## ЛСР 17 граф
СОГЛАСОВАНО: | [11 empty] | УТВЕРЖДАЮ:
Председатель правления ТСЖ "Уютный"
_________________ | [11 empty] | _________________И.Ю.Митичкина
" _____ " ________________ 2020 г. | [11 empty] | "____" ______________2020 г.
Стройка: «Благоустройство дворовой территории жилых многоквартирных домов, расположенных по адресу: Кемеровская область, г. Новокузнецк, Центральный район, ул. Покрышкина, 8, 10, 12, 14»
Объект: «Благоустройство дворовой территории жилых многоквартирных домов, расположенных по адресу: Кемеровская область, г. Новокузнецк, Центральный район, ул. Покрышкина, 8, 10, 12, 14»
ЛОКАЛЬНЫЙ СМЕТНЫЙ РАСЧЕТ № 30-01
(локальная смета)
|  | на | Благоустройство дворовой территории жилого многоквартирного дома, расположенного по адресу: г.Новокузнецк, Центральный район, ул. Покрышкина, 14 (минимальный перечень)
(наименование работ и затрат, наименование объекта)
Основание: дефектная ведомость
|  |  | Сметная стоимость строительных работ _______________________________________________________________________________________________ | [5 empty] | ___________________________2544,431 |  | тыс. руб.
|  |  | Средства на оплату труда _______________________________________________________________________________________________ | [5 empty] | ___________________________245,293 |  | тыс. руб.
|  |  | Сметная трудоемкость _______________________________________________________________________________________________ | [5 empty] | _______________________________________________________________________________________________861,06 |  | чел.час
Составлен(а) в текущих (прогнозных) ценах по состоянию на октябрь 2019г.
№ пп | Обосно- вание | Наименование | Ед. изм. | Кол. | Стоимость единицы, руб. |  |  |  | Общая стоимость, руб. |  |  |  | Т/з осн. раб.на ед. | Т/з осн. раб. Всего | Т/з мех. на ед. | Т/з мех. Всего
[5 empty] | Всего | В том числе |  |  | Всего | В том числе
[6 empty] | Осн.З/п | Эк.Маш | З/пМех |  | Осн.З/п | Эк.Маш | З/пМех
1 | 2 | 3 | 4 | 5 | 6 | 7 | 8 | 9 | 10 | 11 | 12 | 13 | 14 | 15 | 16 | 17
Раздел 1. Ремонт дворовых проездов S=840 м2 тип.1
1 | ТЕРр68-14-2 Редакция 2014г.- И1 | Разборка бортовых камней: на щебеночном основании ИНДЕКС К ПОЗИЦИИ(справочно): 2,1 Индекс пересчета на октярь 2019г. ОЗП=24,224; ЭМ=6,931; ЗПМ=24,224; МАТ=7,101 НР (18996 руб.): 104% от ФОТ СП (10959 руб.): 60% от ФОТ | 100 м | 1,249 124,9 / 100 | 1008.65 | 525.77 | 482.88 | 77.31 | 1260 | 657 | 603 | 97 | 52.63 | 65.73 | 6.4 | 7.99
2 | ТССЦ-509-9900 Редакция 2014г.- И1 | Строительный мусор (разборка бордюров) ИНДЕКС К ПОЗИЦИИ(справочно): 2,1 Индекс пересчета на октярь 2019г. ОЗП=24,224; ЭМ=6,931; ЗПМ=24,224; МАТ=7,101 | т | 15,61 124,9*0,125
3 | ТЕРр68-12-13 Редакция 2014г.- И1 | Снятие деформированных асфальтобетонных покрытий самоходными холодными фрезами с шириной фрезерования 1500-2100 мм толщиной слоя: до 70 мм (В=1500мм, Н=3см) (840*0,03) ИНДЕКС К ПОЗИЦИИ(справочно): 2,1 Индекс пересчета на октярь 2019г. ОЗП=24,224; ЭМ=6,931; ЗПМ=24,224; МАТ=7,101 НР (2772 руб.): 104% от ФОТ СП (1599 руб.): 60% от ФОТ | 1000 м2 покрытия | 0,84 840 / 1000 | 3820.63 | 32.51 | 3788.12 | 98.22 | 3209 | 27 | 3182 | 83 | 3.47 | 2.91 | 5.91 | 4.96
4 | ТССЦ-410-9014 Редакция 2014г.- И1 | Лом асфальтобетона (840*0,03*1,98) ИНДЕКС К ПОЗИЦИИ(справочно): 2,1 Индекс пересчета на октярь 2019г. ОЗП=24,224; ЭМ=6,931; ЗПМ=24,224; МАТ=7,101 | т | 49,9 840*0,03*1,98
5 | ТССЦпг-01-01-01-043 Редакция 2014г.- И1 | Погрузочные работы при автомобильных перевозках: мусора строительного с погрузкой экскаваторами емкостью ковша до 0,5 м3 (индекс на погрузку ПЗ=12,851 (ОЗП=12,851; ЭМ=12,851 к расх.; ЗПМ=12,851; МАТ=12,851 к расх.; ТЗ=12,851; ТЗМ=12,851)) ИНДЕКС К ПОЗИЦИИ(справочно): 2,2 Индекс на перевозку НР 0% от ФОТ СП 0% от ФОТ | 1 т груза | 15,61 124,9*0,125 | 57.7 |  |  |  | 901
6 | ТССЦпг-03-21-01-015 Редакция 2014г.- И1 | Перевозка грузов автомобилями-самосвалами грузоподъемностью 10 т, работающих вне карьера, на расстояние: до 15 км I класс груза (индекс на перевозку ПЗ=11,441 (ОЗП=11,441; ЭМ=11,441 к расх.; ЗПМ=11,441; МАТ=11,441 к расх.; ТЗ=11,441; ТЗМ=11,441)) ИНДЕКС К ПОЗИЦИИ(справочно): 2,2 Индекс на перевозку НР 0% от ФОТ СП 0% от ФОТ | 1 т груза | 65,51 124,9*0,125+840*0,03*1,98 | 175.73 |  |  |  | 11512
7 | ТЕР27-04-001-03 Редакция 2014г.- И1 | Устройство подстилающих и выравнивающих слоев оснований: из шлака доменного отвального сталеплавильного (Н-5 см коэф.упл. щебня - 1,26) ИНДЕКС К ПОЗИЦИИ(справочно): 2,1 Индекс пересчета на октярь 2019г. ОЗП=24,224; ЭМ=6,931; ЗПМ=24,224; МАТ=7,101 НР (8668 руб.): 142% от ФОТ СП (4929 руб.): 95%*0.85 от ФОТ | 100 м3 материала основания (в плотном теле) | 0,42 (840*0,05) / 100 | 4617.09 | 121.95 | 4465.64 | 478.22 | 1939 | 51 | 1876 | 201 | 12.77 | 5.36 | 29.74 | 12.49
8 | Прайс УК "СГМК" «http://www.tpd-avangard.ru/images/price/Katalog%20JB%2016.05.2016.pdf»«http://www.tpd-avangard.ru/images/price/Katalog%20JB%2016.05.2016.pdf» | Щебень из доменного шлака фр. 5-20 т.ч. прил. 27.2 МАТ=379,24*1,103*1,02/7,101 ИНДЕКС К ПОЗИЦИИ(справочно): 2,1 Индекс пересчета на октярь 2019г. ОЗП=24,224; ЭМ=6,931; ЗПМ=24,224; МАТ=7,101 | м3 | 52,92 840*0,05*1,26 | 60,09 379,24*1,103*1,02/7,101 |  |  |  | 3180
9 | ТЕР27-06-026-01 Редакция 2014г.- И1 | Розлив вяжущих материалов (0,5 кг/м2) ИНДЕКС К ПОЗИЦИИ(справочно): 2,1 Индекс пересчета на октярь 2019г. ОЗП=24,224; ЭМ=6,931; ЗПМ=24,224; МАТ=7,101 НР (138 руб.): 142% от ФОТ СП (78 руб.): 95%*0.85 от ФОТ | 1 т | 0,42 840*0,5/1000 | 1981.77 |  | 49.08 | 8.59 | 832 |  | 21 | 4 |  |  | 0.66 | 0.28
10 | ТЕР27-06-020-08 Редакция 2014г.- И1 | Устройство покрытия толщиной 4 см из горячих асфальтобетонных смесей пористых мелкозернистых, плотность каменных материалов: 2,5-2,9 т/м3 ИНДЕКС К ПОЗИЦИИ(справочно): 2,1 Индекс пересчета на октярь 2019г. ОЗП=24,224; ЭМ=6,931; ЗПМ=24,224; МАТ=7,101 НР (21911 руб.): 142% от ФОТ СП (12460 руб.): 95%*0.85 от ФОТ | 1000 м2 покрытия | 0,84 840 / 1000 | 3589.57 | 442.75 | 2777.78 | 315.72 | 3015 | 372 | 2333 | 265 | 38.3 | 32.17 | 19.1 | 16.04
11 | ТССЦ-410-0022 Редакция 2014г.- И1 | Смеси асфальтобетонные дорожные, аэродромные и асфальтобетон (горячие для пористого асфальтобетона щебеночные и гравийные), марка II ИНДЕКС К ПОЗИЦИИ(справочно): 2,1 Индекс пересчета на октярь 2019г. ОЗП=24,224; ЭМ=6,931; ЗПМ=24,224; МАТ=7,101 | т | 78.708 | 518.6 |  |  |  | 40818
12 | ТЕР27-06-020-01 Редакция 2014г.- И1 | Устройство покрытия толщиной 4 см из горячих асфальтобетонных смесей плотных мелкозернистых типа АБВ, плотность каменных материалов: 2,5-2,9 т/м3 ИНДЕКС К ПОЗИЦИИ(справочно): 2,1 Индекс пересчета на октярь 2019г. ОЗП=24,224; ЭМ=6,931; ЗПМ=24,224; МАТ=7,101 НР (21911 руб.): 142% от ФОТ СП (12460 руб.): 95%*0.85 от ФОТ | 1000 м2 покрытия | 0,84 840 / 1000 | 3437.9 | 442.75 | 2769.94 | 315.39 | 2888 | 372 | 2327 | 265 | 38.3 | 32.17 | 19.08 | 16.03
13 | ТССЦ-410-0006 Редакция 2014г.- И1 | Смеси асфальтобетонные дорожные, аэродромные и асфальтобетон (горячие для плотного асфальтобетона мелко и крупнозернистые, песчаные), марка II, тип Б ИНДЕКС К ПОЗИЦИИ(справочно): 2,1 Индекс пересчета на октярь 2019г. ОЗП=24,224; ЭМ=6,931; ЗПМ=24,224; МАТ=7,101 | т | 81.144 | 570.7 |  |  |  | 46309
14 | ТЕР27-04-001-03 Редакция 2014г.- И1 | Устройство подстилающих и выравнивающих слоев оснований: из шлака доменного отвального сталеплавильного (под дорожные бордюры:п В=30см, Н=15 см ) ИНДЕКС К ПОЗИЦИИ(справочно): 2,1 Индекс пересчета на октярь 2019г. ОЗП=24,224; ЭМ=6,931; ЗПМ=24,224; МАТ=7,101 НР (7739 руб.): 142% от ФОТ СП (4401 руб.): 95%*0.85 от ФОТ | 100 м3 материала основания (в плотном теле) | 0,3747 (124,9*0,3) / 100 | 4617.09 | 121.95 | 4465.64 | 478.22 | 1730 | 46 | 1673 | 179 | 12.77 | 4.78 | 29.74 | 11.14
15 | Прайс УК "СГМК" «http://www.tpd-avangard.ru/images/price/Katalog%20JB%2016.05.2016.pdf»«http://www.tpd-avangard.ru/images/price/Katalog%20JB%2016.05.2016.pdf» | Щебень из доменного шлака фр. 5-20 т.ч. прил. 27.2 МАТ=379,24*1,103*1,02/7,101 ИНДЕКС К ПОЗИЦИИ(справочно): 2,1 Индекс пересчета на октярь 2019г. ОЗП=24,224; ЭМ=6,931; ЗПМ=24,224; МАТ=7,101 | м3 | 47,2122 124,9*0,3*1,26 | 60,09 379,24*1,103*1,02/7,101 |  |  |  | 2837
16 | ТЕР27-02-010-02 Редакция 2014г.- И1 | Установка бортовых камней бетонных: при других видах покрытий 4 424,18 = 4 554,61 - 0,001 x 10 557,18 - 0,17 x 705,14 ИНДЕКС К ПОЗИЦИИ(справочно): 2,1 Индекс пересчета на октярь 2019г. ОЗП=24,224; ЭМ=6,931; ЗПМ=24,224; МАТ=7,101 НР (33675 руб.): 142% от ФОТ СП (19150 руб.): 95%*0.85 от ФОТ | 100 м бортового камня | 1,249 124,9 / 100 | 4424.18 | 772.97 | 104.2 | 11.02 | 5526 | 965 | 130 | 14 | 76.08 | 95.02 | 0.68 | 0.85
17 | Прайс "Авангард " «http://www.tpd-avangard.ru/images/price/Katalog%20JB%2016.05.2016.pdf» | Бордюр П-1У, L=3м, Высота 300мм (Поребрик П-1У (длина 3 м, объем 1 мп -0,0525м3)) МАТ=14390/1,2*1,103*1,02/7,101 ИНДЕКС К ПОЗИЦИИ(справочно): 2,1 Индекс пересчета на октярь 2019г. ОЗП=24,224; ЭМ=6,931; ЗПМ=24,224; МАТ=7,101 | м3 | 6,55725 124,9*0,0525 | 1899,92 14390/1,2*1,103*1,02/7,101 |  |  |  | 12458
18 | ТЕР06-01-001-01 Редакция 2014г.- И1 | Устройство бетонной подготовки 4 296,39 = 6 709,29 - 250 x 9,65 - 0,2 x 1,98 ИНДЕКС К ПОЗИЦИИ(справочно): 2,1 Индекс пересчета на октярь 2019г. ОЗП=24,224; ЭМ=6,931; ЗПМ=24,224; МАТ=7,101 НР (-966 руб.): 105% от ФОТ СП (-508 руб.): 65%*0.85 от ФОТ | 100 м3 бетона, бутобетона и железобетона в деле | -0,019 (-124,9*0,05*0,3) / 100 | 4296.39 | 1686.6 | 2609.79 | 291.78 | -82 | -32 | -50 | -6 | 180 | -3.42 | 18 | -0.34
19 | ТССЦ-401-0006 Редакция 2014г.- И1 | Бетон тяжелый, класс В15 (М200) ИНДЕКС К ПОЗИЦИИ(справочно): 2,1 Индекс пересчета на октярь 2019г. ОЗП=24,224; ЭМ=6,931; ЗПМ=24,224; МАТ=7,101 | м3 | -1.938 | 594.11 |  |  |  | -1151
20 | ТЕР01-02-061-01 Редакция 2014г.- И1 | Засыпка вручную траншей, пазух котлованов и ям, группа грунтов: 1 ИНДЕКС К ПОЗИЦИИ(справочно): 2,1 Индекс пересчета на октярь 2019г. ОЗП=24,224; ЭМ=6,931; ЗПМ=24,224; МАТ=7,101 НР (2887 руб.): 80% от ФОТ СП (1380 руб.): 45%*0.85 от ФОТ | 100 м3 грунта | 0,187 (124,9*0,15) / 100 | 797.39 | 797.39 |  |  | 149 | 149 |  |  | 88.5 | 16.55
21 | ТССЦ-407-0013 Редакция 2014г.- И1 | Земля растительная механизированной заготовки ИНДЕКС К ПОЗИЦИИ(справочно): 2,1 Индекс пересчета на октярь 2019г. ОЗП=24,224; ЭМ=6,931; ЗПМ=24,224; МАТ=7,101 | м3 | 18.7 | 111.97 |  |  |  | 2094
22 | ТЕР01-02-027-04 Редакция 2014г.- И1 | Планировка площадей: ручным способом, группа грунтов 1 ИНДЕКС К ПОЗИЦИИ(справочно): 2,1 Индекс пересчета на октярь 2019г. ОЗП=24,224; ЭМ=6,931; ЗПМ=24,224; МАТ=7,101 НР (2481 руб.): 80% от ФОТ СП (1186 руб.): 45%*0.85 от ФОТ | 1000 м2 спланированной площади | 0,1249 124,9 / 1000 | 1025 | 1025 |  |  | 128 | 128 |  |  | 100 | 12.49
Итого прямые затраты по разделу в ценах 2001г. | [8 empty] | 139552 | 2735 | 12095 | 1102 |  | 263.76 |  | 69.44
Итого прямые затраты по разделу с учетом индексов, в текущих ценах | [8 empty] | 960002 | 66253 | 83830 | 26695 |  | 263.76 |  | 69.44
Накладные расходы | [8 empty] | 120213
Сметная прибыль | [8 empty] | 68095
Итоги по разделу 1 Ремонт дворовых проездов S=840 м2 тип.1 :
Благоустройство (ремонтно-строительные) | [8 empty] | 77126 |  |  |  |  | 68.64 |  | 12.95
Погрузо-разгрузочные работы | [8 empty] | 901
Перевозка грузов автотранспортом | [8 empty] | 11512
Автомобильные дороги | [8 empty] | 1031854 |  |  |  |  | 169.5 |  | 56.83
Бетонные и железобетонные монолитные конструкции в промышленном строительстве | [8 empty] | -2596 |  |  |  |  | -3.42 |  | -0.34
Земляные работы, выполняемые ручным способом | [8 empty] | 7876 |  |  |  |  | 16.55
Земляные работы, выполняемые по другим видам работ (подготовительным, сопутствующим, укрепительным) | [8 empty] | 21637 |  |  |  |  | 12.49
Итого | [8 empty] | 1148310 |  |  |  |  | 263.76 |  | 69.44
Итого по разделу 1 Ремонт дворовых проездов S=840 м2 тип.1 | [8 empty] | 1148310 |  |  |  |  | 263.76 |  | 69.44
Раздел 2. Ремонт парковки S=44 тип.2
23 | ТЕР27-04-001-03 Редакция 2014г.- И1 | Устройство подстилающих и выравнивающих слоев оснований: из шлака доменного отвального сталеплавильного ((под дорожные бордюры фр.5-20,В=30см,Н=15см.коэф.упл. щебня - 1,26) ИНДЕКС К ПОЗИЦИИ(справочно): 2,1 Индекс пересчета на октярь 2019г. ОЗП=24,224; ЭМ=6,931; ЗПМ=24,224; МАТ=7,101 НР (138 руб.): 142% от ФОТ СП (78 руб.): 95%*0.85 от ФОТ | 100 м3 материала основания (в плотном теле) | 0,007 (15,9*0,3*0,15) / 100 | 4617.09 | 121.95 | 4465.64 | 478.22 | 32 | 1 | 31 | 3 | 12.77 | 0.09 | 29.74 | 0.21
24 | Прайс УК "СГМК" «http://www.tpd-avangard.ru/images/price/Katalog%20JB%2016.05.2016.pdf»«http://www.tpd-avangard.ru/images/price/Katalog%20JB%2016.05.2016.pdf» | Щебень из доменного шлака фр. 5-20 т.ч. прил. 27.2 МАТ=379,24*1,103*1,02/7,101 ИНДЕКС К ПОЗИЦИИ(справочно): 2,1 Индекс пересчета на октярь 2019г. ОЗП=24,224; ЭМ=6,931; ЗПМ=24,224; МАТ=7,101 | м3 | 0,9 15,9*0,3*0,15*1,26 | 60,09 379,24*1,103*1,02/7,101 |  |  |  | 54
25 | ТЕР27-04-001-03 Редакция 2014г.- И1 | Устройство подстилающих и выравнивающих слоев оснований: из шлака доменного отвального сталеплавильного (толщ. 15 см) ИНДЕКС К ПОЗИЦИИ(справочно): 2,1 Индекс пересчета на октярь 2019г. ОЗП=24,224; ЭМ=6,931; ЗПМ=24,224; МАТ=7,101 НР (1376 руб.): 142% от ФОТ СП (782 руб.): 95%*0.85 от ФОТ | 100 м3 материала основания (в плотном теле) | 0,066 (44*0,15) / 100 | 4617.09 | 121.95 | 4465.64 | 478.22 | 305 | 8 | 295 | 32 | 12.77 | 0.84 | 29.74 | 1.96
26 | Прайс "СГМК" «http://www.tpd-avangard.ru/images/price/Katalog%20JB%2016.05.2016.pdf» | Щебень из доменного шлака фр. 40-70 т.ч. прил. 27.2 МАТ=363,50*1,103*1,02/7,101 ИНДЕКС К ПОЗИЦИИ(справочно): 2,1 Индекс пересчета на октярь 2019г. ОЗП=24,224; ЭМ=6,931; ЗПМ=24,224; МАТ=7,101 | м3 | 8,316 44*0,15*1,26 | 57,59 363,50*1,103*1,02/7,101 |  |  |  | 479
27 | ТЕР27-04-001-03 Редакция 2014г.- И1 | Устройство подстилающих и выравнивающих слоев оснований: из шлака доменного отвального сталеплавильного (толщ.8 см) ИНДЕКС К ПОЗИЦИИ(справочно): 2,1 Индекс пересчета на октярь 2019г. ОЗП=24,224; ЭМ=6,931; ЗПМ=24,224; МАТ=7,101 НР (723 руб.): 142% от ФОТ СП (411 руб.): 95%*0.85 от ФОТ | 100 м3 материала основания (в плотном теле) | 0,0352 (44*0.08) / 100 | 4617.09 | 121.95 | 4465.64 | 478.22 | 163 | 4 | 157 | 17 | 12.77 | 0.45 | 29.74 | 1.05
28 | Прайс "СГМК" «http://www.tpd-avangard.ru/images/price/Katalog%20JB%2016.05.2016.pdf» | Щебень из доменного шлака фр. 20-40 т.ч. прил. 27.2 МАТ=363,50*1,103*1,02/7,101 ИНДЕКС К ПОЗИЦИИ(справочно): 2,1 Индекс пересчета на октярь 2019г. ОЗП=24,224; ЭМ=6,931; ЗПМ=24,224; МАТ=7,101 | м3 | 4,44 44*0,08*1,26 | 57,59 363,50*1,103*1,02/7,101 |  |  |  | 256
29 | ТЕР27-02-010-02 Редакция 2014г.- И1 | Установка бортовых камней бетонных: при других видах покрытий 4 424,18 = 4 554,61 - 0,001 x 10 557,18 - 0,17 x 705,14 ИНДЕКС К ПОЗИЦИИ(справочно): 2,1 Индекс пересчета на октярь 2019г. ОЗП=24,224; ЭМ=6,931; ЗПМ=24,224; МАТ=7,101 НР (4300 руб.): 142% от ФОТ СП (2445 руб.): 95%*0.85 от ФОТ | 100 м бортового камня | 0,159 15,9 / 100 | 4424.18 | 772.97 | 104.2 | 11.02 | 703 | 123 | 17 | 2 | 76.08 | 12.1 | 0.68 | 0.11
30 | Прайс "Авангард " «http://www.tpd-avangard.ru/images/price/Katalog%20JB%2016.05.2016.pdf» | Бордюр П-1У, L=3м, Высота 300мм (Поребрик П-1У (длина 3 м, объем 1 мп -0,0525м3)) МАТ=14390/1,2*1,103*1,02/7,101 ИНДЕКС К ПОЗИЦИИ(справочно): 2,1 Индекс пересчета на октярь 2019г. ОЗП=24,224; ЭМ=6,931; ЗПМ=24,224; МАТ=7,101 | м3 | 0,83475 15,9*0,0525 | 1899,92 14390/1,2*1,103*1,02/7,101 |  |  |  | 1586
31 | ТЕР06-01-001-01 Редакция 2014г.- И1 | Устройство бетонной подготовки 4 296,39 = 6 709,29 - 250 x 9,65 - 0,2 x 1,98 ИНДЕКС К ПОЗИЦИИ(справочно): 2,1 Индекс пересчета на октярь 2019г. ОЗП=24,224; ЭМ=6,931; ЗПМ=24,224; МАТ=7,101 НР (-102 руб.): 105% от ФОТ СП (-54 руб.): 65%*0.85 от ФОТ | 100 м3 бетона, бутобетона и железобетона в деле | -0,002 (-15,9*0,05*0,3) / 100 | 4296.39 | 1686.6 | 2609.79 | 291.78 | -9 | -3 | -6 | -1 | 180 | -0.36 | 18 | -0.04
32 | ТССЦ-401-0006 Редакция 2014г.- И1 | Бетон тяжелый, класс В15 (М200) ИНДЕКС К ПОЗИЦИИ(справочно): 2,1 Индекс пересчета на октярь 2019г. ОЗП=24,224; ЭМ=6,931; ЗПМ=24,224; МАТ=7,101 | м3 | -0.204 | 594.11 |  |  |  | -121
33 | ТЕР27-06-020-08 Редакция 2014г.- И1 | Устройство покрытия толщиной 4 см из горячих асфальтобетонных смесей пористых мелкозернистых, плотность каменных материалов: 2,5-2,9 т/м3 ИНДЕКС К ПОЗИЦИИ(справочно): 2,1 Индекс пересчета на октярь 2019г. ОЗП=24,224; ЭМ=6,931; ЗПМ=24,224; МАТ=7,101 НР (1135 руб.): 142% от ФОТ СП (645 руб.): 95%*0.85 от ФОТ | 1000 м2 покрытия | 0,044 44 / 1000 | 3589.57 | 442.75 | 2777.78 | 315.72 | 158 | 19 | 122 | 14 | 38.3 | 1.69 | 19.1 | 0.84
34 | ТССЦ-410-0022 Редакция 2014г.- И1 | Смеси асфальтобетонные дорожные, аэродромные и асфальтобетон (горячие для пористого асфальтобетона щебеночные и гравийные), марка II ИНДЕКС К ПОЗИЦИИ(справочно): 2,1 Индекс пересчета на октярь 2019г. ОЗП=24,224; ЭМ=6,931; ЗПМ=24,224; МАТ=7,101 | т | 4.1228 | 518.6 |  |  |  | 2138
35 | ТЕР27-06-020-01 Редакция 2014г.- И1 | Устройство покрытия толщиной 4 см из горячих асфальтобетонных смесей плотных мелкозернистых типа АБВ, плотность каменных материалов: 2,5-2,9 т/м3 ИНДЕКС К ПОЗИЦИИ(справочно): 2,1 Индекс пересчета на октярь 2019г. ОЗП=24,224; ЭМ=6,931; ЗПМ=24,224; МАТ=7,101 НР (1135 руб.): 142% от ФОТ СП (645 руб.): 95%*0.85 от ФОТ | 1000 м2 покрытия | 0,044 44 / 1000 | 3437.9 | 442.75 | 2769.94 | 315.39 | 151 | 19 | 122 | 14 | 38.3 | 1.69 | 19.08 | 0.84
36 | ТССЦ-410-0006 Редакция 2014г.- И1 | Смеси асфальтобетонные дорожные, аэродромные и асфальтобетон (горячие для плотного асфальтобетона мелко и крупнозернистые, песчаные), марка II, тип Б ИНДЕКС К ПОЗИЦИИ(справочно): 2,1 Индекс пересчета на октярь 2019г. ОЗП=24,224; ЭМ=6,931; ЗПМ=24,224; МАТ=7,101 | т | 4.2504 | 570.7 |  |  |  | 2426
Прокладка резервного трубопровода из хризотилцементных труб для инженерных коммуникаций
37 | ТЕР01-01-013-14 Редакция 2014г.- И1 | Разработка грунта с погрузкой на автомобили-самосвалы экскаваторами с ковшом вместимостью: 0,5 (0,5-0,63) м3, группа грунтов 2 (под тротуар) ИНДЕКС К ПОЗИЦИИ(справочно): 2,1 Индекс пересчета на октярь 2019г. ОЗП=24,224; ЭМ=6,931; ЗПМ=24,224; МАТ=7,101 НР (46 руб.): 95% от ФОТ СП (20 руб.): 50%*0.85 от ФОТ | 1000 м3 грунта | 0,00302 (4,8*0,9*0,7) / 1000 | 7006.67 | 141.3 | 6859.01 | 707.08 | 21 |  | 21 | 2 | 15.08 | 0.05 | 43.62 | 0.13
38 | ТССЦпг-03-21-01-015 Редакция 2014г.- И1 | Перевозка грузов автомобилями-самосвалами грузоподъемностью 10 т, работающих вне карьера, на расстояние: до 15 км I класс груза (перевозка лишнего грунта) (индекс на перевозку ПЗ=11,441 (ОЗП=11,441; ЭМ=11,441 к расх.; ЗПМ=11,441; МАТ=11,441 к расх.; ТЗ=11,441; ТЗМ=11,441)) ИНДЕКС К ПОЗИЦИИ(справочно): 2,2 Индекс на перевозку НР 0% от ФОТ СП 0% от ФОТ | 1 т груза | 4,228 3,02*1,4 | 175.73 |  |  |  | 743
39 | ТЕР23-01-001-02 Редакция 2014г.- И1 | Устройство основания под трубопроводы: щебеночного 143,68 = 1 852,93 - 12,5 x 136,74 ИНДЕКС К ПОЗИЦИИ(справочно): 2,1 Индекс пересчета на октярь 2019г. ОЗП=24,224; ЭМ=6,931; ЗПМ=24,224; МАТ=7,101 НР (126 руб.): 130% от ФОТ СП (73 руб.): 89%*0.85 от ФОТ | 10 м3 основания | 0,034 0,34 / 10 | 143.68 | 100.16 | 43.52 | 6.16 | 5 | 4 | 1 |  | 10.2 | 0.35 | 0.51 | 0.02
40 | Прайс УК "СГМК" «http://www.tpd-avangard.ru/images/price/Katalog%20JB%2016.05.2016.pdf»«http://www.tpd-avangard.ru/images/price/Katalog%20JB%2016.05.2016.pdf» | Щебень из доменного шлака фр. 5-20 т.ч. прил. 27.2 МАТ=379,24*1,103*1,02/7,101 ИНДЕКС К ПОЗИЦИИ(справочно): 2,1 Индекс пересчета на октярь 2019г. ОЗП=24,224; ЭМ=6,931; ЗПМ=24,224; МАТ=7,101 | м3 | 0,4284 0,34*1,26 | 60,09 379,24*1,103*1,02/7,101 |  |  |  | 26
41 | ТЕР34-02-001-03 Редакция 2014г.- И1 | Устройство трубопроводов из хризотилцементных труб с соединением: полиэтиленовыми муфтами до 2 отверстий ИНДЕКС К ПОЗИЦИИ(справочно): 2,1 Индекс пересчета на октярь 2019г. ОЗП=24,224; ЭМ=6,931; ЗПМ=24,224; МАТ=7,101 НР (170 руб.): 100% от ФОТ СП (94 руб.): 65%*0.85 от ФОТ | 1 канало-километр трубопровода | 0,0048 4,8/1000 | 15585.19 | 1463.04 |  |  | 75 | 7 |  |  | 144 | 0.69
42 | ТЕР01-01-033-01 Редакция 2014г.- И1 | Засыпка траншей и котлованов с перемещением грунта до 5 м бульдозерами мощностью: 59 кВт (80 л.с.), группа грунтов 1 ИНДЕКС К ПОЗИЦИИ(справочно): 2,1 Индекс пересчета на октярь 2019г. ОЗП=24,224; ЭМ=6,931; ЗПМ=24,224; МАТ=7,101 НР 95% от ФОТ СП 50%*0.85 от ФОТ | 1000 м3 грунта | 0,00202 (4,8*0,7*0,6) / 1000 | 1033.22 |  | 1033.22 | 105.87 | 2 |  | 2 |  |  |  | 7.6 | 0.02
43 | ТЕР01-02-005-01 Редакция 2014г.- И1 | Уплотнение грунта пневматическими трамбовками, группа грунтов: 1-2 ИНДЕКС К ПОЗИЦИИ(справочно): 2,1 Индекс пересчета на октярь 2019г. ОЗП=24,224; ЭМ=6,931; ЗПМ=24,224; МАТ=7,101 НР (92 руб.): 95% от ФОТ СП (41 руб.): 50%*0.85 от ФОТ | 100 м3 уплотненного грунта | 0,0202 2,02 / 100 | 398.7 | 128.43 | 270.27 | 36.72 | 8 | 3 | 5 | 1 | 12.53 | 0.25 | 3.04 | 0.06
44 | Прайс УК "СГМК" «http://www.tpd-avangard.ru/images/price/Katalog%20JB%2016.05.2016.pdf»«http://www.tpd-avangard.ru/images/price/Katalog%20JB%2016.05.2016.pdf» | Щебень из доменного шлака фр. 5-20 т.ч. прил. 27.2 МАТ=379,24*1,103*1,02/7,101 ИНДЕКС К ПОЗИЦИИ(справочно): 2,1 Индекс пересчета на октярь 2019г. ОЗП=24,224; ЭМ=6,931; ЗПМ=24,224; МАТ=7,101 | м3 | 2,5452 2,02*1,26 | 60,09 379,24*1,103*1,02/7,101 |  |  |  | 153
Итого прямые затраты по разделу в ценах 2001г. | [8 empty] | 9354 | 185 | 767 | 84 |  | 17.84 |  | 5.2
Итого прямые затраты по разделу с учетом индексов, в текущих ценах | [8 empty] | 64928 | 4482 | 5316 | 2035 |  | 17.84 |  | 5.2
Накладные расходы | [8 empty] | 9138
Сметная прибыль | [8 empty] | 5182
Итоги по разделу 2 Ремонт парковки S=44 тип.2 :
Автомобильные дороги | [8 empty] | 77088 |  |  |  |  | 16.86 |  | 5.01
Бетонные и железобетонные монолитные конструкции в промышленном строительстве | [8 empty] | -271 |  |  |  |  | -0.36 |  | -0.04
Земляные работы, выполняемые механизированным способом | [8 empty] | 468 |  |  |  |  | 0.3 |  | 0.21
Перевозка грузов автотранспортом | [8 empty] | 743
Наружные сети водопровода, канализации, теплоснабжения, газопровода | [8 empty] | 303 |  |  |  |  | 0.35 |  | 0.02
Прокладка и монтаж сетей связи | [8 empty] | 917 |  |  |  |  | 0.69
Итого | [8 empty] | 79248 |  |  |  |  | 17.84 |  | 5.2
Итого по разделу 2 Ремонт парковки S=44 тип.2 | [8 empty] | 79248 |  |  |  |  | 17.84 |  | 5.2
Раздел 3. Ремонт тротуаров S=159 м2 тип. 3
45 | ТЕРр68-14-2 Редакция 2014г.- И1 | Разборка бортовых камней: на щебеночном основании (П-5У) ИНДЕКС К ПОЗИЦИИ(справочно): 2,1 Индекс пересчета на октярь 2019г. ОЗП=24,224; ЭМ=6,931; ЗПМ=24,224; МАТ=7,101 НР (21414 руб.): 104% от ФОТ СП (12354 руб.): 60% от ФОТ | 100 м | 1,41 141 / 100 | 1008.65 | 525.77 | 482.88 | 77.31 | 1422 | 741 | 681 | 109 | 52.63 | 74.21 | 6.4 | 9.02
46 | ТССЦ-509-9900 Редакция 2014г.- И1 | Строительный мусор (разборка бордюров) ИНДЕКС К ПОЗИЦИИ(справочно): 2,1 Индекс пересчета на октярь 2019г. ОЗП=24,224; ЭМ=6,931; ЗПМ=24,224; МАТ=7,101 | т | 7,05 141*0,05
47 | ТЕРр68-13-2 Редакция 2014г.- И1 | Разборка асфальтобетонных покрытий тротуаров толщиной до 4 см: с помощью молотков отбойных пневматических (толщина 3 см) ИНДЕКС К ПОЗИЦИИ(справочно): 2,1 Индекс пересчета на октярь 2019г. ОЗП=24,224; ЭМ=6,931; ЗПМ=24,224; МАТ=7,101 НР (3074 руб.): 104% от ФОТ СП (1774 руб.): 60% от ФОТ | 1000 м2 | 0,159 159 / 1000 | 1761.59 | 577.02 | 1184.57 | 189.66 | 280 | 92 | 188 | 30 | 57.76 | 9.18 | 15.7 | 2.5
48 | ТССЦ-410-9014 Редакция 2014г.- И1 | Лом асфальтобетона ИНДЕКС К ПОЗИЦИИ(справочно): 2,1 Индекс пересчета на октярь 2019г. ОЗП=24,224; ЭМ=6,931; ЗПМ=24,224; МАТ=7,101 | т | 9,44 159*0,03*1,98
49 | ТССЦпг-01-01-01-043 Редакция 2014г.- И1 | Погрузочные работы при автомобильных перевозках: мусора строительного с погрузкой экскаваторами емкостью ковша до 0,5 м3 (индекс на погрузку ПЗ=12,851 (ОЗП=12,851; ЭМ=12,851 к расх.; ЗПМ=12,851; МАТ=12,851 к расх.; ТЗ=12,851; ТЗМ=12,851)) ИНДЕКС К ПОЗИЦИИ(справочно): 2,2 Индекс на перевозку НР 0% от ФОТ СП 0% от ФОТ | 1 т груза | 16,49 141*0,05+159*0,03*1,98 | 57.7 |  |  |  | 951
50 | ТССЦпг-03-21-01-015 Редакция 2014г.- И1 | Перевозка грузов автомобилями-самосвалами грузоподъемностью 10 т, работающих вне карьера, на расстояние: до 15 км I класс груза (индекс на перевозку ПЗ=11,441 (ОЗП=11,441; ЭМ=11,441 к расх.; ЗПМ=11,441; МАТ=11,441 к расх.; ТЗ=11,441; ТЗМ=11,441)) ИНДЕКС К ПОЗИЦИИ(справочно): 2,2 Индекс на перевозку НР 0% от ФОТ СП 0% от ФОТ | 1 т груза | 16,49 141*0,05+159*0,03*1,98 | 175.73 |  |  |  | 2898
51 | ТЕР27-07-002-01 Редакция 2014г.- И1 | Устройство оснований толщиной 12 см под тротуары из кирпичного или известнякового щебня (основание тротуара толщ. толщ.10см. коэф.упл. щебня - 1,26) 592,78 = 5 253,20 - 17,4 x 267,84 ИНДЕКС К ПОЗИЦИИ(справочно): 2,1 Индекс пересчета на октярь 2019г. ОЗП=24,224; ЭМ=6,931; ЗПМ=24,224; МАТ=7,101 НР (16889 руб.): 142% от ФОТ СП (9604 руб.): 95%*0.85 от ФОТ | 100 м2 дорожек и тротуаров | 1,59 159 / 100 | 592.78 | 266.6 | 322.22 | 42.03 | 943 | 424 | 512 | 67 | 26.24 | 41.72 | 3.17 | 5.04
52 | ТЕР27-07-002-02 Редакция 2014г.- И1 | На каждый 1 см изменения толщины оснований добавлять или исключать к расценке 27-07-002-01 14,02 = 415,78 - 1,5 x 267,84 (до толщ.10 см ПЗ=2 (ОЗП=2; ЭМ=2 к расх.; ЗПМ=2; МАТ=2 к расх.; ТЗ=2; ТЗМ=2)) ИНДЕКС К ПОЗИЦИИ(справочно): 2,1 Индекс пересчета на октярь 2019г. ОЗП=24,224; ЭМ=6,931; ЗПМ=24,224; МАТ=7,101 НР (-723 руб.): 142% от ФОТ СП (-411 руб.): 95%*0.85 от ФОТ | 100 м2 дорожек и тротуаров | -1,59 -159 / 100 | 28.04 | 10.98 | 17.06 | 2.42 | -45 | -17 | -28 | -4 | 1.08 | -1.72 | 0.2 | -0.32
53 | Прайс УК "СГМК" «http://www.tpd-avangard.ru/images/price/Katalog%20JB%2016.05.2016.pdf»«http://www.tpd-avangard.ru/images/price/Katalog%20JB%2016.05.2016.pdf» | Щебень из доменного шлака фр. 5-20 т.ч. прил. 27.2 МАТ=379,24*1,103*1,02/7,101 ИНДЕКС К ПОЗИЦИИ(справочно): 2,1 Индекс пересчета на октярь 2019г. ОЗП=24,224; ЭМ=6,931; ЗПМ=24,224; МАТ=7,101 | м3 | 20,034 159*0,1*1,26 | 60,09 379,24*1,103*1,02/7,101 |  |  |  | 1204
54 | ТЕР27-07-002-01 Редакция 2014г.- И1 | Устройство оснований толщиной 12 см под тротуары из кирпичного или известнякового щебня (од тротуарные бордюры В=20см, Н=10 см коэф.упл. щебня - 1,26) 592,78 = 5 253,20 - 17,4 x 267,84 ИНДЕКС К ПОЗИЦИИ(справочно): 2,1 Индекс пересчета на октярь 2019г. ОЗП=24,224; ЭМ=6,931; ЗПМ=24,224; МАТ=7,101 НР (2993 руб.): 142% от ФОТ СП (1702 руб.): 95%*0.85 от ФОТ | 100 м2 дорожек и тротуаров | 0,282 (141*0,2) / 100 | 592.78 | 266.6 | 322.22 | 42.03 | 167 | 75 | 91 | 12 | 26.24 | 7.4 | 3.17 | 0.89
55 | ТЕР27-07-002-02 Редакция 2014г.- И1 | На каждый 1 см изменения толщины оснований добавлять или исключать к расценке 27-07-002-01 14,02 = 415,78 - 1,5 x 267,84 (до толщ. 10 см ПЗ=2 (ОЗП=2; ЭМ=2 к расх.; ЗПМ=2; МАТ=2 к расх.; ТЗ=2; ТЗМ=2)) ИНДЕКС К ПОЗИЦИИ(справочно): 2,1 Индекс пересчета на октярь 2019г. ОЗП=24,224; ЭМ=6,931; ЗПМ=24,224; МАТ=7,101 НР (-138 руб.): 142% от ФОТ СП (-78 руб.): 95%*0.85 от ФОТ | 100 м2 дорожек и тротуаров | -0,282 (-141*0,2) / 100 | 28.04 | 10.98 | 17.06 | 2.42 | -8 | -3 | -5 | -1 | 1.08 | -0.3 | 0.2 | -0.06
56 | Прайс УК "СГМК" «http://www.tpd-avangard.ru/images/price/Katalog%20JB%2016.05.2016.pdf»«http://www.tpd-avangard.ru/images/price/Katalog%20JB%2016.05.2016.pdf» | Щебень из доменного шлака фр. 5-20 т.ч. прил. 27.2 МАТ=379,24*1,103*1,02/7,101 ИНДЕКС К ПОЗИЦИИ(справочно): 2,1 Индекс пересчета на октярь 2019г. ОЗП=24,224; ЭМ=6,931; ЗПМ=24,224; МАТ=7,101 | м3 | 3,553 141*0,2*0,1*1,26 | 60,09 379,24*1,103*1,02/7,101 |  |  |  | 213
57 | ТЕР27-02-010-02 Редакция 2014г.- И1 | Установка бортовых камней бетонных: при других видах покрытий 4 424,18 = 4 554,61 - 0,001 x 10 557,18 - 0,17 x 705,14 ИНДЕКС К ПОЗИЦИИ(справочно): 2,1 Индекс пересчета на октярь 2019г. ОЗП=24,224; ЭМ=6,931; ЗПМ=24,224; МАТ=7,101 НР (38045 руб.): 142% от ФОТ СП (21635 руб.): 95%*0.85 от ФОТ | 100 м бортового камня | 1,41 141 / 100 | 4424.18 | 772.97 | 104.2 | 11.02 | 6238 | 1090 | 147 | 16 | 76.08 | 107.27 | 0.68 | 0.96
58 | Прайс "Авангард " «http://www.tpd-avangard.ru/images/price/Katalog%20JB%2016.05.2016.pdf» | Бордюр П-5У, L=3м, Высота 210мм (Поребрик П-5У (длина 3 м, объем 1 мп -0,021м3)) МАТ=17091/1,2*1,103*1,02/7,101 ИНДЕКС К ПОЗИЦИИ(справочно): 2,1 Индекс пересчета на октярь 2019г. ОЗП=24,224; ЭМ=6,931; ЗПМ=24,224; МАТ=7,101 | м3 | 2,961 141*0,021 | 2256,54 17091/1,2*1,103*1,02/7,101 |  |  |  | 6682
59 | ТЕР06-01-001-01 Редакция 2014г.- И1 | Устройство бетонной подготовки 4 296,39 = 6 709,29 - 250 x 9,65 - 0,2 x 1,98 ИНДЕКС К ПОЗИЦИИ(справочно): 2,1 Индекс пересчета на октярь 2019г. ОЗП=24,224; ЭМ=6,931; ЗПМ=24,224; МАТ=7,101 НР (-1043 руб.): 105% от ФОТ СП (-549 руб.): 65%*0.85 от ФОТ | 100 м3 бетона, бутобетона и железобетона в деле | -0,021 (-141*0,05*0,3) / 100 | 4296.39 | 1686.6 | 2609.79 | 291.78 | -90 | -35 | -55 | -6 | 180 | -3.78 | 18 | -0.38
60 | ТССЦ-401-0006 Редакция 2014г.- И1 | Бетон тяжелый, класс В15 (М200) ИНДЕКС К ПОЗИЦИИ(справочно): 2,1 Индекс пересчета на октярь 2019г. ОЗП=24,224; ЭМ=6,931; ЗПМ=24,224; МАТ=7,101 | м3 | -2.142 | 594.11 |  |  |  | -1273
61 | ТЕР27-07-006-01 Редакция 2014г.- И1 | Устройство покрытия дорожек и тротуаров из горячих асфальтобетонных смесей асфальтоукладчиками типа «VOGELE» малых типоразмеров толщиной слоя 4 см ИНДЕКС К ПОЗИЦИИ(справочно): 2,1 Индекс пересчета на октярь 2019г. ОЗП=24,224; ЭМ=6,931; ЗПМ=24,224; МАТ=7,101 НР (1822 руб.): 142% от ФОТ СП (1036 руб.): 95%*0.85 от ФОТ | 1000 м2 | 0,159 159 / 1000 | 4582.74 | 204.94 | 4375.98 | 126.32 | 729 | 33 | 696 | 20 | 18.58 | 2.95 | 7.98 | 1.27
62 | ТССЦ-410-0006 Редакция 2014г.- И1 | Смеси асфальтобетонные дорожные, аэродромные и асфальтобетон (горячие для плотного асфальтобетона мелко и крупнозернистые, песчаные), марка II, тип Б ИНДЕКС К ПОЗИЦИИ(справочно): 2,1 Индекс пересчета на октярь 2019г. ОЗП=24,224; ЭМ=6,931; ЗПМ=24,224; МАТ=7,101 | т | 15,2 (7,14+2,42)*159/100 | 570.7 |  |  |  | 8675
63 | ТССЦ-101-1556 Редакция 2014г.- И1 | Битумы нефтяные дорожные марки БНД-60/90, БНД 90/130 ИНДЕКС К ПОЗИЦИИ(справочно): 2,1 Индекс пересчета на октярь 2019г. ОЗП=24,224; ЭМ=6,931; ЗПМ=24,224; МАТ=7,101 | т | 0.082 | 1876.4 |  |  |  | 154
Итого прямые затраты по разделу в ценах 2001г. | [8 empty] | 29140 | 2400 | 2227 | 243 |  | 236.93 |  | 18.92
Итого прямые затраты по разделу с учетом индексов, в текущих ценах | [8 empty] | 224158 | 58138 | 15436 | 5887 |  | 236.93 |  | 18.92
Накладные расходы | [8 empty] | 82335
Сметная прибыль | [8 empty] | 47068
Итоги по разделу 3 Ремонт тротуаров S=159 м2 тип. 3 :
Благоустройство (ремонтно-строительные) | [8 empty] | 64818 |  |  |  |  | 83.39 |  | 11.52
Погрузо-разгрузочные работы | [8 empty] | 951
Перевозка грузов автотранспортом | [8 empty] | 2898
Автомобильные дороги | [8 empty] | 287715 |  |  |  |  | 157.32 |  | 7.78
Бетонные и железобетонные монолитные конструкции в промышленном строительстве | [8 empty] | -2821 |  |  |  |  | -3.78 |  | -0.38
Итого | [8 empty] | 353561 |  |  |  |  | 236.93 |  | 18.92
Итого по разделу 3 Ремонт тротуаров S=159 м2 тип. 3 | [8 empty] | 353561 |  |  |  |  | 236.93 |  | 18.92
Раздел 4. Проектируемый тротуар S =53,5м2 тип.4
64 | ТЕР01-02-114-01 Редакция 2014г.- И1 | Корчевка кустарника и мелколесья в грунтах естественного залегания корчевателями-собирателями на тракторе мощностью: 79 кВт (108 л.с.), кустарник и мелколесье густые ИНДЕКС К ПОЗИЦИИ(справочно): 2,1 Индекс пересчета на октярь 2019г. ОЗП=24,224; ЭМ=6,931; ЗПМ=24,224; МАТ=7,101 НР 80% от ФОТ СП 45%*0.85 от ФОТ | 1 га | 0,001 10/10000 | 1817.53 |  | 1817.53 | 194.11 | 2 |  | 2 |  |  |  | 11.22 | 0.01
65 | ТЕР01-01-030-06 Редакция 2014г.- И1 | Разработка грунта с перемещением до 10 м бульдозерами мощностью: 79 кВт (108 л.с.), группа грунтов 2 (под тротуар толщ 20 см) ИНДЕКС К ПОЗИЦИИ(справочно): 2,1 Индекс пересчета на октярь 2019г. ОЗП=24,224; ЭМ=6,931; ЗПМ=24,224; МАТ=7,101 НР (23 руб.): 95% от ФОТ СП (10 руб.): 50%*0.85 от ФОТ | 1000 м3 грунта | 0,0061 (30,5*0,2) / 1000 | 949.58 |  | 949.58 | 121.41 | 6 |  | 6 | 1 |  |  | 7.49 | 0.05
66 | ТССЦпг-01-01-01-039 Редакция 2014г.- И1 | Погрузочные работы при автомобильных перевозках: грунта растительного слоя (земля, перегной) (индекс на погрузку ПЗ=12,851 (ОЗП=12,851; ЭМ=12,851 к расх.; ЗПМ=12,851; МАТ=12,851 к расх.; ТЗ=12,851; ТЗМ=12,851)) ИНДЕКС К ПОЗИЦИИ(справочно): 2,2 Индекс на перевозку НР 0% от ФОТ СП 0% от ФОТ | 1 т груза | 8,54 6,1*1,4 | 69.65 |  |  |  | 595
67 | ТССЦпг-03-21-01-015 Редакция 2014г.- И1 | Перевозка грузов автомобилями-самосвалами грузоподъемностью 10 т, работающих вне карьера, на расстояние: до 15 км I класс груза (индекс на перевозку ПЗ=11,441 (ОЗП=11,441; ЭМ=11,441 к расх.; ЗПМ=11,441; МАТ=11,441 к расх.; ТЗ=11,441; ТЗМ=11,441)) ИНДЕКС К ПОЗИЦИИ(справочно): 2,2 Индекс на перевозку НР 0% от ФОТ СП 0% от ФОТ | 1 т груза | 8,54 6,1*1,4 | 175.73 |  |  |  | 1501
68 | ТЕР27-07-002-01 Редакция 2014г.- И1 | Устройство оснований толщиной 12 см под тротуары из кирпичного или известнякового щебня (основание толщ. 16 см, 1,26 коэф упл) 592,78 = 5 253,20 - 17,4 x 267,84 ИНДЕКС К ПОЗИЦИИ(справочно): 2,1 Индекс пересчета на октярь 2019г. ОЗП=24,224; ЭМ=6,931; ЗПМ=24,224; МАТ=7,101 НР (3233 руб.): 142% от ФОТ СП (1839 руб.): 95%*0.85 от ФОТ | 100 м2 дорожек и тротуаров | 0,305 30,5 / 100 | 592.78 | 266.6 | 322.22 | 42.03 | 181 | 81 | 98 | 13 | 26.24 | 8 | 3.17 | 0.97
69 | ТЕР27-07-002-02 Редакция 2014г.- И1 | На каждый 1 см изменения толщины оснований добавлять или исключать к расценке 27-07-002-01 14,02 = 415,78 - 1,5 x 267,84 (до толщ.16 см ПЗ=4 (ОЗП=4; ЭМ=4 к расх.; ЗПМ=4; МАТ=4 к расх.; ТЗ=4; ТЗМ=4)) ИНДЕКС К ПОЗИЦИИ(справочно): 2,1 Индекс пересчета на октярь 2019г. ОЗП=24,224; ЭМ=6,931; ЗПМ=24,224; МАТ=7,101 НР (275 руб.): 142% от ФОТ СП (157 руб.): 95%*0.85 от ФОТ | 100 м2 дорожек и тротуаров | 0,305 30,5 / 100 | 56.08 | 21.96 | 34.12 | 4.84 | 17 | 7 | 10 | 1 | 2.16 | 0.66 | 0.4 | 0.12
70 | Прайс "СГМК" «http://www.tpd-avangard.ru/images/price/Katalog%20JB%2016.05.2016.pdf» | Щебень из доменного шлака фр. 20-40 т.ч. прил. 27.2 МАТ=363,50*1,103*1,02/7,101 ИНДЕКС К ПОЗИЦИИ(справочно): 2,1 Индекс пересчета на октярь 2019г. ОЗП=24,224; ЭМ=6,931; ЗПМ=24,224; МАТ=7,101 | м3 | 6,149 30,5*0,16*1,26 | 57,59 363,50*1,103*1,02/7,101 |  |  |  | 354
71 | ТЕР27-07-002-01 Редакция 2014г.- И1 | Устройство оснований толщиной 12 см под тротуары из кирпичного или известнякового щебня ( под тротуарные бордюры В=20см, Н=10 см коэф.упл. щебня - 1,26) 592,78 = 5 253,20 - 17,4 x 267,84 ИНДЕКС К ПОЗИЦИИ(справочно): 2,1 Индекс пересчета на октярь 2019г. ОЗП=24,224; ЭМ=6,931; ЗПМ=24,224; МАТ=7,101 НР (791 руб.): 142% от ФОТ СП (450 руб.): 95%*0.85 от ФОТ | 100 м2 дорожек и тротуаров | 0,0738 (36,9*0,2) / 100 | 592.78 | 266.6 | 322.22 | 42.03 | 44 | 20 | 24 | 3 | 26.24 | 1.94 | 3.17 | 0.23
72 | ТЕР27-07-002-02 Редакция 2014г.- И1 | На каждый 1 см изменения толщины оснований добавлять или исключать к расценке 27-07-002-01 14,02 = 415,78 - 1,5 x 267,84 (до толщ.10 см ПЗ=2 (ОЗП=2; ЭМ=2 к расх.; ЗПМ=2; МАТ=2 к расх.; ТЗ=2; ТЗМ=2)) ИНДЕКС К ПОЗИЦИИ(справочно): 2,1 Индекс пересчета на октярь 2019г. ОЗП=24,224; ЭМ=6,931; ЗПМ=24,224; МАТ=7,101 НР (-34 руб.): 142% от ФОТ СП (-19 руб.): 95%*0.85 от ФОТ | 100 м2 дорожек и тротуаров | -0,0738 (-36,9*0,2) / 100 | 28.04 | 10.98 | 17.06 | 2.42 | -2 | -1 | -1 |  | 1.08 | -0.08 | 0.2 | -0.01
73 | Прайс УК "СГМК" «http://www.tpd-avangard.ru/images/price/Katalog%20JB%2016.05.2016.pdf»«http://www.tpd-avangard.ru/images/price/Katalog%20JB%2016.05.2016.pdf» | Щебень из доменного шлака фр. 5-20 т.ч. прил. 27.2 МАТ=379,24*1,103*1,02/7,101 ИНДЕКС К ПОЗИЦИИ(справочно): 2,1 Индекс пересчета на октярь 2019г. ОЗП=24,224; ЭМ=6,931; ЗПМ=24,224; МАТ=7,101 | м3 | 0,93 36,9*0,2*0,1*1,26 | 60,09 379,24*1,103*1,02/7,101 |  |  |  | 56
74 | ТЕР27-02-010-02 Редакция 2014г.- И1 | Установка бортовых камней бетонных: при других видах покрытий 4 424,18 = 4 554,61 - 0,001 x 10 557,18 - 0,17 x 705,14 ИНДЕКС К ПОЗИЦИИ(справочно): 2,1 Индекс пересчета на октярь 2019г. ОЗП=24,224; ЭМ=6,931; ЗПМ=24,224; МАТ=7,101 НР (9941 руб.): 142% от ФОТ СП (5653 руб.): 95%*0.85 от ФОТ | 100 м бортового камня | 0,369 36,9 / 100 | 4424.18 | 772.97 | 104.2 | 11.02 | 1633 | 285 | 38 | 4 | 76.08 | 28.07 | 0.68 | 0.25
75 | Прайс "Авангард " «http://www.tpd-avangard.ru/images/price/Katalog%20JB%2016.05.2016.pdf» | Бордюр П-5У, L=3м, Высота 210мм (Поребрик П-5У (длина 3 м, объем 1 мп -0,021м3)) МАТ=17091/1,2*1,103*1,02/7,101 ИНДЕКС К ПОЗИЦИИ(справочно): 2,1 Индекс пересчета на октярь 2019г. ОЗП=24,224; ЭМ=6,931; ЗПМ=24,224; МАТ=7,101 | м3 | 0,7749 36,9*0,021 | 2256,54 17091/1,2*1,103*1,02/7,101 |  |  |  | 1749
76 | ТЕР06-01-001-01 Редакция 2014г.- И1 | Устройство бетонной подготовки 4 296,39 = 6 709,29 - 250 x 9,65 - 0,2 x 1,98 ИНДЕКС К ПОЗИЦИИ(справочно): 2,1 Индекс пересчета на октярь 2019г. ОЗП=24,224; ЭМ=6,931; ЗПМ=24,224; МАТ=7,101 НР (-305 руб.): 105% от ФОТ СП (-160 руб.): 65%*0.85 от ФОТ | 100 м3 бетона, бутобетона и железобетона в деле | -0,006 (-36,9*0,05*0,3) / 100 | 4296.39 | 1686.6 | 2609.79 | 291.78 | -26 | -10 | -16 | -2 | 180 | -1.08 | 18 | -0.11
77 | ТССЦ-401-0006 Редакция 2014г.- И1 | Бетон тяжелый, класс В15 (М200) ИНДЕКС К ПОЗИЦИИ(справочно): 2,1 Индекс пересчета на октярь 2019г. ОЗП=24,224; ЭМ=6,931; ЗПМ=24,224; МАТ=7,101 | м3 | -0.612 | 594.11 |  |  |  | -364
78 | ТЕР27-07-006-01 Редакция 2014г.- И1 | Устройство покрытия дорожек и тротуаров из горячих асфальтобетонных смесей асфальтоукладчиками типа «VOGELE» малых типоразмеров толщиной слоя 4 см ИНДЕКС К ПОЗИЦИИ(справочно): 2,1 Индекс пересчета на октярь 2019г. ОЗП=24,224; ЭМ=6,931; ЗПМ=24,224; МАТ=7,101 НР (344 руб.): 142% от ФОТ СП (195 руб.): 95%*0.85 от ФОТ | 1000 м2 | 0,0305 30,5 / 1000 | 4582.74 | 204.94 | 4375.98 | 126.32 | 140 | 6 | 133 | 4 | 18.58 | 0.57 | 7.98 | 0.24
79 | ТССЦ-410-0006 Редакция 2014г.- И1 | Смеси асфальтобетонные дорожные, аэродромные и асфальтобетон (горячие для плотного асфальтобетона мелко и крупнозернистые, песчаные), марка II, тип Б ИНДЕКС К ПОЗИЦИИ(справочно): 2,1 Индекс пересчета на октярь 2019г. ОЗП=24,224; ЭМ=6,931; ЗПМ=24,224; МАТ=7,101 | т | 2,9 (7,14+2,42)*30,5/100 | 570.7 |  |  |  | 1655
80 | ТССЦ-101-1556 Редакция 2014г.- И1 | Битумы нефтяные дорожные марки БНД-60/90, БНД 90/130 ИНДЕКС К ПОЗИЦИИ(справочно): 2,1 Индекс пересчета на октярь 2019г. ОЗП=24,224; ЭМ=6,931; ЗПМ=24,224; МАТ=7,101 | т | 0.019 | 1876.4 |  |  |  | 36
81 | ТЕРр68-37-1 Редакция 2014г.- И1 | Регулирование высотного положения крышек колодцев с подъемом на высоту: до 5 см ИНДЕКС К ПОЗИЦИИ(справочно): 2,1 Индекс пересчета на октярь 2019г. ОЗП=24,224; ЭМ=6,931; ЗПМ=24,224; МАТ=7,101 НР (328 руб.): 104% от ФОТ СП (189 руб.): 60% от ФОТ | 1 колодец | 1 | 64.77 | 12.67 | 3.69 |  | 65 | 13 | 4 |  | 1.29 | 1.29
82 | ТССЦ-101-2535 Редакция 2014г.- И1 | Люки чугунные легкие ИНДЕКС К ПОЗИЦИИ(справочно): 2,1 Индекс пересчета на октярь 2019г. ОЗП=24,224; ЭМ=6,931; ЗПМ=24,224; МАТ=7,101 | шт. | 1 | 704.69 |  |  |  | 705
Итого прямые затраты по разделу в ценах 2001г. | [8 empty] | 8347 | 401 | 298 | 24 |  | 39.37 |  | 1.75
Итого прямые затраты по разделу с учетом индексов, в текущих ценах | [8 empty] | 53301 | 9714 | 2066 | 582 |  | 39.37 |  | 1.75
Накладные расходы | [8 empty] | 14597
Сметная прибыль | [8 empty] | 8313
Итоги по разделу 4 Проектируемый тротуар S =53,5м2 тип.4 :
Земляные работы, выполняемые по другим видам работ (подготовительным, сопутствующим, укрепительным) | [8 empty] | 14 | [6 empty] | 0.01
Земляные работы, выполняемые механизированным способом | [8 empty] | 75 | [6 empty] | 0.05
Погрузо-разгрузочные работы | [8 empty] | 595
Перевозка грузов автотранспортом | [8 empty] | 1501
Автомобильные дороги | [8 empty] | 68637 |  |  |  |  | 39.16 |  | 1.8
Бетонные и железобетонные монолитные конструкции в промышленном строительстве | [8 empty] | -818 |  |  |  |  | -1.08 |  | -0.11
Благоустройство (ремонтно-строительные) | [8 empty] | 6207 |  |  |  |  | 1.29
Итого | [8 empty] | 76211 |  |  |  |  | 39.37 |  | 1.75
Итого по разделу 4 Проектируемый тротуар S =53,5м2 тип.4 | [8 empty] | 76211 |  |  |  |  | 39.37 |  | 1.75
Раздел 5. Входное крыльцо S=35,5 м2
83 | ТЕРр68-13-2 Редакция 2014г.- И1 | Разборка асфальтобетонных покрытий тротуаров толщиной до 4 см: с помощью молотков отбойных пневматических (толщ.2 см) ИНДЕКС К ПОЗИЦИИ(справочно): 2,1 Индекс пересчета на октярь 2019г. ОЗП=24,224; ЭМ=6,931; ЗПМ=24,224; МАТ=7,101 НР (680 руб.): 104% от ФОТ СП (392 руб.): 60% от ФОТ | 1000 м2 | 0,0355 35,5 / 1000 | 1761.59 | 577.02 | 1184.57 | 189.66 | 63 | 20 | 43 | 7 | 57.76 | 2.05 | 15.7 | 0.56
84 | ТССЦ-410-9014 Редакция 2014г.- И1 | Лом асфальтобетона ИНДЕКС К ПОЗИЦИИ(справочно): 2,1 Индекс пересчета на октярь 2019г. ОЗП=24,224; ЭМ=6,931; ЗПМ=24,224; МАТ=7,101 | т | 1,41 35,5*0,02*1,98
85 | ТССЦпг-01-01-01-043 Редакция 2014г.- И1 | Погрузочные работы при автомобильных перевозках: мусора строительного с погрузкой экскаваторами емкостью ковша до 0,5 м3 (индекс на погрузку ПЗ=12,851 (ОЗП=12,851; ЭМ=12,851 к расх.; ЗПМ=12,851; МАТ=12,851 к расх.; ТЗ=12,851; ТЗМ=12,851)) ИНДЕКС К ПОЗИЦИИ(справочно): 2,2 Индекс на перевозку НР 0% от ФОТ СП 0% от ФОТ | 1 т груза | 1,41 35,5*0,02*1,98 | 57.7 |  |  |  | 81
86 | ТССЦпг-03-21-01-015 Редакция 2014г.- И1 | Перевозка грузов автомобилями-самосвалами грузоподъемностью 10 т, работающих вне карьера, на расстояние: до 15 км I класс груза (индекс на перевозку ПЗ=11,441 (ОЗП=11,441; ЭМ=11,441 к расх.; ЗПМ=11,441; МАТ=11,441 к расх.; ТЗ=11,441; ТЗМ=11,441)) ИНДЕКС К ПОЗИЦИИ(справочно): 2,2 Индекс на перевозку НР 0% от ФОТ СП 0% от ФОТ | 1 т груза | 1,41 35,5*0,02*1,98 | 175.73 |  |  |  | 248
87 | ТЕР11-01-011-03 Редакция 2014г.- И1 | Устройство стяжек: бетонных толщиной 20 мм (толщ.50) ИНДЕКС К ПОЗИЦИИ(справочно): 2,1 Индекс пересчета на октярь 2019г. ОЗП=24,224; ЭМ=6,931; ЗПМ=24,224; МАТ=7,101 НР (4231 руб.): 123% от ФОТ СП (2193 руб.): 75%*0.85 от ФОТ | 100 м2 стяжки | 0,355 35,5 / 100 | 1594.65 | 380.89 | 45.99 | 20.59 | 566 | 135 | 16 | 7 | 40.65 | 14.43 | 1.27 | 0.45
88 | ТЕР11-01-011-04 Редакция 2014г.- И1 | Устройство стяжек: на каждые 5 мм изменения толщины стяжки добавлять или исключать к расценке 11-01-011-03 (до толщ. 50 мм ПЗ=6 (ОЗП=6; ЭМ=6 к расх.; ЗПМ=6; МАТ=6 к расх.; ТЗ=6; ТЗМ=6)) ИНДЕКС К ПОЗИЦИИ(справочно): 2,1 Индекс пересчета на октярь 2019г. ОЗП=24,224; ЭМ=6,931; ЗПМ=24,224; МАТ=7,101 НР (507 руб.): 123% от ФОТ СП (263 руб.): 75%*0.85 от ФОТ | 100 м2 стяжки | 0,355 35,5 / 100 | 1821.72 | 28.14 | 52.32 | 20.4 | 647 | 10 | 19 | 7 | 3 | 1.07 | 1.26 | 0.45
89 | ТЕР27-07-003-01 Редакция 2014г.- И1 прим. | Устройство бетонных плитных тротуаров с заполнением швов: цементным раствором ИНДЕКС К ПОЗИЦИИ(справочно): 2,1 Индекс пересчета на октярь 2019г. ОЗП=24,224; ЭМ=6,931; ЗПМ=24,224; МАТ=7,101 НР (6053 руб.): 142% от ФОТ СП (3442 руб.): 95%*0.85 от ФОТ | 100 м2 тротуара | 0,355 35,5 / 100 | 1163.8 | 490.21 | 643.4 | 6.65 | 413 | 174 | 228 | 2 | 49.92 | 17.72 | 0.41 | 0.15
90 | ТССЦ-403-8809 Редакция 2014г.- И1 | Плитка фигурная тротуарная, серая толщина 30 мм ИНДЕКС К ПОЗИЦИИ(справочно): 2,1 Индекс пересчета на октярь 2019г. ОЗП=24,224; ЭМ=6,931; ЗПМ=24,224; МАТ=7,101 | м2 | 35.5 | 77.47 |  |  |  | 2750
Итого прямые затраты по разделу в ценах 2001г. | [8 empty] | 4768 | 339 | 306 | 23 |  | 35.27 |  | 1.61
Итого прямые затраты по разделу с учетом индексов, в текущих ценах | [8 empty] | 37602 | 8211 | 2121 | 557 |  | 35.27 |  | 1.61
Накладные расходы | [8 empty] | 11470
Сметная прибыль | [8 empty] | 6289
Итоги по разделу 5 Входное крыльцо S=35,5 м2 :
Благоустройство (ремонтно-строительные) | [8 empty] | 1854 |  |  |  |  | 2.05 |  | 0.56
Погрузо-разгрузочные работы | [8 empty] | 81
Перевозка грузов автотранспортом | [8 empty] | 248
Полы | [8 empty] | 18282 |  |  |  |  | 15.5 |  | 0.9
Автомобильные дороги | [8 empty] | 34896 |  |  |  |  | 17.72 |  | 0.15
Итого | [8 empty] | 55361 |  |  |  |  | 35.27 |  | 1.61
Итого по разделу 5 Входное крыльцо S=35,5 м2 | [8 empty] | 55361 |  |  |  |  | 35.27 |  | 1.61
Раздел 6. Восстановление газонов S=552,5 м2
91 | ТЕРр68-3-5 Редакция 2014г.- И1 | Валка деревьев в городских условиях: (дуб, бук, граб, клен, ясень) диаметром до 300 мм ИНДЕКС К ПОЗИЦИИ(справочно): 2,1 Индекс пересчета на октярь 2019г. ОЗП=24,224; ЭМ=6,931; ЗПМ=24,224; МАТ=7,101 НР (9825 руб.): 104% от ФОТ СП (5668 руб.): 60% от ФОТ | 1 складочный м3 кряжей | 10,08 (3+4)*1,44 | 56.66 | 38.67 | 17.99 |  | 571 | 390 | 181 |  | 3.84 | 38.71
92 | ТССЦ-509-9900 Редакция 2014г.- И1 | Строительный мусор (деревья) (3 шт*1,44м3/шт*0,61 т/м3) ИНДЕКС К ПОЗИЦИИ(справочно): 2,1 Индекс пересчета на октярь 2019г. ОЗП=24,224; ЭМ=6,931; ЗПМ=24,224; МАТ=7,101 | т | 6,15 7*1,44*0,61
93 | ТЕР01-02-105-01 Редакция 2014г.- И1 | Корчевка пней в грунтах естественного залегания корчевателями-собирателями на тракторе мощностью 79 кВт (108 л.с.) с перемещением пней до 5 м, диаметр пней: до 24 см ИНДЕКС К ПОЗИЦИИ(справочно): 2,1 Индекс пересчета на октярь 2019г. ОЗП=24,224; ЭМ=6,931; ЗПМ=24,224; МАТ=7,101 НР (19 руб.): 80% от ФОТ СП (9 руб.): 45%*0.85 от ФОТ | 100 пней | 0,03 3 / 100 | 395.26 |  | 395.26 | 42.21 | 12 |  | 12 | 1 |  |  | 2.44 | 0.07
94 | ТЕР01-02-105-02 Редакция 2014г.- И1 | Корчевка пней в грунтах естественного залегания корчевателями-собирателями на тракторе мощностью 79 кВт (108 л.с.) с перемещением пней до 5 м, диаметр пней: до 32 см ИНДЕКС К ПОЗИЦИИ(справочно): 2,1 Индекс пересчета на октярь 2019г. ОЗП=24,224; ЭМ=6,931; ЗПМ=24,224; МАТ=7,101 НР (58 руб.): 80% от ФОТ СП (28 руб.): 45%*0.85 от ФОТ | 100 пней | 0,04 4 / 100 | 670.64 |  | 670.64 | 71.62 | 27 |  | 27 | 3 |  |  | 4.14 | 0.17
95 | ТССЦ-509-9900 Редакция 2014г.- И1 | Строительный мусор (пни) (4+3 шт*0,2м3/шт*0,61 т/м3) ИНДЕКС К ПОЗИЦИИ(справочно): 2,1 Индекс пересчета на октярь 2019г. ОЗП=24,224; ЭМ=6,931; ЗПМ=24,224; МАТ=7,101 | т | 0,85 (3+4)*0,2*0,61
96 | ТЕР01-02-107-01 Редакция 2014г.- И1 | Засыпка ям подкоренных бульдозерами мощностью: 79 кВт (108 л.с.) ИНДЕКС К ПОЗИЦИИ(справочно): 2,1 Индекс пересчета на октярь 2019г. ОЗП=24,224; ЭМ=6,931; ЗПМ=24,224; МАТ=7,101 НР (58 руб.): 80% от ФОТ СП (28 руб.): 45%*0.85 от ФОТ | 100 ям | 0,07 7 / 100 | 295.4 |  | 295.4 | 37.77 | 21 |  | 21 | 3 |  |  | 2.33 | 0.16
97 | Прайс "СГМК" «http://www.tpd-avangard.ru/images/price/Katalog%20JB%2016.05.2016.pdf» | Щебень из доменного шлака фр. 40-70 т.ч. прил. 27.2 МАТ=363,50*1,103*1,02/7,101 ИНДЕКС К ПОЗИЦИИ(справочно): 2,1 Индекс пересчета на октярь 2019г. ОЗП=24,224; ЭМ=6,931; ЗПМ=24,224; МАТ=7,101 | м3 | 1,4 7*0,2 | 57,59 363,50*1,103*1,02/7,101 |  |  |  | 81
98 | ТССЦпг-01-01-01-007 Редакция 2014г.- И1 | Погрузочные работы при автомобильных перевозках: леса круглого (индекс на погрузку ПЗ=12,851 (ОЗП=12,851; ЭМ=12,851 к расх.; ЗПМ=12,851; МАТ=12,851 к расх.; ТЗ=12,851; ТЗМ=12,851)) ИНДЕКС К ПОЗИЦИИ(справочно): 2,2 Индекс на перевозку НР 0% от ФОТ СП 0% от ФОТ | 1 т груза | 6,15 7*1,44*0,61 | 215.77 |  |  |  | 1327
99 | ТССЦпг-01-01-01-043 Редакция 2014г.- И1 | Погрузочные работы при автомобильных перевозках: мусора строительного с погрузкой экскаваторами емкостью ковша до 0,5 м3 (индекс на погрузку ПЗ=12,851 (ОЗП=12,851; ЭМ=12,851 к расх.; ЗПМ=12,851; МАТ=12,851 к расх.; ТЗ=12,851; ТЗМ=12,851)) ИНДЕКС К ПОЗИЦИИ(справочно): 2,2 Индекс на перевозку НР 0% от ФОТ СП 0% от ФОТ | 1 т груза | 0,85 7*0,2*0,61 | 57.7 |  |  |  | 49
100 | ТССЦпг-03-21-01-015 Редакция 2014г.- И1 | Перевозка грузов автомобилями-самосвалами грузоподъемностью 10 т, работающих вне карьера, на расстояние: до 15 км I класс груза (индекс на перевозку ПЗ=11,441 (ОЗП=11,441; ЭМ=11,441 к расх.; ЗПМ=11,441; МАТ=11,441 к расх.; ТЗ=11,441; ТЗМ=11,441)) ИНДЕКС К ПОЗИЦИИ(справочно): 2,2 Индекс на перевозку НР 0% от ФОТ СП 0% от ФОТ | 1 т груза | 7 6,15+0,85 | 175.73 |  |  |  | 1230
101 | ТЕР47-01-046-04 Редакция 2014г.- И1 | Подготовка почвы для устройства партерного и обыкновенного газона с внесением растительной земли слоем 15 см: вручную ИНДЕКС К ПОЗИЦИИ(справочно): 2,1 Индекс пересчета на октярь 2019г. ОЗП=24,224; ЭМ=6,931; ЗПМ=24,224; МАТ=7,101 НР (58808 руб.): 115% от ФОТ СП (39120 руб.): 90%*0.85 от ФОТ | 100 м2 | 5,525 552,50 / 100 | 2061.55 | 382 |  |  | 11390 | 2111 |  |  | 40 | 221
102 | ТЕРр68-37-1 Редакция 2014г.- И1 | Регулирование высотного положения крышек колодцев с подъемом на высоту: до 5 см ИНДЕКС К ПОЗИЦИИ(справочно): 2,1 Индекс пересчета на октярь 2019г. ОЗП=24,224; ЭМ=6,931; ЗПМ=24,224; МАТ=7,101 НР (1587 руб.): 104% от ФОТ СП (916 руб.): 60% от ФОТ | 1 колодец | 5 | 64.77 | 12.67 | 3.69 |  | 324 | 63 | 18 |  | 1.29 | 6.45
103 | ТССЦ-101-2535 Редакция 2014г.- И1 | Люки чугунные легкие ИНДЕКС К ПОЗИЦИИ(справочно): 2,1 Индекс пересчета на октярь 2019г. ОЗП=24,224; ЭМ=6,931; ЗПМ=24,224; МАТ=7,101 | шт. | 5 | 704.69 |  |  |  | 3523
Итого прямые затраты по разделу в ценах 2001г. | [8 empty] | 18555 | 2564 | 259 | 7 |  | 266.16 |  | 0.4
Итого прямые затраты по разделу с учетом индексов, в текущих ценах | [8 empty] | 159718 | 62110 | 1795 | 170 |  | 266.16 |  | 0.4
Накладные расходы | [8 empty] | 70356
Сметная прибыль | [8 empty] | 45769
Итоги по разделу 6 Восстановление газонов S=552,5 м2 :
Благоустройство (ремонтно-строительные) | [8 empty] | 57090 |  |  |  |  | 45.16
Земляные работы, выполняемые по другим видам работ (подготовительным, сопутствующим, укрепительным) | [8 empty] | 617 | [6 empty] | 0.4
Автомобильные дороги | [8 empty] | 575
Погрузо-разгрузочные работы | [8 empty] | 1376
Перевозка грузов автотранспортом | [8 empty] | 1230
Озеленение. Защитные лесонасаждения | [8 empty] | 214955 |  |  |  |  | 221
Итого | [8 empty] | 275843 |  |  |  |  | 266.16 |  | 0.4
Итого по разделу 6 Восстановление газонов S=552,5 м2 | [8 empty] | 275843 |  |  |  |  | 266.16 |  | 0.4
Раздел 7. Установка малых архитектурных форм
104 | ТЕР46-03-013-46 Редакция 2014г.- И1 | Сверление горизонтальных отверстий в бетонных конструкциях стен перфоратором глубиной 200 мм диаметром: 25 мм (для установки поручня) ИНДЕКС К ПОЗИЦИИ(справочно): 2,1 Индекс пересчета на октярь 2019г. ОЗП=24,224; ЭМ=6,931; ЗПМ=24,224; МАТ=7,101 НР (213 руб.): 110% от ФОТ СП (115 руб.): 70%*0.85 от ФОТ | 100 отверстий | 0,12 (4*3) / 100 | 190.26 | 65.81 | 124.45 |  | 23 | 8 | 15 |  | 6.42 | 0.77
105 | ТЕР46-03-014-02 Редакция 2014г.- И1 | Сверление вертикальных отверстий в железобетонных конструкциях полов перфоратором глубиной 200 мм диаметром: 25 мм ИНДЕКС К ПОЗИЦИИ(справочно): 2,1 Индекс пересчета на октярь 2019г. ОЗП=24,224; ЭМ=6,931; ЗПМ=24,224; МАТ=7,101 НР (266 руб.): 110% от ФОТ СП (144 руб.): 70%*0.85 от ФОТ | 100 отверстий | 0,12 (4*3) / 100 | 244.4 | 81.28 | 163.12 |  | 29 | 10 | 19 |  | 7.93 | 0.95
106 | ТЕР09-05-002-01 Редакция 2014г.- И1 | Электродуговая сварка при монтаже одноэтажных производственных зданий: каркасов в целом ИНДЕКС К ПОЗИЦИИ(справочно): 2,1 Индекс пересчета на октярь 2019г. ОЗП=24,224; ЭМ=6,931; ЗПМ=24,224; МАТ=7,101 НР (22 руб.): 90% от ФОТ СП (17 руб.): 85%*0.85 от ФОТ | 10 т конструкций | 0.0004 | 1361.55 | 532.2 | 335.11 |  | 1 | 1 |  |  | 35.79 | 0.01
107 | ТССЦ-204-0003 Редакция 2014г.- И1 | Горячекатаная арматурная сталь гладкая класса А-I, диаметром 10 мм ИНДЕКС К ПОЗИЦИИ(справочно): 2,1 Индекс пересчета на октярь 2019г. ОЗП=24,224; ЭМ=6,931; ЗПМ=24,224; МАТ=7,101 | т | 0,004 0,617*8*3*0,3/1000 | 5794.34 |  |  |  | 23
108 | Прайс "Профперила" | Поручни с 3 ригелями для входной группы МАТ=3600/1,2*1,103*1,02/7,101 ИНДЕКС К ПОЗИЦИИ(справочно): 2,1 Индекс пересчета на октярь 2019г. ОЗП=24,224; ЭМ=6,931; ЗПМ=24,224; МАТ=7,101 | шт | 3 | 475,31 3600/1,2*1,103*1,02/7,101 |  |  |  | 1426
109 | Прайс ООО "Казыр" http://xn--42-jlcd4bwh.xn--p1ai/ | Пандус для входной группы, стоимость с учетом монтажа. МАТ=8500/1,2*1,103*1,02/7,101 ИНДЕКС К ПОЗИЦИИ(справочно): 2,1 Индекс пересчета на октярь 2019г. ОЗП=24,224; ЭМ=6,931; ЗПМ=24,224; МАТ=7,101 | шт | 2 | 1122,26 8500/1,2*1,103*1,02/7,101 |  |  |  | 2245
110 | Прайс "БИЗ30" | Урны МАТ=750/1,2*1,103*1,02/7,101 ИНДЕКС К ПОЗИЦИИ(справочно): 2,1 Индекс пересчета на октярь 2019г. ОЗП=24,224; ЭМ=6,931; ЗПМ=24,224; МАТ=7,101 | шт | 3 | 99,02 750/1,2*1,103*1,02/7,101 |  |  |  | 297
111 | Прайс ООО "Казыр" http://xn--42-jlcd4bwh.xn--p1ai/ | Скамейки МАТ=6000/1,2*1,103*1,02/7,101 ИНДЕКС К ПОЗИЦИИ(справочно): 2,1 Индекс пересчета на октярь 2019г. ОЗП=24,224; ЭМ=6,931; ЗПМ=24,224; МАТ=7,101 | шт | 3 | 792,18 6000/1,2*1,103*1,02/7,101 |  |  |  | 2377
Итого прямые затраты по разделу в ценах 2001г. | [8 empty] | 6421 | 19 | 34 |  |  | 1.73
Итого прямые затраты по разделу с учетом индексов, в текущих ценах | [8 empty] | 45915 | 460 | 236 |  |  | 1.73
Накладные расходы | [8 empty] | 502
Сметная прибыль | [8 empty] | 276
Итоги по разделу 7 Установка малых архитектурных форм :
Работы по реконструкции зданий и сооружений (усиление и замена существующих конструкций, разборка и возведение отдельных конструктивных элементов) | [8 empty] | 1411 |  |  |  |  | 1.72
Строительные металлические конструкции | [8 empty] | 226 |  |  |  |  | 0.01
Автомобильные дороги | [8 empty] | 45056
Итого | [8 empty] | 46693 |  |  |  |  | 1.73
Итого по разделу 7 Установка малых архитектурных форм | [8 empty] | 46693 |  |  |  |  | 1.73
ИТОГИ ПО СМЕТЕ:
Итого прямые затраты по смете в ценах 2001г. | [8 empty] | 216137 | 8643 | 15986 | 1483 |  | 861.06 |  | 97.32
Итого прямые затраты по смете с учетом индексов, в текущих ценах | [8 empty] | 1545624 | 209368 | 110801 | 35925 |  | 861.06 |  | 97.32
Накладные расходы | [8 empty] | 308612
Сметная прибыль | [8 empty] | 180993
Итоги по смете:
Благоустройство (ремонтно-строительные) | [8 empty] | 207098 |  |  |  |  | 200.53 |  | 25.03
Погрузо-разгрузочные работы | [8 empty] | 3904
Перевозка грузов автотранспортом | [8 empty] | 18132
Автомобильные дороги | [8 empty] | 1545819 |  |  |  |  | 400.56 |  | 71.57
Бетонные и железобетонные монолитные конструкции в промышленном строительстве | [8 empty] | -6505 |  |  |  |  | -8.64 |  | -0.87
Земляные работы, выполняемые ручным способом | [8 empty] | 7876 |  |  |  |  | 16.55
Земляные работы, выполняемые по другим видам работ (подготовительным, сопутствующим, укрепительным) | [8 empty] | 22268 |  |  |  |  | 12.49 |  | 0.41
Земляные работы, выполняемые механизированным способом | [8 empty] | 543 |  |  |  |  | 0.3 |  | 0.26
Наружные сети водопровода, канализации, теплоснабжения, газопровода | [8 empty] | 303 |  |  |  |  | 0.35 |  | 0.02
Прокладка и монтаж сетей связи | [8 empty] | 917 |  |  |  |  | 0.69
Полы | [8 empty] | 18282 |  |  |  |  | 15.5 |  | 0.9
Озеленение. Защитные лесонасаждения | [8 empty] | 214955 |  |  |  |  | 221
Работы по реконструкции зданий и сооружений (усиление и замена существующих конструкций, разборка и возведение отдельных конструктивных элементов) | [8 empty] | 1411 |  |  |  |  | 1.72
Строительные металлические конструкции | [8 empty] | 226 |  |  |  |  | 0.01
Итого | [8 empty] | 2035229 |  |  |  |  | 861.06 |  | 97.32
В том числе:
Материалы | [8 empty] | 1203419
Машины и механизмы | [8 empty] | 110801
ФОТ | [8 empty] | 245293
Накладные расходы | [8 empty] | 308612
Сметная прибыль | [8 empty] | 180993
Строительный контроль 2,14% | [8 empty] | 43554
Итого | [8 empty] | 2078783
Непредвиденные затраты 2% | [8 empty] | 41576
Итого с непредвиденными | [8 empty] | 2120359
НДС 20% | [8 empty] | 424071.8
ВСЕГО по смете | [8 empty] | 2544430.8 |  |  |  |  | 861.06 |  | 97.32
Составил: ___________________________Рожнева М.А.
(должность, подпись, расшифровка)
Проверил: _____________________Мортынов Д.О.
(должность, подпись, расшифровка)
Исполнитель: Рожнева М.А Т. 8(906) 9870916