## Ведомость объемов работ 6 граф
СОГЛАСОВАНО: |  |  |  | УТВЕРЖДАЮ:
Директор ООО "РСЦ Академия ЖКХ"
_____________ Ткачев А.В. |  |  |  | __________
Ведомость объемов
на Благоустройство дворовой территории многоквартирного жилого дома по адресу:
г. Новокузнецк, ул. Покрышкина д. 3
№ пп | Наименование | Ед. изм. | Кол. | Примечание
1 | 2 | 3 | 4 | 6
Раздел 1. Ремонт дворового проезда (тип I)
Демонтажные работы
1 | Разборка бортовых камней БР.100.30.18 (150*0,12+150*0,032*2,4)=29,52 т: на бетонном основании | 100 м | 1,5 150 / 100
2 | Снятие деформированных асфальтобетонных покрытий самоходными холодными фрезами с шириной фрезерования 1500-2100 мм толщиной слоя: до 70 мм | 1000 м2 покрытия | 0,37 370 / 1000
3 | Лом асфальтобетона, 138,6*370/1000=51,28т | т | 51.28
4 | Погрузочные работы при автомобильных перевозках: мусора строительного с погрузкой экскаваторами емкостью ковша до 0,5 м3,(где 0,12т - вес 1м изделия, 0,032м2- площадь сечения подготовки 1м бордюрного камня, 2,4т/м3- объемный вес бетона) | 1 т груза | 29,52 (150*0,12+150*0,032*2,4)
5 | Перевозка грузов автомобилями-самосвалами грузоподъемностью 10 т, работающих вне карьера, на расстояние: до 15 км I класс груза | 1 т груза | 80,8 29,52+51,28
Установка бортовых камней
6 | Устройство подстилающих и выравнивающих слоев оснований: из Щебень из доменного шлака фр.5-20 мм (где 1,26-коэффициент уплотнения для щебня шлакового , см. приложение 27.2 к 27-04-001 (4)), под бордюры 15см, | 100 м3 материала основания (в плотном теле) | 0,03375 (75*0,3*0,15) / 100
7 | Установка бортовых камней бетонных: при других видах покрытий (поребрик П-1У , ГОСТ 6665-91, длина 4,1 м объем бетона на 1 м-0,0525 м3) | 100 м бортового камня | 0,75 75 / 100
Восстановление дворового проезда
8 | Устройство подстилающих и выравнивающих слоев оснований 10см: из Щебень из доменного шлака фр. 5-20 мм (где 1,26-коэффициент уплотнения для щебня шлакового , см. приложение 27.2 к 27-04-001 (4)), | 100 м3 материала основания (в плотном теле) | 0,37 (370*0,1) / 100
9 | Розлив вяжущих материалов | 1 т | 0,185 370*0,0005
10 | Устройство покрытия толщиной 4 см из горячих асфальтобетонных смесей пористых мелкозернистых, плотность каменных материалов: 2,5-2,9 т/м3, 93,7*370/1000=34,67т марка II, | 1000 м2 покрытия | 0,37 370 / 1000
11 | Устройство покрытия толщиной 4 см из горячих асфальтобетонных смесей плотных мелкозернистых типа АБВ, плотность каменных материалов: 2,5-2,9 т/м3, 96,6*370/1000=35,74т марка II, тип Б, | 1000 м2 покрытия | 0,37 370 / 1000
12 | Регулирование высотного положения крышек колодцев с подъемом на высоту: до 5 см | 1 колодец | 8
13 | Засыпка вручную траншей, пазух бортовых камней и ям, группа грунтов: 1 | 100 м3 грунта | 0,045 (30*0,15*1) / 100
Раздел 2. Ремонт парковки (тип IIа)
14 | Валка деревьев в городских условиях: (липа, сосна, кедр, тополь) диаметром более 300 мм, (3,14*0,4*0,4)/4*11,45*3=4,31 м3 | 1 складочный м3 кряжей | 4.31
15 | Корчевка пней в грунтах естественного залегания корчевателями-собирателями на тракторе мощностью 79 кВт (108 л.с.) с перемещением пней до 5 м, диаметр пней: свыше 32 см | 100 пней | 0,03 3 / 100
16 | Засыпка ям подкоренных бульдозерами мощностью: 79 кВт (108 л.с.), Щебнем из доменного шлака фр 40-70мм (где 1,26-коэффициент уплотнения для щебня шлакового , см. приложение 27.2 к 27-04-001 (4))(3,14*0,21*0,21)*1,56*3= 0,65м3 | 100 ям | 0,03 3 / 100
17 | Погрузочные работы при автомобильных перевозках: мусора строительного с погрузкой экскаваторами емкостью ковша до 0,5 м ,0,65*0,61 пни=0,3965 т(где 0,61т/м3- объемный вес ) | 1 т груза | 0,3965 0,65*0,61
18 | Погрузочные работы при автомобильных перевозках: леса круглого , 4,31*0,61=2,6291 т(где 0,61т/м3- объемный вес ) | 1 т груза | 2,6291 4,31*0,61
19 | Перевозка грузов автомобилями-самосвалами грузоподъемностью 10 т, работающих вне карьера, на расстояние: до 15 км I класс груза,, 0,3965+2,6291=3,03т т | 1 т груза | 3,0256 0,3965+2,6291
20 | Разработка грунта с перемещением до 20 м бульдозерами мощностью: 79 кВт (108 л.с.), группа грунтов 2 | 1000 м3 грунта | 0,1305 (435*0,3) / 1000
21 | Погрузочные работы при автомобильных перевозках: грунта растительного слоя (земля, перегной) , 130,5 м3*1,4т/м3=182,7 т | 1 т груза | 182,7 130,5*1,4
22 | Перевозка грузов автомобилями-самосвалами грузоподъемностью 10 т, работающих вне карьера, на расстояние: до 15 км I класс груза | 1 т груза | 149.1
23 | Устройство подстилающих и выравнивающих слоев оснований: из Щебень из доменного шлака фр 40-70мм (где 1,26-коэффициент уплотнения для щебня шлакового , см. приложение 27.2 к 27-04-001 (4)) 15см | 100 м3 материала основания (в плотном теле) | 0,6525 (435*0,15) / 100
24 | Устройство подстилающих и выравнивающих слоев оснований: из Щебень из доменного шлака фр 20-40 мм (где 1,26-коэффициент уплотнения для щебня шлакового , см. приложение 27.2 к 27-04-001 (4)), (8см ) | 100 м3 материала основания (в плотном теле) | 0,348 (435*0,08) / 100
25 | Устройство покрытия толщиной 4 см из горячих асфальтобетонных смесей пористых мелкозернистых, плотность каменных материалов: 2,5-2,9 т/м3, 93,7*435/1000=40,76 т марка II | 1000 м2 покрытия | 0,435 435 / 1000
26 | Устройство покрытия толщиной 4 см из горячих асфальтобетонных смесей плотных мелкозернистых типа АБВ, плотность каменных материалов: 2,5-2,9 т/м3, 96,6*435/1000=42,02 т марка II, тип Б, | 1000 м2 покрытия | 0,435 435 / 1000
Установка бортовых камней на парковке
27 | Устройство подстилающих и выравнивающих слоев оснований: из Щебень из доменного шлака фр. 5-20мм (где 1,26-коэффициент уплотнения для щебня шлакового , см. приложение 27.2 к 27-04-001 (4)) 15см (под дорожный бордюр) | 100 м3 материала основания (в плотном теле) | 0,03375 (75*0,3*0,15) / 100
28 | Установка бортовых камней бетонных: при других видах покрытий (поребрик П-1У, ГОСТ 6665-91, длина 4,1 м объем бетона на 1 м-0,0525 м3) | 100 м бортового камня | 0,75 75 / 100
29 | Засыпка вручную траншей, пазух бортовых камней и ям, группа грунтов: 1 | 100 м3 грунта | 0,1125 (75*0,15*1) / 100
Раздел 3. Ремонт тротуара (тип III)
30 | Разборка бортовых камней БР.100.20.8 : (160*0,04+160*0,014*2,4)=11,776т : на бетонном основании | 100 м | 1,6 160 / 100
31 | Разборка асфальтобетонных покрытий тротуаров толщиной до 4 см: с помощью молотков отбойных пневматических, | 1000 м2 | 0,45 450 / 1000
32 | Лом асфальтобетона, (450*0,04*1,98)=35,64 т | т | 35.64
33 | Погрузочные работы при автомобильных перевозках: мусора строительного с погрузкой экскаваторами емкостью ковша до 0,5 м3, (где 0,04т - вес 1м изделия, 0,014м2- площадь сечения подготовки 1м бордюрного камня, 2,4т/м3- объемный вес бетона) | 1 т груза | 47,416 35,64+11,776
34 | Перевозка грузов автомобилями-самосвалами грузоподъемностью 10 т, работающих вне карьера, на расстояние: до 15 км I класс груза, | 1 т груза | 47,416 35,64+11,776
35 | Устройство оснований толщиной под тротуары из Щебень из доменного шлака фр. 5-20мм ,(где 1,26-коэффициент уплотнения для щебня шлакового , см. приложение 27.2 к 27-04-001 (4) (10см) | 100 м2 дорожек и тротуаров | 4,5 450 / 100
36 | Устройство асфальтобетонных покрытий дорожек и тротуаров двухслойных: верхний слой из песчаной асфальтобетонной смеси толщиной (4см) марка II, тип Б, (7,14+1,21*2)*450/100=43,02т | 100 м2 покрытия | 4,5 450 / 100
Установка бортовых камней на тротуаре
37 | Устройство подстилающих и выравнивающих слоев оснований: из Щебень из доменного шлака фр. 5-20мм (где 1,26-коэффициент уплотнения для щебня шлакового , см. приложение 27.2 к 27-04-001 (4)), 10см | 100 м3 материала основания (в плотном теле) | 0,032 (160*0,2*0,1) / 100
38 | Установка бортовых камней бетонных: при других видах покрытий (поребрик П-5У , ГОСТ 6665-91, длина 3м объем бетона на 1 м-0,021 м3) | 100 м бортового камня | 1,6 160 / 100
Раздел 4. Ремонт отмостки (тип III)
39 | Разборка бортовых камней БР.100.20.8 : (80*0,04+80*0,014*2,4)=5,888 т: на бетонном основании | 100 м | 0,8 80 / 100
40 | Разборка асфальтобетонных покрытий тротуаров толщиной до 4 см: с помощью молотков отбойных пневматических, | 1000 м2 | 0,08 80 / 1000
41 | Лом асфальтобетона, (80*0,04*1,98)=6,336 т | т | 6.336
42 | Погрузочные работы при автомобильных перевозках: мусора строительного с погрузкой экскаваторами емкостью ковша до 0,5 м3 (где 0,04т - вес 1м изделия, 0,014м2- площадь сечения подготовки 1м бордюрного камня, 2,4т/м3- объемный вес бетона) | 1 т груза | 12.224
43 | Перевозка грузов автомобилями-самосвалами грузоподъемностью 10 т, работающих вне карьера, на расстояние: до 15 км I класс груза | 1 т груза | 12,224 5,888+6,336
44 | Устройство оснований толщиной под тротуары из Щебень из доменного шлака фр. 5-20 мм , (где 1,26-коэффициент уплотнения для щебня шлакового , см. приложение 27.2 к 27-04-001 (4)) (10см) | 100 м2 дорожек и тротуаров | 0,8 80 / 100
45 | Устройство асфальтобетонных покрытий дорожек и тротуаров двухслойных: верхний слой из песчаной асфальтобетонной смеси толщиной (4см) марка II, тип Б (7,14+1,21*2)*80/100=7,648 т | 100 м2 покрытия | 0,8 80 / 100
Установка бортовых камней на отмостке
46 | Устройство подстилающих и выравнивающих слоев оснований: из Щебень из доменного шлака фр. 5-20мм (где 1,26-коэффициент уплотнения для щебня шлакового , см. приложение 27.2 к 27-04-001 (4) | 100 м3 материала основания (в плотном теле) | 0,016 (80*0,2*0,1) / 100
46 | Установка бортовых камней бетонных: при других видах покрытий (поребрик П-5У , ГОСТ 6665-91, длина 3м объем бетона на 1 м-0,021 м3) | 100 м бортового камня | 0,8 80 / 100
47 | Засыпка вручную траншей, пазух бортовых камней и ям, группа грунтов: 1 | 100 м3 грунта | 0,36 (240*0,15*1) / 100
Составил: ___________________________инженер ПТО Чичанкина Е.В.
(должность, подпись, расшифровка)
Проверил: ___________________________
(должность, подпись, расшифровка)