## ЛСР 17 граф с оборудованием
СОГЛАСОВАНО: | [11 empty] | УТВЕРЖДАЮ:
Директор ООО "РСЦ Академия ЖКХ"
_________________ |  | Ткачев А.В. | [9 empty] | _________________
" _____ " ________________ 2019 г. | [11 empty] | "______ " _______________2019 г.
Благоустройство дворовой территории многоквартирного жилого дома по адресу: г. Новокузнецк, ул. Покрышкина д.3
(наименование стройки)
ЛОКАЛЬНЫЙ СМЕТНЫЙ РАСЧЕТ № П/3
(локальная смета)
|  | на | Благоустройство дворовой территории многоквартирного жилого дома по адресу: г. Новокузнецк, ул. Покрышкина д.3
(наименование работ и затрат, наименование объекта)
Основание:
|  |  | Сметная стоимость строительных работ _______________________________________________________________________________________________ | [5 empty] | ___________________________2607,800 |  | тыс. руб.
|  |  | Средства на оплату труда _______________________________________________________________________________________________ | [5 empty] | ___________________________280,854 |  | тыс. руб.
|  |  | Сметная трудоемкость _______________________________________________________________________________________________ | [5 empty] | _______________________________________________________________________________________________922,36 |  | чел.час
|  |  | Составлен(а) в текущих (прогнозных) ценах по состоянию на ______________ | [8 empty] | октябрь 2019г
№ пп | Обосно- вание | Наименование | Ед. изм. | Кол. | Стоимость единицы, руб. |  |  |  | Общая стоимость, руб. |  |  |  |  | Т/з осн. раб.на ед. | Т/з осн. раб. Всего | Общая масса обору-дования, т
[5 empty] | Всего | В том числе |  |  | Обору- дование | Всего | В том числе
[6 empty] | Осн.З/п | Эк.Маш | З/пМех |  |  | Осн.З/п | Эк.Маш | З/пМех
1 | 2 | 3 | 4 | 5 | 6 | 7 | 8 | 9 | 10 | 11 | 12 | 13 | 14 | 15 | 16 | 17
Раздел 1. Ремонт дворового проезда (тип I)
Демонтажные работы
1 | ТЕРр68-14-1 | Разборка бортовых камней БР.100.30.18 (150*0,12+150*0,032*2,4)=29,52 т: на бетонном основании НР (31063 руб.): 104% от ФОТ СП (17921 руб.): 60% от ФОТ | 100 м | 1,5 150 / 100 | 1417.77 | 708.54 | 709.23 | 113.55 |  | 2127 | 1063 | 1064 | 170 | 68.26 | 102.39
2 | ТЕРр68-12-13 | Снятие деформированных асфальтобетонных покрытий самоходными холодными фрезами с шириной фрезерования 1500-2100 мм толщиной слоя: до 70 мм НР (1210 руб.): 104% от ФОТ СП (698 руб.): 60% от ФОТ | 1000 м2 покрытия | 0,37 370 / 1000 | 3820.63 | 32.51 | 3788.12 | 98.22 |  | 1414 | 12 | 1402 | 36 | 3.47 | 1.28
3 | С410-9014 | Лом асфальтобетона, 138,6*370/1000=51,28т | т | 51.28
4 | ТССЦпг-01-01-01-043 | Погрузочные работы при автомобильных перевозках: мусора строительного с погрузкой экскаваторами емкостью ковша до 0,5 м3,(где 0,12т - вес 1м изделия, 0,032м2- площадь сечения подготовки 1м бордюрного камня, 2,4т/м3- объемный вес бетона) НР 0% от ФОТ СП 0%*0,85 от ФОТ | 1 т груза | 29,52 (150*0,12+150*0,032*2,4) | 4.49 |  |  |  |  | 133
5 | ТССЦпг-03-21-01-015 | Перевозка грузов автомобилями-самосвалами грузоподъемностью 10 т, работающих вне карьера, на расстояние: до 15 км I класс груза НР 0% от ФОТ СП 0%*0,85 от ФОТ | 1 т груза | 80,8 29,52+51,28 | 15.36 |  |  |  |  | 1241
Установка бортовых камней
6 | ТЕР27-04-001-03 | Устройство подстилающих и выравнивающих слоев оснований: из шлака доменного отвального сталеплавильного под бордюры 15см, НР (689 руб.): 142% от ФОТ СП (392 руб.): 95%*0,85 от ФОТ | 100 м3 материала основания (в плотном теле) | 0,03375 (75*0,3*0,15) / 100 | 4617.09 | 121.95 | 4465.64 | 478.22 |  | 156 | 4 | 151 | 16 | 12.77 | 0.43
7 | Прайс "СГМК" | Щебень из доменного шлака фр.5-20 мм (где 1,26-коэффициент уплотнения для щебня шлакового , см. приложение 27.2 к 27-04-001 (4)), НДС не предусмотрен | м3 | 4,2525 3,375*1,26 | 60,09 379,24/7,101*1,02*1,103 |  |  |  |  | 256
8 | ТЕР27-02-010-02 | Установка бортовых камней бетонных: при других видах покрытий НР (20226 руб.): 142% от ФОТ СП (11502 руб.): 95%*0,85 от ФОТ | 100 м бортового камня | 0,75 75 / 100 | 4554.61 | 772.97 | 104.2 | 11.02 |  | 3416 | 580 | 78 | 8 | 76.08 | 57.06
9 | 101-1805 | Гвозди строительные | т | -0,0008 | 10557.18 |  |  |  |  | -8
10 | 102-0038 | Брусья необрезные хвойных пород длиной 4-6,5 м, все ширины, толщиной 100, 125 мм, IV сорта | м3 | -0,1275 | 705.14 |  |  |  |  | -90
11 | 401-0006 | Бетон тяжелый, класс В15 (М200) | м3 | -4,425 | 594.11 |  |  |  |  | -2629
12 | ТЕР06-01-001-01 | Устройство бетонной подготовки НР (-2187 руб.): 105% от ФОТ СП (-1151 руб.): 65%*0,85 от ФОТ | 100 м3 бетона, бутобетона и железобетона в деле | -0,043382 (-4,425/1,02) / 100 | 6709.29 | 1686.6 | 2609.79 | 291.78 |  | -291 | -73 | -113 | -13 | 180 | -7.81
13 | Прайс "Авангард" | Бортовой камень (поребрик П-1У , ГОСТ 6665-91, длина 4,1 м объем бетона на 1 м-0,0525 м3) | м3 | 3,9375 0,0525*75 | 1899,92 14390/1,2/7,101*1,02*1,103 |  |  |  |  | 7481
Восстановление дворового проезда
14 | ТЕР27-04-001-03 | Устройство подстилающих и выравнивающих слоев оснований 10см: из шлака доменного отвального сталеплавильного НР (7637 руб.): 142% от ФОТ СП (4343 руб.): 95%*0,85 от ФОТ | 100 м3 материала основания (в плотном теле) | 0,37 (370*0,1) / 100 | 4617.09 | 121.95 | 4465.64 | 478.22 |  | 1708 | 45 | 1652 | 177 | 12.77 | 4.72
15 | Прайс "СГМК" | Щебень из доменного шлака фр. 5-20 мм (где 1,26-коэффициент уплотнения для щебня шлакового , см. приложение 27.2 к 27-04-001 (4)), НДС не предусмотрен | м3 | 46,62 37*1,26 | 60,09 379,24/7,101*1,02*1,103 |  |  |  |  | 2801
16 | ТЕР27-06-026-01 | Розлив вяжущих материалов НР (68 руб.): 142% от ФОТ СП (39 руб.): 95%*0,85 от ФОТ | 1 т | 0,185 370*0,0005 | 1981.77 |  | 49.08 | 8.59 |  | 367 |  | 9 | 2
17 | ТЕР27-06-020-08 | Устройство покрытия толщиной 4 см из горячих асфальтобетонных смесей пористых мелкозернистых, плотность каменных материалов: 2,5-2,9 т/м3, 93,7*370/1000=34,67т НР (9666 руб.): 142% от ФОТ СП (5497 руб.): 95%*0,85 от ФОТ | 1000 м2 покрытия | 0,37 370 / 1000 | 3589.57 | 442.75 | 2777.78 | 315.72 |  | 1328 | 164 | 1028 | 117 | 38.3 | 14.17
18 | ТССЦ-410-0022 | Смеси асфальтобетонные дорожные, аэродромные и асфальтобетон (горячие для пористого асфальтобетона щебеночные и гравийные), марка II, | т | 34.67 | 518.6 |  |  |  |  | 17980
19 | ТЕР27-06-020-01 | Устройство покрытия толщиной 4 см из горячих асфальтобетонных смесей плотных мелкозернистых типа АБВ, плотность каменных материалов: 2,5-2,9 т/м3, 96,6*370/1000=35,74т НР (9666 руб.): 142% от ФОТ СП (5497 руб.): 95%*0,85 от ФОТ | 1000 м2 покрытия | 0,37 370 / 1000 | 3437.9 | 442.75 | 2769.94 | 315.39 |  | 1272 | 164 | 1025 | 117 | 38.3 | 14.17
20 | ТССЦ-410-0006 | Смеси асфальтобетонные дорожные, аэродромные и асфальтобетон (горячие для плотного асфальтобетона мелко и крупнозернистые, песчаные), марка II, тип Б, | т | 35.74 | 570.7 |  |  |  |  | 20397
21 | ТЕРр68-37-1 | Регулирование высотного положения крышек колодцев с подъемом на высоту: до 5 см НР (2545 руб.): 104% от ФОТ СП (1468 руб.): 60% от ФОТ | 1 колодец | 8 | 64.77 | 12.67 | 3.69 |  |  | 518 | 101 | 30 |  | 1.29 | 10.32
22 | ТЕР01-02-061-01 | Засыпка вручную траншей, пазух бортовых камней и ям, группа грунтов: 1 НР (698 руб.): 80% от ФОТ СП (334 руб.): 45%*0,85 от ФОТ | 100 м3 грунта | 0,045 (30*0,15*1) / 100 | 797.39 | 797.39 |  |  |  | 36 | 36 |  |  | 88.5 | 3.98
Раздел 2. Ремонт парковки (тип IIа)
23 | ТЕРр68-3-2 | Валка деревьев в городских условиях: (липа, сосна, кедр, тополь) диаметром более 300 мм, (3,14*0,4*0,4)/4*11,45*3=4,31 м3 НР (4913 руб.): 104% от ФОТ СП (2834 руб.): 60% от ФОТ | 1 складочный м3 кряжей | 4.31 | 66.25 | 45.21 | 21.04 |  |  | 286 | 195 | 91 |  | 4.49 | 19.35
24 | ТЕР01-02-105-03 | Корчевка пней в грунтах естественного залегания корчевателями-собирателями на тракторе мощностью 79 кВт (108 л.с.) с перемещением пней до 5 м, диаметр пней: свыше 32 см НР (58 руб.): 80% от ФОТ СП (28 руб.): 45%*0,85 от ФОТ | 100 пней | 0,03 3 / 100 | 1086.95 |  | 1086.95 | 116.08 |  | 33 |  | 33 | 3
25 | ТЕР01-02-107-01 | Засыпка ям подкоренных бульдозерами мощностью: 79 кВт (108 л.с.), (3,14*0,21*0,21)*1,56*3= 0,65м3 НР (19 руб.): 80% от ФОТ СП (9 руб.): 45%*0,85 от ФОТ | 100 ям | 0,03 3 / 100 | 295.4 |  | 295.4 | 37.77 |  | 9 |  | 9 | 1
26 | Прайс "СГМК" | Щебень из доменного шлака фр 40-70мм (где 1,26-коэффициент уплотнения для щебня шлакового , см. приложение 27.2 к 27-04-001 (4)), НДС не предусмотрен, | м3 | 0,819 0,65*1,26 | 57,59 363,5/7,101*1,02*1,103 |  |  |  |  | 47
27 | ТССЦпг-01-01-01-043 | Погрузочные работы при автомобильных перевозках: мусора строительного с погрузкой экскаваторами емкостью ковша до 0,5 м ,0,65*0,61 пни=0,3965 т(где 0,61т/м3- объемный вес ) НР 0% от ФОТ СП 0%*0,85 от ФОТ | 1 т груза | 0,3965 0,65*0,61 | 4.49 |  |  |  |  | 2
28 | ТССЦпг-01-01-01-007 | Погрузочные работы при автомобильных перевозках: леса круглого , 4,31*0,61=2,6291 т(где 0,61т/м3- объемный вес ) НР 0% от ФОТ СП 0%*0,85 от ФОТ | 1 т груза | 2,6291 4,31*0,61 | 16.79 |  |  |  |  | 44
29 | ТССЦпг-03-21-01-015 | Перевозка грузов автомобилями-самосвалами грузоподъемностью 10 т, работающих вне карьера, на расстояние: до 15 км I класс груза,, 0,3965+2,6291=3,03т т НР 0% от ФОТ СП 0%*0,85 от ФОТ | 1 т груза | 3,0256 0,3965+2,6291 | 15.36 |  |  |  |  | 46
30 | ТЕР01-01-030-06 | Разработка грунта с перемещением до 10 м бульдозерами мощностью: 79 кВт (108 л.с.), группа грунтов 2 НР (369 руб.): 95% от ФОТ СП (165 руб.): 50%*0,85 от ФОТ | 1000 м3 грунта | 0,1305 (435*0,3) / 1000 | 949.58 |  | 949.58 | 121.41 |  | 124 |  | 124 | 16
31 | ТЕР01-01-030-14 | При перемещении грунта на каждые последующие 10 м добавлять: к расценке 01-01-030-06 НР (299 руб.): 95% от ФОТ СП (134 руб.): 50%*0,85 от ФОТ | 1000 м3 грунта | 0,1305 (435*0,3) / 1000 | 751.81 |  | 751.81 | 96.13 |  | 98 |  | 98 | 13
32 | ТССЦпг-01-01-01-039 | Погрузочные работы при автомобильных перевозках: грунта растительного слоя (земля, перегной) , 130,5 м3*1,4т/м3=182,7 т НР 0% от ФОТ СП 0%*0,85 от ФОТ | 1 т груза | 182,7 130,5*1,4 | 5.42 |  |  |  |  | 990
33 | ТССЦпг-03-21-01-015 | Перевозка грузов автомобилями-самосвалами грузоподъемностью 10 т, работающих вне карьера, на расстояние: до 15 км I класс груза НР 0% от ФОТ СП 0%*0,85 от ФОТ | 1 т груза | 149.1 | 15.36 |  |  |  |  | 2290
34 | ТЕР27-04-001-03 | Устройство подстилающих и выравнивающих слоев оснований: из шлака доменного отвального сталеплавильного 15см НР (13484 руб.): 142% от ФОТ СП (7668 руб.): 95%*0,85 от ФОТ | 100 м3 материала основания (в плотном теле) | 0,6525 (435*0,15) / 100 | 4617.09 | 121.95 | 4465.64 | 478.22 |  | 3013 | 80 | 2914 | 312 | 12.77 | 8.33
35 | Прайс "СГМК" | Щебень из доменного шлака фр 40-70мм (где 1,26-коэффициент уплотнения для щебня шлакового , см. приложение 27.2 к 27-04-001 (4)), НДС не предусмотрен | м3 | 82,215 65,25*1,26 | 57,59 363,5/7,101*1,02*1,103 |  |  |  |  | 4735
36 | ТЕР27-04-001-03 | Устройство подстилающих и выравнивающих слоев оснований: из шлака доменного отвального сталеплавильного (8см ) НР (7154 руб.): 142% от ФОТ СП (4068 руб.): 95%*0,85 от ФОТ | 100 м3 материала основания (в плотном теле) | 0,348 (435*0,08) / 100 | 4617.09 | 121.95 | 4465.64 | 478.22 |  | 1607 | 42 | 1554 | 166 | 12.77 | 4.44
37 | Прайс "СГМК" | Щебень из доменного шлака фр 20-40 мм (где 1,26-коэффициент уплотнения для щебня шлакового , см. приложение 27.2 к 27-04-001 (4)), НДС не предусмотрен | м3 | 43,848 34,8*1,26 | 57,59 363,5/7,101*1,02*1,103 |  |  |  |  | 2525
38 | ТЕР27-06-020-08 | Устройство покрытия толщиной 4 см из горячих асфальтобетонных смесей пористых мелкозернистых, плотность каменных материалов: 2,5-2,9 т/м3, 93,7*435/1000=40,76 т НР (11351 руб.): 142% от ФОТ СП (6455 руб.): 95%*0,85 от ФОТ | 1000 м2 покрытия | 0,435 435 / 1000 | 3589.57 | 442.75 | 2777.78 | 315.72 |  | 1561 | 193 | 1208 | 137 | 38.3 | 16.66
39 | ТССЦ-410-0022 | Смеси асфальтобетонные дорожные, аэродромные и асфальтобетон (горячие для пористого асфальтобетона щебеночные и гравийные), марка II | т | 40.76 | 518.6 |  |  |  |  | 21138
40 | ТЕР27-06-020-01 | Устройство покрытия толщиной 4 см из горячих асфальтобетонных смесей плотных мелкозернистых типа АБВ, плотность каменных материалов: 2,5-2,9 т/м3, 96,6*435/1000=42,02 т НР (11351 руб.): 142% от ФОТ СП (6455 руб.): 95%*0,85 от ФОТ | 1000 м2 покрытия | 0,435 435 / 1000 | 3437.9 | 442.75 | 2769.94 | 315.39 |  | 1495 | 193 | 1205 | 137 | 38.3 | 16.66
41 | ТССЦ-410-0006 | Асфальтобетонные смеси дорожные, аэродромные и асфальтобетон (горячие и теплые для плотного асфальтобетона мелко и крупнозернистые, песчаные), марка II, тип Б, | т | 42.02 | 570.7 |  |  |  |  | 23981
Установка бортовых камней на парковке
42 | ТЕР27-04-001-03 | Устройство подстилающих и выравнивающих слоев оснований: из шлака доменного отвального сталеплавильного 15см (под дорожный бордюр) НР (689 руб.): 142% от ФОТ СП (392 руб.): 95%*0,85 от ФОТ | 100 м3 материала основания (в плотном теле) | 0,03375 (75*0,3*0,15) / 100 | 4617.09 | 121.95 | 4465.64 | 478.22 |  | 156 | 4 | 151 | 16 | 12.77 | 0.43
43 | Прайс "СГМК" | Щебень из доменного шлака фр. 5-20мм (где 1,26-коэффициент уплотнения для щебня шлакового , см. приложение 27.2 к 27-04-001 (4)), НДС не предусмотрен | м3 | 4,2525 3,375*1,26 | 60,09 379,24/7,101*1,02*1,103 |  |  |  |  | 256
44 | ТЕР27-02-010-02 | Установка бортовых камней бетонных: при других видах покрытий НР (20226 руб.): 142% от ФОТ СП (11502 руб.): 95%*0,85 от ФОТ | 100 м бортового камня | 0,75 75 / 100 | 4554.61 | 772.97 | 104.2 | 11.02 |  | 3416 | 580 | 78 | 8 | 76.08 | 57.06
45 | 101-1805 | Гвозди строительные | т | -0,0008 | 10557.18 |  |  |  |  | -8
46 | 102-0038 | Брусья необрезные хвойных пород длиной 4-6,5 м, все ширины, толщиной 100, 125 мм, IV сорта | м3 | -0,1275 | 705.14 |  |  |  |  | -90
47 | 401-0006 | Бетон тяжелый, класс В15 (М200) | м3 | -4,425 | 594.11 |  |  |  |  | -2629
48 | ТЕР06-01-001-01 | Устройство бетонной подготовки НР (-2187 руб.): 105% от ФОТ СП (-1151 руб.): 65%*0,85 от ФОТ | 100 м3 бетона, бутобетона и железобетона в деле | -0,043382 (-4,425/1,02) / 100 | 6709.29 | 1686.6 | 2609.79 | 291.78 |  | -291 | -73 | -113 | -13 | 180 | -7.81
49 | Прайс "Авангард" | Бортовой камень (поребрик П-1У, ГОСТ 6665-91, длина 4,1 м объем бетона на 1 м-0,0525 м3) | м3 | 3,9375 0,0525*75 | 1899,92 14390/1,2/7,101*1,02*1,103 |  |  |  |  | 7481
50 | ТЕР01-02-061-01 | Засыпка вручную траншей, пазух бортовых камней и ям, группа грунтов: 1 НР (1744 руб.): 80% от ФОТ СП (834 руб.): 45%*0,85 от ФОТ | 100 м3 грунта | 0,1125 (75*0,15*1) / 100 | 797.39 | 797.39 |  |  |  | 90 | 90 |  |  | 88.5 | 9.96
Раздел 3. Ремонт тротуара (тип III)
51 | ТЕРр68-14-1 | Разборка бортовых камней БР.100.20.8 : (160*0,04+160*0,014*2,4)=11,776т : на бетонном основании НР (33154 руб.): 104% от ФОТ СП (19127 руб.): 60% от ФОТ | 100 м | 1,6 160 / 100 | 1417.77 | 708.54 | 709.23 | 113.55 |  | 2268 | 1134 | 1134 | 182 | 68.26 | 109.22
52 | ТЕРр68-13-2 | Разборка асфальтобетонных покрытий тротуаров толщиной до 4 см: с помощью молотков отбойных пневматических, НР (8691 руб.): 104% от ФОТ СП (5014 руб.): 60% от ФОТ | 1000 м2 | 0,45 450 / 1000 | 1761.59 | 577.02 | 1184.57 | 189.66 |  | 793 | 260 | 533 | 85 | 57.76 | 25.99
53 | С410-9014 | Лом асфальтобетона, (450*0,04*1,98)=35,64 т | т | 35.64
54 | ТССЦпг-01-01-01-043 | Погрузочные работы при автомобильных перевозках: мусора строительного с погрузкой экскаваторами емкостью ковша до 0,5 м3, (где 0,04т - вес 1м изделия, 0,014м2- площадь сечения подготовки 1м бордюрного камня, 2,4т/м3- объемный вес бетона) НР 0% от ФОТ СП 0%*0,85 от ФОТ | 1 т груза | 47,416 35,64+11,776 | 4.49 |  |  |  |  | 213
55 | ТССЦпг-03-21-01-015 | Перевозка грузов автомобилями-самосвалами грузоподъемностью 10 т, работающих вне карьера, на расстояние: до 15 км I класс груза, НР 0% от ФОТ СП 0%*0,85 от ФОТ | 1 т груза | 47,416 35,64+11,776 | 15.36 |  |  |  |  | 728
56 | ТЕР27-07-002-01 | Устройство оснований толщиной 12 см под тротуары из кирпичного или известнякового щебня (10см) НР (47779 руб.): 142% от ФОТ СП (27170 руб.): 95%*0,85 от ФОТ | 100 м2 дорожек и тротуаров | 4,5 450 / 100 | 5253.2 | 266.6 | 322.22 | 42.03 |  | 23639 | 1200 | 1450 | 189 | 26.24 | 118.08
57 | ТЕР27-07-002-02 | На каждый 1 см изменения толщины оснований уменьшать (к=-2) или исключать к расценке 27-07-002-01 НР (-2063 руб.): 142% от ФОТ СП (-1173 руб.): 95%*0,85 от ФОТ | 100 м2 дорожек и тротуаров | -4,5 -450 / 100 | 831.56 | 10.98 | 17.06 | 2.42 |  | -3742 | -49 | -77 | -11 | 1.08 | -4.86
58 | 408-0391 | Щебень известняковый для строительных работ марки 600 фракции 5-10 мм | м3 | -64,8 -(78,3-13,5) | 267.84 |  |  |  |  | -17356
59 | Прайс "СГМК" | Щебень из доменного шлака фр. 5-20мм ,(где 1,26-коэффициент уплотнения для щебня шлакового , см. приложение 27.2 к 27-04-001 (4)), НДС не предусмотрен | м3 | 56,7 450*0,1*1,26 | 60,09 379,24/7,101*1,02*1,103 |  |  |  |  | 3407
60 | ТЕР27-07-001-04 | Устройство асфальтобетонных покрытий дорожек и тротуаров двухслойных: верхний слой из песчаной асфальтобетонной смеси толщиной 3 см (4см) НР (18300 руб.): 142% от ФОТ СП (10406 руб.): 95%*0,85 от ФОТ | 100 м2 покрытия | 4,5 450 / 100 | 4244.43 | 118.03 | 73.39 | 0.32 |  | 19100 | 531 | 330 | 1 | 10.21 | 45.95
61 | ТЕР27-07-001-02 | На каждые 0,5 см изменения толщины покрытия добавлять (к=2) к расценке 27-07-001-01 НР (8014 руб.): 142% от ФОТ СП (4558 руб.): 95%*0,85 от ФОТ | 100 м2 покрытия | 4,5 450 / 100 | 1410.82 | 51.78 | 23.5 |  |  | 6349 | 233 | 106 |  | 4.64 | 20.88
62 | 410-0054 | Асфальт литой для покрытий тротуаров тип II (жесткий) | т | -43.02 | 551.88 |  |  |  |  | -23742
63 | ТССЦ-410-0006 | Асфальтобетонные смеси дорожные, аэродромные и асфальтобетон (горячие и теплые для плотного асфальтобетона мелко и крупнозернистые, песчаные), марка II, тип Б, (7,14+1,21*2)*450/100=43,02т | т | 43,02 32,13+10,89 | 570.7 |  |  |  |  | 24552
Установка бортовых камней на тротуаре
64 | ТЕР27-04-001-03 | Устройство подстилающих и выравнивающих слоев оснований: из шлака доменного отвального сталеплавильного 10см НР (653 руб.): 142% от ФОТ СП (371 руб.): 95%*0,85 от ФОТ | 100 м3 материала основания (в плотном теле) | 0,032 (160*0,2*0,1) / 100 | 4617.09 | 121.95 | 4465.64 | 478.22 |  | 148 | 4 | 143 | 15 | 12.77 | 0.41
65 | Прайс "СГМК" | Щебень из доменного шлака фр. 5-20мм (где 1,26-коэффициент уплотнения для щебня шлакового , см. приложение 27.2 к 27-04-001 (4)), НДС не предусмотрен | м3 | 4,032 3,2*1,26 | 60,09 379,24/7,101*1,02*1,103 |  |  |  |  | 242
66 | ТЕР27-02-010-02 | Установка бортовых камней бетонных: при других видах покрытий НР (43169 руб.): 142% от ФОТ СП (24549 руб.): 95%*0,85 от ФОТ | 100 м бортового камня | 1,6 160 / 100 | 4554.61 | 772.97 | 104.2 | 11.02 |  | 7287 | 1237 | 167 | 18 | 76.08 | 121.73
67 | 102-0038 | Брусья необрезные хвойных пород длиной 4-6,5 м, все ширины, толщиной 100, 125 мм, IV сорта | м3 | -0,272 | 705.14 |  |  |  |  | -192
68 | 101-1805 | Гвозди строительные | т | -0,0016 | 10557.18 |  |  |  |  | -17
69 | 401-0006 | Бетон тяжелый, класс В15 (М200) | м3 | -9,44 | 594.11 |  |  |  |  | -5608
70 | ТЕР06-01-001-01 | Устройство бетонной подготовки НР (-4655 руб.): 105% от ФОТ СП (-2449 руб.): 65%*0,85 от ФОТ | 100 м3 бетона, бутобетона и железобетона в деле | -0,092549 (-9,44/1,02) / 100 | 4296.39 | 1686.6 | 2609.79 | 291.78 |  | -398 | -156 | -242 | -27 | 180 | -16.66
71 | Прайс "Авангард" | Бортовой камень (поребрик П-5У , ГОСТ 6665-91, длина 3м объем бетона на 1 м-0,021 м3) | м3 | 3,36 0,021*160 | 1935,83 14662/1,2/7,101*1,02*1,103 |  |  |  |  | 6504
Раздел 4. Ремонт отмостки (тип III)
72 | ТЕРр68-14-1 | Разборка бортовых камней БР.100.20.8 : (80*0,04+80*0,014*2,4)=5,888 т: на бетонном основании НР (16577 руб.): 104% от ФОТ СП (9563 руб.): 60% от ФОТ | 100 м | 0,8 80 / 100 | 1417.77 | 708.54 | 709.23 | 113.55 |  | 1134 | 567 | 567 | 91 | 68.26 | 54.61
73 | ТЕРр68-13-2 | Разборка асфальтобетонных покрытий тротуаров толщиной до 4 см: с помощью молотков отбойных пневматических, НР (1536 руб.): 104% от ФОТ СП (886 руб.): 60% от ФОТ | 1000 м2 | 0,08 80 / 1000 | 1761.59 | 577.02 | 1184.57 | 189.66 |  | 141 | 46 | 95 | 15 | 57.76 | 4.62
74 | С410-9014 | Лом асфальтобетона, (80*0,04*1,98)=6,336 т | т | 6.336
75 | ТССЦпг-01-01-01-043 | Погрузочные работы при автомобильных перевозках: мусора строительного с погрузкой экскаваторами емкостью ковша до 0,5 м3 (где 0,04т - вес 1м изделия, 0,014м2- площадь сечения подготовки 1м бордюрного камня, 2,4т/м3- объемный вес бетона) НР 0% от ФОТ СП 0%*0,85 от ФОТ | 1 т груза | 12.224 | 4.49 |  |  |  |  | 55
76 | ТССЦпг-03-21-01-015 | Перевозка грузов автомобилями-самосвалами грузоподъемностью 10 т, работающих вне карьера, на расстояние: до 15 км I класс груза НР 0% от ФОТ СП 0%*0,85 от ФОТ | 1 т груза | 12,224 5,888+6,336 | 15.36 |  |  |  |  | 188
77 | ТЕР27-07-002-01 | Устройство оснований толщиной 12 см под тротуары из кирпичного или известнякового щебня (10см) НР (8497 руб.): 142% от ФОТ СП (4832 руб.): 95%*0,85 от ФОТ | 100 м2 дорожек и тротуаров | 0,8 80 / 100 | 5253.2 | 266.6 | 322.22 | 42.03 |  | 4203 | 213 | 258 | 34 | 26.24 | 20.99
78 | ТЕР27-07-002-02 | На каждый 1 см изменения толщины оснований уменьшать (к=-2) или исключать к расценке 27-07-002-01 НР (-378 руб.): 142% от ФОТ СП (-215 руб.): 95%*0,85 от ФОТ | 100 м2 дорожек и тротуаров | -0,8 -80 / 100 | 831.56 | 10.98 | 17.06 | 2.42 |  | -665 | -9 | -14 | -2 | 1.08 | -0.86
79 | 408-0391 | Щебень известняковый для строительных работ марки 600 фракции 5-10 мм | м3 | -11.52 | 267.84 |  |  |  |  | -3086
80 | Прайс "СГМК" | Щебень из доменного шлака фр. 5-20 мм , (где 1,26-коэффициент уплотнения для щебня шлакового , см. приложение 27.2 к 27-04-001 (4)), НДС не предусмотрен | м3 | 10,08 80*0,1*1,26 | 60,09 379,24/7,101*1,02*1,103 |  |  |  |  | 606
81 | ТЕР27-07-001-04 | Устройство асфальтобетонных покрытий дорожек и тротуаров двухслойных: верхний слой из песчаной асфальтобетонной смеси толщиной 3 см (4см) НР (3233 руб.): 142% от ФОТ СП (1839 руб.): 95%*0,85 от ФОТ | 100 м2 покрытия | 0,8 80 / 100 | 4244.43 | 118.03 | 73.39 | 0.32 |  | 3396 | 94 | 59 |  | 10.21 | 8.17
82 | ТЕР27-07-001-02 | На каждые 0,5 см изменения толщины покрытия добавлять (к=2) к расценке 27-07-001-01 НР (1410 руб.): 142% от ФОТ СП (802 руб.): 95%*0,85 от ФОТ | 100 м2 покрытия | 0,8 80 / 100 | 1410.82 | 51.78 | 23.5 |  |  | 1129 | 41 | 19 |  | 4.64 | 3.71
83 | 410-0054 | Асфальт литой для покрытий тротуаров тип II (жесткий) | т | -7.648 | 551.88 |  |  |  |  | -4221
84 | ТССЦ-410-0006 | Асфальтобетонные смеси дорожные, аэродромные и асфальтобетон (горячие и теплые для плотного асфальтобетона мелко и крупнозернистые, песчаные), марка II, тип Б (7,14+1,21*2)*80/100=7,648 т | т | 7,648 5,712+1,936 | 570.7 |  |  |  |  | 4365
Установка бортовых камней на отмостке
85 | ТЕР27-04-001-03 | Устройство подстилающих и выравнивающих слоев оснований: из шлака доменного отвального сталеплавильного, НР (344 руб.): 142% от ФОТ СП (195 руб.): 95%*0,85 от ФОТ | 100 м3 материала основания (в плотном теле) | 0,016 (80*0,2*0,1) / 100 | 4617.09 | 121.95 | 4465.64 | 478.22 |  | 74 | 2 | 71 | 8 | 12.77 | 0.2
86 | Прайс "СГМК" | Щебень из доменного шлака фр. 5-20мм (где 1,26-коэффициент уплотнения для щебня шлакового , см. приложение 27.2 к 27-04-001 (4)), НДС не предусмотрен | м3 | 2,016 1,6*1,26 | 60,09 379,24/7,101*1,02*1,103 |  |  |  |  | 121
87 | ТЕР27-02-010-02 | Установка бортовых камней бетонных: при других видах покрытий НР (21567 руб.): 142% от ФОТ СП (12264 руб.): 95%*0,85 от ФОТ | 100 м бортового камня | 0,8 80 / 100 | 4554.61 | 772.97 | 104.2 | 11.02 |  | 3644 | 618 | 83 | 9 | 76.08 | 60.86
88 | 101-1805 | Гвозди строительные | т | -0,0008 | 10557.18 |  |  |  |  | -8
89 | 102-0038 | Брусья необрезные хвойных пород длиной 4-6,5 м, все ширины, толщиной 100, 125 мм, IV сорта | м3 | -0,136 | 705.14 |  |  |  |  | -96
90 | 401-0006 | Бетон тяжелый, класс В15 (М200) | м3 | -4,72 | 594.11 |  |  |  |  | -2804
91 | ТЕР06-01-001-01 | Устройство бетонной подготовки НР (-2339 руб.): 105% от ФОТ СП (-1231 руб.): 65%*0,85 от ФОТ | 100 м3 бетона, бутобетона и железобетона в деле | -0,046275 (-4,72/1,02) / 100 | 4296.39 | 1686.6 | 2609.79 | 291.78 |  | -199 | -78 | -121 | -14 | 180 | -8.33
92 | Прайс "Авангард" | Бортовой камень (поребрик П-5У , ГОСТ 6665-91, длина 3м объем бетона на 1 м-0,021 м3) | м3 | 1,68 0,021*80 | 1935,83 14662/1,2/7,101*1,02*1,103 |  |  |  |  | 3252
93 | ТЕР01-02-061-01 | Засыпка вручную траншей, пазух бортовых камней и ям, группа грунтов: 1 НР (5562 руб.): 80% от ФОТ СП (2659 руб.): 45%*0,85 от ФОТ | 100 м3 грунта | 0,36 (240*0,15*1) / 100 | 797.39 | 797.39 |  |  |  | 287 | 287 |  |  | 88.5 | 31.86
Итого прямые затраты по смете в базисных ценах | [9 empty] | 187709 | 9575 | 18239 | 2019 |  | 922.36
Итого прямые затраты по смете с учетом индексов, в текущих ценах (Октябрь 2019 год ОЗП=24,224; ЭМ=6,931; ЗПМ=24,224; МАТ=7,101) | [9 empty] | 1457597 | 231946 | 126415 | 48908 |  | 922.36
Накладные расходы | [9 empty] | 359802
В том числе, справочно:
80% ФОТ (от 10102) (Поз. 22, 50, 93, 24-25) | [9 empty] | 8082
95% ФОТ (от 702) (Поз. 30-31) | [9 empty] | 667
104% ФОТ (от 95855) (Поз. 1-2, 21, 23, 51-52, 72-73) | [9 empty] | 99689
105% ФОТ (от -10828) (Поз. 12, 48, 70, 91) | [9 empty] | -11369
142% ФОТ (от 185023) (Поз. 6-11, 13-20, 26, 34-47, 49, 56-69, 71, 77-90, 92) | [9 empty] | 262733
Сметная прибыль | [9 empty] | 205099
В том числе, справочно:
45%*0,85 ФОТ (от 10102) (Поз. 22, 50, 93, 24-25) | [9 empty] | 3864
50%*0,85 ФОТ (от 702) (Поз. 30-31) | [9 empty] | 298
60% ФОТ (от 95855) (Поз. 1-2, 21, 23, 51-52, 72-73) | [9 empty] | 57513
65%*0,85 ФОТ (от -10828) (Поз. 12, 48, 70, 91) | [9 empty] | -5982
95%*0,85 ФОТ (от 185023) (Поз. 6-11, 13-20, 26, 34-47, 49, 56-69, 71, 77-90, 92) | [9 empty] | 149406
Итоги по смете:
Итого Поз. 4, 27, 32, 54, 75 "погрузка СМР=12,851" | [9 empty] | 17901
Итого Поз. 5, 29, 33, 55, 76 "Перевозка СМР=11,441" | [9 empty] | 51404
Итого Поз. 1-3, 6-26, 28, 30-31, 34-53, 56-74, 77-93 индекс не используется | [9 empty] | 2016612 |  |  |  |  | 922.36
Итого | [9 empty] | 2085917 |  |  |  |  | 922.36
Справочно, в текущих ценах:
Основная заработная плата | [9 empty] | 231946
Материалы | [9 empty] | 1093306
Машины и механизмы | [9 empty] | 126415
в том числе заработная плата машинистов | [9 empty] | 48908
Накладные расходы | [9 empty] | 359802
Сметная прибыль | [9 empty] | 205099
Строительный контроль 2,14% от 2085917 | [9 empty] | 44638.62
Итого | [9 empty] | 2130555.62
Непредвиденные затраты 2% от 2130555,62 | [9 empty] | 42611.11
Итого | [9 empty] | 2173166.73
НДС 20% от 2173166,73 | [9 empty] | 434633.35
ВСЕГО по смете | [9 empty] | 2607800.08 |  |  |  |  | 922.36
Составил: инженер ПТО | [12 empty] | Чичанкина Е.В.
(должность, подпись, расшифровка)
Проверил:
(должность, подпись, расшифровка)
с.т.: 8-909-509-4793