## Ведомость объемов работ 5 граф
УТВЕРЖДАЮ
_____________________
ВЕДОМОСТЬ ОБЪЕМОВ РАБОТ №
благоустройство придомовой территории пр-кт Металлургов,д. № 17
№ пп | Наименование | Ед. изм. | Кол. | Примечание
1 | 2 | 3 | 4 | 5
Ремонт дворового проезда
1 | Валка деревьев в городских условиях: (липа, сосна, кедр, тополь) диаметром более 300 мм (3,14*0,5*0,5)/4*10*8 | 1 складочный м3 кряжей | 15,7 (3,14*0,5*0,5)/4*10*8
2 | Валка деревьев в городских условиях: (липа, сосна, кедр, тополь) диаметром до 300 мм(3,14*0,3*0,3)/4*7*2+(3,14*0,1*0,1)/4*4*5 | 1 складочный м3 кряжей | 1,1461 (3,14*0,3*0,3)/4*7*2+(3,14*0,1*0,1)/4*4*5
3 | Корчевка пней в грунтах естественного залегания корчевателями-собирателями на тракторе мощностью 79 кВт (108 л.с.) с перемещением пней до 5 м, диаметр пней: до 32 см (3,14*0,3*0,3)/4*1*18 | 100 пней | 0,18 (15+3) / 100
4 | Засыпка ям подкоренных бульдозерами мощностью: 79 кВт (108 л.с.) 3,14*0,15*0,15*1,5*) =0,105*18=1,89 | 100 ям | 0,18 (15+3) / 100
6 | Погрузочные работы при автомобильных перевозках: мусора строительного с погрузкой экскаваторами емкостью ковша до 0,5 м3 | 1 т груза | 0,775737 (3,14*0,3*0,3)/4*1*18*0,61
7 | Погрузочные работы при автомобильных перевозках: леса круглог | 1 т груза | 10,10766 (15,7+1,1461)*0,6
8 | Перевозка грузов автомобилями-самосвалами грузоподъемностью 10 т, работающих вне карьера, на расстояние: до 15 км I класс груза (Центральный район) | 1 т груза | 10,882 10,107+0,775
9 | Разборка бортовых камней: на бетонном основании БР 100.30.15 (435*0,12+435*0,032)*2,4 | 100 м | 4,35 435 / 100
10 | Снятие деформированных асфальтобетонных покрытий самоходными холодными фрезами с шириной фрезерования 500-1000 мм и толщиной слоя: до 70 мм | 1000 м2 покрытия | 1,712 1712 / 1000
11 | Погрузочные работы при автомобильных перевозках: мусора строительного с погрузкой экскаваторами емкостью ковша до 0,5 м3 (435*0,12+435*0,032*2,4) (0,12т - вес 1м изделия,0,032 т вес бетона под 1м бордюрного камня), | 1 т груза | 85,608 (435*0,12+435*0,032*2,4)
12 | Перевозка грузов автомобилями-самосвалами грузоподъемностью 10 т, работающих вне карьера, на расстояние: до 15 км I класс груза | 1 т груза | 322,908 85,608+237,3
13 | Устройство подстилающих и выравнивающих слоев оснований: из шлака доменного отвального сталеплавильного (5 см) | 100 м3 | 0,856 (1712*0,05) / 100
15 | Розлив вяжущих материалов (1712*0,0005) | 1 т | 0,856 1712*0,0005
16 | Устройство покрытия толщиной 4 см из горячих асфальтобетонных смесей пористых крупнозернистых, плотность каменных материалов: 2,5-2,9 т/м3 | 1000 м2 покрытия | 1,712 1712 / 1000
18 | Устройство покрытия толщиной 4 см из горячих асфальтобетонных смесей плотных мелкозернистых типа Б, плотность каменных материалов: 2,5-2,9 т/м3 | 1000 м2 покрытия | 1,712 1712 / 1000
Бортовые камни для существующего проезда
20 | Устройство подстилающих и выравнивающих слоев оснований: из шлака доменного отвального сталеплавильного (толщ 15 см) | 100 м3 | 0,1611 ((438-80)*0,3*0,15) / 100
22 | Установка бортовых камней бетонных: при других видах покрытий | 100 м бортового камня | 3,58 (438-80) / 100
27 | Поребрики П-1У (длина 4,1м объем бетона на 1 м-0,053 14390/1,2/7,101*1,02*1,103) | м3 | 18,974 0,053*(438-80)
Устройство дорожной одежды на парковках
28 | Разработка грунта с перемещением до 10 м бульдозерами мощностью: 79 кВт (108 л.с.), группа грунтов 2 | 1000 м3 грунта | 0,083226 (286*0,3*0,97) / 1000
29 | Доработка грунта вручную в : 2(270*0,03*0,3) | 100 м3 грунта | 0,02574 (286*0,03*0,3) / 100
30 | Погрузочные работы при автомобильных перевозках: грунта растительного слоя (земля, перегной) | 1 т груза | 120,078 (83,2+2,57)*1,4
31 | Перевозка грузов автомобилями-самосвалами грузоподъемностью 10 т, работающих вне карьера, на расстояние: до 15 км I класс груза | 1 т груза | 120.078
32 | Устройство подстилающих и выравнивающих слоев оснований: из шлака доменного отвального сталеплавильного (286*0,15) | 100 м3 | 0,429 (286*0,15) / 100
34 | Устройство оснований из отвальных доменных шлаков: однослойных толщиной 10 см | 1000 м2 основания | 0,286 286 / 1000
40 | Розлив вяжущих материалов 286*0,0005) | 1 т | 0,143 286*0,0005
41 | Устройство покрытия толщиной 4 см из горячих асфальтобетонных смесей пористых крупнозернистых, плотность каменных материалов: 2,5-2,9 т/м3 | 1000 м2 покрытия | 0,286 286 / 1000
43 | Устройство покрытия толщиной 4 см из горячих асфальтобетонных смесей плотных мелкозернистых типа Б, плотность каменных материалов: 2,5-2,9 т/м3 | 1000 м2 покрытия | 0,286 286 / 1000
Бортовые камни на парковках
45 | Устройство подстилающих и выравнивающих слоев оснований: из шлака доменного отвального сталеплавильного (15 см) | 100 м3 | 0,036 (80*0,3*0,15) / 100
47 | Установка бортовых камней бетонных: при других видах покрытий | 100 м бортового камня | 0,8 80 / 100
52 | Поребрики П-1У (длина 4,1м объем бетона на 1 м-0,053 (14390/1,2/7,101*1,02*1,103) | м3 | 4,24 0,053*80
Устройство тротуаров и детской площадки
53 | Разработка грунта с перемещением до 10 м бульдозерами мощностью: 79 кВт (108 л.с.), группа грунтов 2 | 1000 м3 грунта | 0,0216 (72*0,3) / 1000
54 | Разборка бортовых камней: на бетонном основании(178*0,04+0,014*178*2,4) | 100 м | 1,78 178 / 100
55 | Разборка асфальтобетонных покрытий тротуаров толщиной до 4 см: с помощью молотков отбойных пневматических (227*0,04*1,98) | 1000 м2 | 0,227 227 / 1000
56 | Погрузочные работы при автомобильных перевозках: мусора строительного с погрузкой экскаваторами емкостью ковша до 0,5 м3 (178*0,04+0,014*178*2,4)+227*0,04*1,98 (0,04т - вес 1м изделия,0,014 т вес бетона под 1м бордюрного камня), | 1 т груза | 31,0792 (178*0,04+0,014*178*2,4)+227*0,04*1,98
57 | Перевозка грузов автомобилями-самосвалами грузоподъемностью 10 т, работающих вне карьера, на расстояние: до 15 км I класс груза | 1 т груза | 31.079
58 | Устройство оснований толщиной 20 см под тротуары из кирпичного или известнякового щебня (детская площадка)нижний слой | 100 м2 дорожек и тротуаров | 2,12 212 / 100
63 | Устройство оснований толщиной 10 см под тротуары из кирпичного или известнякового щебня (детская площадка) верхний слой | 100 м2 дорожек и тротуаров | 2,12 212 / 100
68 | Устройство покрытия дорожек и тротуаров из горячих асфальтобетонных смесей асфальтоукладчиками типа «VOGELE» малых типоразмеров толщиной слоя 4 см | 1000 м2 | 0,335 335 / 1000
Бортовые камни на тротуары
71 | Устройство подстилающих и выравнивающих слоев оснований: из шлака доменного отвального сталеплавильного 174*0,2*0,1 | 100 м3 | 0,0348 (174*0,2*0,1) / 100
73 | Установка бортовых камней бетонных: при других видах покрытий | 100 м бортового камня | 1,74 174 / 100
79 | Электродуговая сварка при монтаже одноэтажных производственных зданий: каркасов в целом ( 0,617*0,3*4)/1000*4 | 10 т конструкций | 0,002962 0,617*0,3*4/1000*4
Отмостка
83 | Разборка бортовых камней: на бетонном основании(119*0,04+0,014*119*2,4) | 100 м | 1,19 119 / 100
84 | Разборка асфальтобетонных покрытий тротуаров толщиной до 4 см: с помощью молотков отбойных пневматических (702*0,04*1,98) | 1000 м2 | 0,702 702 / 1000
85 | Погрузочные работы при автомобильных перевозках: мусора строительного с погрузкой экскаваторами емкостью ковша до 0,5 м3 (0,04т - вес 1м изделия,0,014 т вес бетона под 1м бордюрного камня),2,4 объемный вес бетона | 1 т груза | 64,3568 (702*0,04*1,98)+(119*0,04+0,014*119*2,4)
86 | Перевозка грузов автомобилями-самосвалами грузоподъемностью 10 т, работающих вне карьера, на расстояние: до 15 км I класс груза | 1 т груза | 64.35
87 | Устройство оснований толщиной 10 см под тротуары из кирпичного или известнякового щебня | 100 м2 дорожек и тротуаров | 7,02 702 / 100
92 | Устройство асфальтобетонных покрытий дорожек и тротуаров двухслойных: верхний слой из песчаной асфальтобетонной смеси толщиной 4 см | 100 м2 покрытия | 7,02 702 / 100
Установка бортовых камней на отмостке
97 | Устройство оснований толщиной 10 см под тротуары из кирпичного или известнякового щебня (длина бортового камня 119 м , ширина щебеночной подготовки 0,2 м) | 100 м2 дорожек и тротуаров | 0,238 ( 119*0,2) / 100
102 | Установка бортовых камней бетонных: при других видах покрытий | 100 м бортового камня | 1,19 119 / 100
107 | Поребрики П-5У длина 3 м ( объем бетона на 1 м-0,021) (17091/1,2/7,101*1,02*1,103) | м3 | 2,499 0,021*119
108 | Регулирование высотного положения крышек колодцев с подъемом на высоту: до 10 см | 1 колодец | 8 6+2
109 | Подготовка почвы для устройства партерного и обыкновенного газона с внесением растительной земли слоем 15 см: вручную | 100 м2 | 0,16 16 / 100
Составил: ___________________________Т.А. Шампарова
(должность, подпись, расшифровка)
Проверил: ___________________________
(должность, подпись, расшифровка)