## Валка
Расчет объемов поваленных деревьев
Металлургов 53
Деревья |  | Кол-во | Объем стволов Vc |  |  | Объем веток | Объем стволов и веток |  | Объем корня Vк |  | Всего
D |  |  | 1 шт. | всего |  | Vв (15% от Vc) | V=Vc+Vв |  | 1 шт. (П*R2*1,5*1,5) | всего | Vс+Vв+Vк
м |  | штук | м3 | м3*шт |  | м3 |  |  |  | м3*шт | м3
тополь,карагач, береза, клен, черемуха, рябина | 0.1 |  | 0.09 | 0 | 2.82 | 0 | 0 | 3.24 | 0.018 | 0 | 0
| 0.15 |  | 0.17 | 0 |  | 0 | 0 |  | 0.04 | 0 | 0
| 0.2 |  | 0.3 | 0 |  | 0 | 0 |  | 0.071 | 0 | 0
| 0.24 |  | 0.47 | 0 |  | 0 | 0 |  | 0.102 | 0 | 0
| 0.3 | 3 | 0.94 | 2.82 |  | 0.423 | 3.243 |  | 0.159 | 0.477 | 3.72
| 0.35 |  | 1.25 | 0 | 0 | 0 | 0 | 0 | 0.216 | 0 | 0
| 0.4 |  | 1.61 | 0 |  | 0 | 0 |  | 0.283 | 0 | 0
| 0.45 |  | 2.02 | 0 |  | 0 | 0 |  | 0.358 | 0 | 0
| 0.5 |  | 2.97 | 0 |  | 0 | 0 |  | 0.442 | 0 | 0
| 0.68 |  | 6 | 0 |  | 0 | 0 |  | 0.817 | 0 | 0
| 0.72 |  | 10.08 | 0 |  | 0 | 0 |  | 0.916 | 0 | 0
| Итого: | 3 |  | 2.82 |  | 0.42 | 3.24 |  | 0.48 |  | 3.72

## Корчевка
Расчет объемов выкорчеванных деревьев
Металлургов 53
Деревья |  | Кол-во | Объем стволов Vc |  |  | Объем веток | Объем стволов и веток |  | Объем корня Vк |  | Всего
D |  |  | 1 шт. | всего |  | Vв (15% от Vc) | V=Vc+Vв |  | 1 шт. (П*R2*1,5*1,5) | всего | Vс+Vв+Vк
м |  | штук | м3 | м3*шт |  | м3 |  |  |  | м3*шт | м3
тополь,карагач, береза, клен, черемуха, рябина | 0.1 |  | 0.09 | 0 | 2.82 | 0 | 0 | 3.24 | 0.018 | 0 | 0
| 0.15 |  | 0.17 | 0 |  | 0 | 0 |  | 0.04 | 0 | 0
| 0.2 |  | 0.3 | 0 |  | 0 | 0 |  | 0.071 | 0 | 0
| 0.24 |  | 0.47 | 0 |  | 0 | 0 |  | 0.102 | 0 | 0
| 0.3 | 3 | 0.94 | 2.82 |  | 0.423 | 3.243 |  | 0.159 | 0.477 | 3.72
| 0.35 |  | 1.25 | 0 | 0 | 0 | 0 | 0 | 0.216 | 0 | 0
| 0.4 |  | 1.61 | 0 |  | 0 | 0 |  | 0.283 | 0 | 0
| 0.45 |  | 2.02 | 0 |  | 0 | 0 |  | 0.358 | 0 | 0
| 0.5 |  | 2.97 | 0 |  | 0 | 0 |  | 0.442 | 0 | 0
| 0.68 |  | 6 | 0 |  | 0 | 0 |  | 0.817 | 0 | 0
| 0.72 |  | 10.08 | 0 |  | 0 | 0 |  | 0.916 | 0 | 0
| Итого: | 3 |  | 2.82 |  | 0.42 | 3.24 |  | 0.48 |  | 3.72

## Дефектовка
СОГЛАСОВАНО: |  | УТВЕРЖДАЮ:
Директор ООО "УК "Проспект"
_____________ |  | __________ А.А.Зенин
Стройка: Благоустройство дворовой территории жилого многоквартирного дома, расположенного по адресу: Кемеровская область, г. Новокузнецк, пр-т. Металлургов, д. 53.
Обьект: Благоустройство дворовой территории жилого многоквартирного дома, расположенного по адресу: Кемеровская область, г. Новокузнецк, пр-т Металлургов, д. 53.
Ведомость объемов
на Благоустройство дворовой территории по адресу: г. Новокузнецк, Центральный район, пр-т. Металлургов, дом 53. (минимальный перечень).
№ п/п | Наименование работ | Ед.изм. | Кол-во
Ремонт дворовых проездов (Тип I)
1 | Разборка бортовых камней БР.100.30.18 на бетонном основании (180*0,12)+(180*0,032*2,4) | м.п. | 180
|  | тн | 35.42
2 | Срезка асфальтобетонного покрытия фрезой B=1000мм. H=7см. | м2/м3 | 498,5 /34,9
3 | Погрузочные работы (строительный мусор) | тн | 49.2
4 | Перевозка строительного мусора (класс груза 1) (15км) (34,9*1,98)+35,42 | тн | 104.52
5 | Устройство подстилающих слоев из щебня фр.5-20 под дорожные бордюры В=30см, Н=15 см коэф.упл.щебня-1,26 | м2 | 36
|  | м3 | 5.4
6 | Установка бортовых камней на щебеночном основании в т.ч.: | м.п. | 120
| П-1У ( объем 1м.п.-0,0525м3) | м.п. | 120
7 | Регулировка высоты колодца . Люк чугунный "Т" | шт. | 9
8 | Розлив битума (498,5*0,0005) | тн | 0.25
9 | Устройство выравнивающего слоя из щебня шл. фр.5-20 H- 10см (498,5*0,10) коэф.упл. щебня - 1,26 | м3 | 49.85
10 | Устройство покрытия тощиной 4 см из мелкозернистого пористого а/бетона толщ. 4см, марки ll, фракции до 20 мм. | м2 | 498.5
11 | Устройство покрытия тощиной 4 см из мелкозернистого плотного а/бетона , Марки ll, тип Б, фракции до 10мм | м2 | 498.5
12 | Засыпка и планировка пазух бортовых камней с внесением растительной земли | м2 | 5
Прокладка резервного трубопровода из асбестоцеметных труб, для инженерных коммуникаций
13 | Разработка грунта эксковатором с погрузкой на автомобили-самосвалы (36*0,9*0,7)*0,97 | м3 | 22
14 | Доработка грунта в ручную (36*0,9*0,7)*0,03 | м3 | 0.68
15 | Перевозка грунта (класс грунта 1) (15км) (22+0,68)*1,4 | тн | 31.75
16 | Устройство основанния из шлакового щебня фр. 5-20, толщ.10см (36*0,7*0,1) коэф.упл. щебня - 1,26 | м3 | 2.52
17 | Монтаж трубы асбестоцеметной с муфтами, диаметром 100мм. | м.п. | 36
18 | Обратная засыпка шлак.щебнем фр.5-20 с уплотнением (36*0,8*0,7) коэф.упл. щебня - 1,26 | м3 | 20.16
Ремонт парковки (Тип IIа)
19 | Валка деревьев диаметром : (Карагач) диаметром до 0,30м | шт./м3 | 3/3,24
20 | Корчевка пней диаметром более 0,32м | шт. | 3
|  | м3 | 0.48
21 | Засыпка ям подкоренных щебнем шлаковым фр.40-70 | шт. | 3
|  | м3 | 0.48
22 | Погрузка мусора (3,24*0,61)+(0,48*0,61) | тн | 2.27
23 | Перевозка строительного мусора (класс груза1) (15 км) | тн | 2.27
24 | Разработка земляного корыта под парковки, бульдозерами мощностью 79кВт с перемещением до 20м (108 л.с.)(430*0,3) | м3 | 129
25 | Погрузка грунта (129*1,4) | тн | 180.6
26 | Перевозка грунта (класс грунта 1) (15км) | тн. | 180.6
27 | Устройство подстилающих слоев из щебня шл. фр. 5-20мм, под дорожные бордюры B=30см, H=15см. коэф.упл.щебня-1,26 | м2 | 33
|  | м3 | 4.95
| Установка бортовых камней на щебеночном основании П-1У (объем 1м.п.-0,0525м3) | м.п. | 110
28 | Устройство шлакового основания фр.40-70 , толщ.15 см. (430*0,15) | м3 | 64.5
29 | Устройство шлакового основания фр.20-40 толщ.8см. (346*0,08) | м3 | 27.68
30 | Устройство дорожного покрытия из сборных Ж/б плит ПДН-14. (7 шт) | м2 | 84
|  | м3 | 11.76
31 | Устройство покрытия тощиной 4 см из мелкозернистого пористого а/бетона, Марки ll,фракции до 20мм | м2 | 346
32 | Устройство покрытия тощиной 4 см из мелкозернистого плотного а/бетона , Марки ll, тип Б,фракции до 10мм | м2 | 346
33 | Засыпка и планировка пазух бортовых камней с внесением растительной земли | м2 | 110
Ремонт тротуара (Тип III)
34 | Разборка бортовых камней БР.100.20.8 на бетонном основании (210*0,04)+(210*0,014*2,4) | м.п. | 210
|  | тн | 15.46
35 | Разборка а/б покрытия толщиной 4 см. отб.молотком. | м3 | 16.84
|  | м2 | 421
36 | Погрузочные работы (бортовой камень, асфальтобетон) (16,84*1,98)+15,46 | тн | 48.8
37 | Перевозка строительного мусора (класс груза 1) (15км) | тн | 48.8
38 | Устройство подстилающих слоев из шлакового щебня фр.5-20 под тротуарные бордюры В=20см, Н=10 см коэф.упл. щебня - 1,26 | м2 | 42
|  | м3 | 4.2
39 | Установка бортовых камней на щебеночном основании П-5У ( объем 1м.п.-0,021м3) | м.п. | 210
40 | Устройство основания из шлакового щебня фр.5-20, толщ.10 см коэф.упл. щебня - 1,26 | м2 | 421
|  | м3 | 42.1
41 | Устройство покрытия тощиной 4 см из мелкозернистого а/бетона Марка II,тип Б Фр. до 10 мм. (расход а/б на 100 м2 - 9,56 тн.) | м2 | 421
42 | Засыпка и планировка пазух бортовых камней с внесением растительной земли | м2 | 210
Ремонт отмостки (Тип III)
43 | Разборка бортовых камней БР.100.20.8 на бетонном основании (85*0,04)+(85*0,014*2,4) | м.п. | 85
|  | тн | 6.26
44 | Разборка а/б покрытия толщиной 4 см отб.молотком . (85*0,04) | м3 | 3.4
|  | м2 | 85
45 | Погрузочные работы асфальтобетон (3,40*1,98)+6,26 | тн | 13
46 | Перевозка строительного мусора (класс груза 1) (15км) | тн | 13
47 | Устройство подстилающих слоев из шлакового щебня фр.5-20 под тротуарные бордюры В=20см, Н=10 см коэф.упл. щебня - 1,26 | м2 | 17
|  | м3 | 1.7
48 | Установка бортовых камней на щебеночном основании П-5У ( объем 1м.п.-0,021м3) | м.п. | 85
49 | Устройство шлакового основания фр.5-20,толщ.10см. коэф.упл. щебня - 1,26. | м2 | 85
|  | м3 | 8.5
50 | Устройство покрытия тощиной 4 см из мелкозернистого а/бетона Марка II,тип Б Фр. до 10 мм. | м2 | 85
51 | Засыпка и планировка пазух бортовых камней с внесением растительной земли | м2 | 85
Благоустройство
52 | Установка лавки Л-3 скеплением арматурой 10мм. | шт. | 6
53 | Установки урны для мусора СО-1 скреплением арматурой 10мм | шт. | 6
54 | Подготовкастандартных сосадочных мест для двухрядной живой изгороди вручную с дабовлением растительной земли до 25% | м.п. | 110
55 | Посадка кустарников ( дерен ауреа) в живую изгородь двухрядную | шт | 220
| Составил: __________________________________________________ | Мазяркин А.А.
Проверил;