## Валка
Расчет объемов поваленных деревьев
Пирогова 14
Деревья |  | Кол-во | Объем стволов Vc |  |  | Объем веток | Объем стволов и веток |  | Объем корня Vк |  | Всего
D |  |  | 1 шт. | всего |  | Vв (15% от Vc) | V=Vc+Vв |  | 1 шт. (П*R2*1,5*1,5) | всего | Vс+Vв+Vк
м |  | штук | м3 | м3*шт |  | м3 |  |  |  | м3*шт | м3
тополь,карагач, береза, клен, черемуха, рябина | 0.1 |  | 0.09 | 0 | 7.52 | 0 | 0 | 8.65 | 0.018 | 0 | 0
| 0.15 |  | 0.17 | 0 |  | 0 | 0 |  | 0.04 | 0 | 0
| 0.2 |  | 0.3 | 0 |  | 0 | 0 |  | 0.071 | 0 | 0
| 0.24 |  | 0.47 | 0 |  | 0 | 0 |  | 0.102 | 0 | 0
| 0.3 | 8 | 0.94 | 7.52 |  | 1.128 | 8.648 |  | 0.159 | 1.272 | 9.92
| 0.35 |  | 1.25 | 0 | 0 | 0 | 0 | 0 | 0.216 | 0 | 0
| 0.4 |  | 1.61 | 0 |  | 0 | 0 |  | 0.283 | 0 | 0
| 0.45 |  | 2.02 | 0 |  | 0 | 0 |  | 0.358 | 0 | 0
| 0.5 |  | 2.97 | 0 |  | 0 | 0 |  | 0.442 | 0 | 0
| 0.68 |  | 6 | 0 |  | 0 | 0 |  | 0.817 | 0 | 0
| 0.72 |  | 10.08 | 0 |  | 0 | 0 |  | 0.916 | 0 | 0
| Итого: | 8 |  | 7.52 |  | 1.13 | 8.65 |  | 1.27 |  | 9.92

## Корчевка
Расчет объемов выкорчеванных деревьев
Пирогова 14
Деревья |  | Кол-во | Объем стволов Vc |  |  | Объем веток | Объем стволов и веток |  | Объем корня Vк |  | Всего
D |  |  | 1 шт. | всего |  | Vв (15% от Vc) | V=Vc+Vв |  | 1 шт. (П*R2*1,5*1,5) | всего | Vс+Vв+Vк
м |  | штук | м3 | м3*шт |  | м3 |  |  |  | м3*шт | м3
тополь,карагач, береза, клен, черемуха, рябина | 0.1 |  | 0.09 | 0 | 9.4 | 0 | 0 | 10.81 | 0.018 | 0 | 0
| 0.15 |  | 0.17 | 0 |  | 0 | 0 |  | 0.04 | 0 | 0
| 0.2 |  | 0.3 | 0 |  | 0 | 0 |  | 0.071 | 0 | 0
| 0.24 |  | 0.47 | 0 |  | 0 | 0 |  | 0.102 | 0 | 0
| 0.3 | 10 | 0.94 | 9.4 |  | 1.41 | 10.81 |  | 0.159 | 1.59 | 12.4
| 0.35 |  | 1.25 | 0 | 0 | 0 | 0 | 0 | 0.216 | 0 | 0
| 0.4 |  | 1.61 | 0 |  | 0 | 0 |  | 0.283 | 0 | 0
| 0.45 |  | 2.02 | 0 |  | 0 | 0 |  | 0.358 | 0 | 0
| 0.5 |  | 2.97 | 0 |  | 0 | 0 |  | 0.442 | 0 | 0
| 0.68 |  | 6 | 0 |  | 0 | 0 |  | 0.817 | 0 | 0
| 0.72 |  | 10.08 | 0 |  | 0 | 0 |  | 0.916 | 0 | 0
| Итого: | 10 |  | 9.4 |  | 1.41 | 10.81 |  | 1.59 |  | 12.4

## Дефектовка
СОГЛАСОВАНО: |  | УТВЕРЖДАЮ:
Директор ООО "Стройдом"
_____________ |  | Полеванов С.В.
Ведомость объемов
на Благоустройство дворовой территории многоквартирного жилого дома по адресу:
г.Новокузнецк, Центральный район ул.Пирогова,14.
(минимальный перечень)
Ремонт дворовых проездов
1 | Разборка бортовых камней БР.100.30.18 на бетонном основании (204*0,12)+(204*0,032*2,4) | м.п. | 204
|  | тн | 40.15
2 | Срезка асфальтобетонного покрытия фрезой B=1000мм. H=7см. | м2/м3 | 476 /33.32
3 | Погрузочные работы (строительный мусор) | тн | 40.15
4 | Перевозка строительного мусора (класс груза 1) (15км) (33.32*1,98)+40.15 | тн | 106.12
5 | Устройство подстилающих слоев из щебня фр.5-20 под дорожные бордюры В=30см, Н=15 см коэф.упл. щебня - 1,26 | м2 | 43.2
|  | м3 | 6.48
6 | Установка бортовых камней на щебеночном основании в т.ч.: | м.п. | 144
| П-1У ( объем 1м.п.-0,0525м3) | м.п. | 144
7 | Розлив битума (476*0,0005) | тн | 0.24
8 | Устройство выравнивающего слоя из щебня шл. фр.5-20 H- 10см (476*0,10) коэф.упл. щебня - 1,26 | м3 | 47.6
9 | Устройство покрытия тощиной 4 см из мелкозернистого пористого а/бетона толщ. 4см, марки ll, фракции до 20 мм. | м2 | 476
10 | Устройство покрытия тощиной 4 см из мелкозернистого плотного а/бетона , Марки ll, тип Б, фракции до 10мм | м2 | 476
11 | Засыпка и планировка пазух бортовых камней с внесением растительной земли | м2 | 120
Ремонт парковки
12 | Валка деревьев (карагач) более 30 см | шт | 8
|  | м3 | 8.65
13 | Корчевка пней диаметром более 32 см. | шт. | 10
|  | м3 | 1.59
14 | Засыпка ям подкоренных щебнем шлаковым фр.40-70 | шт. | 10
|  | м3 | 1.59
15 | Погрузка и перевозка строительного мусора (8,65+1,59)*0,61 | тн | 6.25
16 | Разработка земляного корыта под парковки, бульдозерами мощностью 79кВт с перемещением до 10м (108 л.с.)(258*0,3) | м3 | 77.4
17 | Погрузка грунта (77.40*1,4) | тн | 108.36
18 | Перевозка грунта (класс грунта 1) (15км) | тн. | 108.36
19 | Устройство подстилающих слоев из щебня шл. фр. 5-20мм, по дорожные бордюры B=30см, H=15см. коэф.упл. щебня - 1,26 | м2 | 19.2
|  | м3 | 2.88
| Установка бортовых камней на щебеночном основании П-1У (объем 1м.п.-0,0525м3) | м.п. | 64
20 | Устройство шлакового основания фр.40-70 , толщ.15 см. (258*0,15) | м3 | 38.7
21 | Устройство шлакового основания фр.20-40 толщ.8см. (258*0,08) | м3 | 20.64
22 | Устройство покрытия тощиной 4 см из мелкозернистого пористого а/бетона, Марки ll,фракции до 20мм | м2 | 258
23 | Устройство покрытия тощиной 4 см из мелкозернистого плотного а/бетона , Марки ll, тип Б,фракции до 10мм | м2 | 258
24 | Засыпка и планировка пазух бортовых камней с внесением растительной земли | м2 | 64
Ремонт тротуара и площадок
25 | Разборка бортовых камней БР.100.20.8 на бетонном основании (12*0,04)+(12*0,014*2,4) | м.п. | 12
|  | тн | 0.88
26 | Разборка а/б покрытия толщиной 4 см. отб.молотком. | м3 | 0.72
|  | м2 | 18
27 | Погрузочные работы (бортовой камень, асфальтобетон) (0,72*1,98)+0,88 | тн | 2.31
28 | Перевозка строительного мусора (класс груза 1) (15км) | тн | 2.31
28 | Разработка грунта под тротуар (173*0,3) вручную, 2 гр | м3 | 51.9
29 | Погрузка грунта (51,90*1,4) | тн | 72.66
30 | Перевозка грунта (класс груза 1) (15км) | тн | 72.66
31 | Устройство шлакового основания фр.20-40,толщ.16см. коэф. упл. шебня - 1,26 | м2 | 173
|  | м3 | 27.68
32 | Устройство подстилающих слоев из шлакового щебня фр.5-20 под тротуарные бордюры В=20см, Н=10 см коэф.упл. щебня - 1,26 | м2 | 28
|  | м3 | 2.8
33 | Установка бортовых камней на щебеночном основании П-5У ( объем 1м.п.-0,021м3) | м.п. | 140
34 | Устройство основания из шлакового щебня фр.5-20, толщ.10 см коэф.упл. щебня - 1,26 | м2 | 191
|  | м3 | 19.1
35 | Устройство покрытия тощиной 4 см из мелкозернистого а/бетона Марка II,тип Б Фр. до 10 мм. (расход а/б на 100 м2 - 9,56 тн.) | м2 | 191
36 | Засыпка и планировка пазух бортовых камней с внесением растительной земли | м2 | 140
Ремонт отмостки
37 | Разборка бортовых камней БР.100.20.8 на бетонном основании (78*0,04)+(78*0,014*2,4) | м.п. | 78
|  | тн | 5.74
38 | Разборка а/б покрытия толщиной 4 см. отб.молотком. | м3 | 3.12
|  | м2 | 78
39 | Погрузочные работы (бортовой камень, асфальтобетон) (3,12*1,98)+5,74 | тн | 11.92
40 | Перевозка строительного мусора (класс груза 1) (15км) | тн | 11.92
41 | Устройство подстилающих слоев из шлакового щебня фр.5-20 под тротуарные бордюры В=20см, Н=10 см коэф.упл. щебня - 1,26 | м2 | 15.6
|  | м3 | 1.56
42 | Установка бортовых камней на щебеночном основании П-5У ( объем 1м.п.-0,021м3) | м.п. | 78
43 | Устройство шлакового основания фр.5-20,толщ.10см. коэф.упл. щебня - 1,26. | м2 | 78
|  | м3 | 7.8
44 | Устройство покрытия тощиной 4 см из мелкозернистого а/бетона Марка II,тип Б Фр. до 10 мм. | м2 | 78
45 | Засыпка и планировка пазух бортовых камней с внесением растительной земли | м2 | 78
Благоустройство
46 | Установка лавки Л-3 скеплением арматурой 10мм. | шт. | 13
47 | Установки урны для мусора СО-1 скреплением арматурой 10мм | шт. | 6
48 | Подготовкастандартных сосадочных мест для однорядной живой изгороди вручную с дабовлением растительной земли до 25% | м.п. | 66
49 | Посадка кустарников ( дерен ауреа) в живую изгородь однорядную | шт | 132
50 | Посадка деревьев (рябина) | шт | 9
Составил:
Проверил;