## Ведомость объемов работ 6 граф
СОГЛАСОВАНО: |  |  |  | УТВЕРЖДАЮ:
_____________ |  |  |  | __________
Ведомость объемов
на Благоустройство дворовой территории по адресу:
Кемеровская обл. , г. Новокузнецк, Орджоникидзевский район, пр. Октябрьский д. 64а
№ пп | Наименование | Ед. изм. | Кол. | Примечание
1 | 2 | 3 | 4 | 5
Раздел 1. Ремонт дворового проезда
Демонтажные работы
1 | Разборка бортовых камней БР.100.30.18: на бетонном основании (50*0,12+50*0,032*2,4)= 9,84 т | 100 м | 0,5
2 | Снятие деформированных асфальтобетонных покрытий самоходными холодными фрезами с шириной фрезерования 500-1000 мм и толщиной слоя: до 70 мм, 138,6*190/1000=26,33 т | 1000 м2 покрытия | 0,19
3 | Погрузочные работы при автомобильных перевозках: мусора строительного с погрузкой экскаваторами емкостью ковша до 0,5 м3, | 1 т груза | 9,84
4 | Перевозка грузов автомобилями-самосвалами грузоподъемностью 10 т, работающих вне карьера, на расстояние: до 15 км I класс груза , 9,84+26,33=36,17т | 1 т груза | 36,17
Установка бортовых камней
5 | Устройство подстилающих и выравнивающих слоев оснований: из Щебень из доменного шлака фр.5-20 мм под бордюры 0,15м, (50*0,3*0,15)/100=0,0225 м3, 2,25*1,26= 2,835 м3 | 100 м3 материала основания (в плотном теле) | 0,0225
6 | Установка Поребрики П-1У (длина 4,1 м объем бетона на 1 м-0,0525 м3): при других видах покрытий, 0,0525*50=2,625 м3 | 100 м бортового камня | 0,5
Восстановление дворового проезда
7 | Розлив вяжущих материалов 190*0,0005=0,095 т | 1 т | 0,095
8 | Устройство подстилающих и выравнивающих слоев оснований 0,1м: из Щебень из доменного шлака фр. 5-20 мм (190*0,1)/100=0,19 м3 , 19*1,26=23,94 м3 | 100 м3 материала основания (в плотном теле) | 0,19
9 | Устройство покрытия толщиной 4 см из горячих асфальтобетонных смесей пористых крупнозернистых, плотность каменных материалов: 2,5-2,9 т/м3, 190*92,5/1000=17,58 т, марка II | 1000 м2 покрытия | 0,19
10 | Устройство покрытия толщиной 4 см из горячих асфальтобетонных смесей плотных мелкозернистых типа АБВ, плотность каменных материалов: 2,5-2,9 т/м3, 190*96,6/1000=18,35т, марка II, тип Б, | 1000 м2 покрытия | 0,19
Раздел 2. Ремонт тротуара
11 | Разработка грунта под тротуарную дорожку с перемещением до 20 м бульдозерами мощностью: 79 кВт (108 л.с.), группа грунтов 2 , 30*0,2/1000=0,006 м3 | 1000 м3 грунта | 0,006
12 | Погрузочные работы при автомобильных перевозках: грунта растительного слоя (земля, перегной) , 6 м3 *1,4т/м3=8,4 т | 1 т груза | 8,4
13 | Перевозка грузов автомобилями-самосвалами грузоподъемностью 10 т, работающих вне карьера, на расстояние: до 15 км I класс груза | 1 т груза | 8.4
14 | Устройство оснований толщиной 12 см под тротуары из Щебень из доменного шлака фр. 20-40мм | 100 м2 дорожек и тротуаров | 0,3
15 | Устройство оснований толщиной 10 см под тротуары из Щебень из доменного шлака фр. 5-20 мм | 100 м2 дорожек и тротуаров | 0,3
16 | Устройство асфальтобетонных покрытий дорожек и тротуаров однослойных из литой мелкозернистой асфальтобетонной смеси толщиной 3 см, марка II, тип Б (7,14+1,21*2)*30/100= 2,868 т | 100 м2 покрытия | 0,3
Установка бортовых камней на тротуаре
17 | Устройство подстилающих и выравнивающих слоев оснований: из Щебень из доменного шлака фр. 5-20мм (30*0,2*0,1)/100=0,006м3, 0,6*1,26=0,756 м3 | 100 м3 материала основания (в плотном теле) | 0,006
18 | Установка Поребрики П-5У (длина 3м объем бетона на 1 м-0,021 м3): при других видах покрытий, 0,021*30=0,63м3 | 100 м бортового камня | 0,3
Раздел 3. Ремонт отмостки
19 | Разборка бортовых камней на бетонном основании БР.100.20.8 (65*0,014*2,4)+(65*0,04)=4,784 т | 100 м | 0,65
20 | Разборка асфальтобетонных покрытий тротуаров толщиной до 4 см: с помощью молотков отбойных пневматических, (65*0,04*1,98)=5,148т | 1000 м2 | 0,065
21 | Погрузочные работы при автомобильных перевозках: мусора строительного с погрузкой экскаваторами емкостью ковша до 0,5 м3 | 1 т груза | 4,784
22 | Перевозка грузов автомобилями-самосвалами грузоподъемностью 10 т, работающих вне карьера, на расстояние: до 15 км I класс груза 4,784+5,148=9,932т | 1 т груза | 9,932
23 | Устройство оснований толщиной 10 см под тротуары из Щебень из доменного шлака фр. 5-20мм | 100 м2 дорожек и тротуаров | 0,65
24 | Устройство асфальтобетонных покрытий дорожек и тротуаров однослойных из литой мелкозернистой асфальтобетонной смеси толщиной 4 см, марка II, тип Б, (7,14+1,21*2)*65/100= 6,214 т | 100 м2 покрытия | 0,65
Установка бортовых камней на отмостке
25 | Устройство подстилающих и выравнивающих слоев оснований: из Щебень из доменного шлака фр. 5-20мм (65*0,2*0,1) / 100=0,013 м3, 1,3*1,26=1,638 м3 | 100 м3 материала основания (в плотном теле) | 0,013
26 | Установка Поребрики П-5У (длина 3м объем бетона на 1 м-0,021 м3): при других видах покрытий, 0,021*65=1,365м3 | 100 м бортового камня | 0,65
27 | Засыпка вручную траншей, пазух бортовых камней и ям, группа грунтов: 2,; 90 м2 *0,15 м/100=0,135 м3 | 100 м3 грунта | 0,135
Составил: ___________________________Чичанкина Е.В.
(должность, подпись, расшифровка)
Проверил: ___________________________
(должность, подпись, расшифровка)