## ЛСР 17 граф с оборудованием
СОГЛАСОВАНО: | [11 empty] | УТВЕРЖДАЮ:
Директор ООО "РСЦ Академия ЖКХ"
_________________ |  | Ткачев А.В. | [9 empty] | _________________
" _____ " ________________ 2019 г. | [11 empty] | "______ " _______________2019 г.
Благоустройство дворовой территории многоквартирного жилого дома по адресу: г. Новокузнецк, пр. Октябрьский д. 64а
(наименование стройки)
ЛОКАЛЬНЫЙ СМЕТНЫЙ РАСЧЕТ № О64а
(локальная смета)
|  | на | Благоустройство дворовой территории многоквартирного жилого дома по адресу: г. Новокузнецк, пр. Октябрьский д. 64а
(наименование работ и затрат, наименование объекта)
Основание:
|  |  | Сметная стоимость строительных работ _______________________________________________________________________________________________ | [5 empty] | ___________________________647,243 |  | тыс. руб.
|  |  | Средства на оплату труда _______________________________________________________________________________________________ | [5 empty] | ___________________________74,463 |  | тыс. руб.
|  |  | Сметная трудоемкость _______________________________________________________________________________________________ | [5 empty] | _______________________________________________________________________________________________254,14 |  | чел.час
|  |  | Составлен(а) в текущих (прогнозных) ценах по состоянию на ______________ | [7 empty] | Октябрь 2019 год
№ пп | Обосно- вание | Наименование | Ед. изм. | Кол. | Стоимость единицы, руб. |  |  |  | Общая стоимость, руб. |  |  |  |  | Т/з осн. раб.на ед. | Т/з осн. раб. Всего | Общая масса обору-дования, т
[5 empty] | Всего | В том числе |  |  | Обору- дование | Всего | В том числе
[6 empty] | Осн.З/п | Эк.Маш | З/пМех |  |  | Осн.З/п | Эк.Маш | З/пМех
1 | 2 | 3 | 4 | 5 | 6 | 7 | 8 | 9 | 10 | 11 | 12 | 13 | 14 | 15 | 16 | 17
Раздел 1. Ремонт дворового проезда (тип I)
Демонтажные работы
1 | ТЕРр68-14-1 | Разборка бортовых камней БР.100.30.18: на бетонном основании (50*0,12+50*0,032*2,4)= 9,84 т НР (10354 руб.): 104% от ФОТ СП (5974 руб.): 60% от ФОТ | 100 м | 0,5 50 / 100 | 1417.77 | 708.54 | 709.23 | 113.55 |  | 709 | 354 | 355 | 57 | 68.26 | 34.13
2 | ТЕРр68-12-13 | Снятие деформированных асфальтобетонных покрытий самоходными холодными фрезами с шириной фрезерования 1500-2100 мм толщиной слоя: до 70 мм НР (629 руб.): 104% от ФОТ СП (363 руб.): 60% от ФОТ | 1000 м2 покрытия | 0,19 190 / 1000 | 3820.63 | 32.51 | 3788.12 | 98.22 |  | 726 | 6 | 720 | 19 | 3.47 | 0.66
3 | С410-9014 | Лом асфальтобетона, 138,6*190/1000=26,33т | т | 26.33
4 | ТССЦпг-01-01-01-043 | Погрузочные работы при автомобильных перевозках: мусора строительного с погрузкой экскаваторами емкостью ковша до 0,5 м3,(где 0,12т - вес 1м изделия, 0,032м2- площадь сечения подготовки 1м бордюрного камня, 2,4т/м3- объемный вес бетона) НР 0% от ФОТ СП 0%*0,85 от ФОТ | 1 т груза | 9,84 (50*0,12+50*0,032*2,4) | 4.49 |  |  |  |  | 44
5 | ТССЦпг-03-21-01-015 | Перевозка грузов автомобилями-самосвалами грузоподъемностью 10 т, работающих вне карьера, на расстояние: до 15 км I класс груза , НР 0% от ФОТ СП 0%*0,85 от ФОТ | 1 т груза | 36,17 9,84+26,33 | 15.36 |  |  |  |  | 556
Установка бортовых камней
6 | ТЕР27-04-001-03 | Устройство подстилающих и выравнивающих слоев оснований: из шлака доменного отвального сталеплавильного под бордюры 15 см, НР (481 руб.): 142% от ФОТ СП (274 руб.): 95%*0,85 от ФОТ | 100 м3 материала основания (в плотном теле) | 0,0225 (50*0,3*0,15) / 100 | 4617.09 | 121.95 | 4465.64 | 478.22 |  | 104 | 3 | 100 | 11 | 12.77 | 0.29
7 | Прайс "СГМК" | Щебень из доменного шлака фр.5-20 мм (где 1,26-коэффициент уплотнения для щебня шлакового , см. приложение 27.2 к 27-04-001 (4)), НДС не предусмотрен | м3 | 2,835 2,25*1,26 | 60,09 379,24/7,101*1,02*1,103 |  |  |  |  | 170
8 | ТЕР27-02-010-02 | Установка бортовых камней бетонных: при других видах покрытий НР (13483 руб.): 142% от ФОТ СП (7667 руб.): 95%*0,85 от ФОТ | 100 м бортового камня | 0,5 50 / 100 | 4554.61 | 772.97 | 104.2 | 11.02 |  | 2277 | 386 | 52 | 6 | 76.08 | 38.04
9 | 101-1805 | Гвозди строительные | т | -0,0005 | 10557.18 |  |  |  |  | -5
10 | 102-0038 | Брусья необрезные хвойных пород длиной 4-6,5 м, все ширины, толщиной 100, 125 мм, IV сорта | м3 | -0,085 | 705.14 |  |  |  |  | -60
11 | 401-0006 | Бетон тяжелый, класс В15 (М200) | м3 | -2,95 | 594.11 |  |  |  |  | -1753
12 | ТЕР06-01-001-01 | Устройство бетонной подготовки НР (-1450 руб.): 105% от ФОТ СП (-763 руб.): 65%*0,85 от ФОТ | 100 м3 бетона, бутобетона и железобетона в деле | -0,028922 (-2,95/1,02) / 100 | 6709.29 | 1686.6 | 2609.79 | 291.78 |  | -194 | -49 | -75 | -8 | 180 | -5.21
13 | Прайс "Авангард" | Бортовой камень (поребрик П-1У , ГОСТ 6665-91, длина 4,1 м объем бетона на 1 м-0,0525 м3) | м3 | 2,625 0,0525*50 | 1899,92 14390/1,2/7,101*1,02*1,103 |  |  |  |  | 4987
Восстановление дворового проезда
14 | ТЕР27-06-026-01 | Розлив вяжущих материалов ( где 0,0005 т/м2- расход битума, согласно СНиП 3.06.03-85 Автомобильные дороги, п. 10.17.) НР (34 руб.): 142% от ФОТ СП (19 руб.): 95%*0,85 от ФОТ | 1 т | 0,095 190*0,0005 | 1981.77 |  | 49.08 | 8.59 |  | 188 |  | 5 | 1
15 | ТЕР27-04-001-03 | Устройство подстилающих и выравнивающих слоев оснований 10см: из шлака доменного отвального сталеплавильного НР (3921 руб.): 142% от ФОТ СП (2230 руб.): 95%*0,85 от ФОТ | 100 м3 материала основания (в плотном теле) | 0,19 (190*0,1) / 100 | 4617.09 | 121.95 | 4465.64 | 478.22 |  | 877 | 23 | 848 | 91 | 12.77 | 2.43
16 | Прайс "СГМК" | Щебень из доменного шлака фр. 5-20 мм (где 1,26-коэффициент уплотнения для щебня шлакового , см. приложение 27.2 к 27-04-001 (4)), НДС не предусмотрен | м3 | 23,94 19*1,26 | 60,09 379,24/7,101*1,02*1,103 |  |  |  |  | 1439
17 | ТЕР27-06-020-08 | Устройство покрытия толщиной 4 см из горячих асфальтобетонных смесей пористых мелкозернистых, плотность каменных материалов: 2,5-2,9 т/м3, 93,7*190/1000=17,8т НР (4953 руб.): 142% от ФОТ СП (2817 руб.): 95%*0,85 от ФОТ | 1000 м2 покрытия | 0,19 190 / 1000 | 3589.57 | 442.75 | 2777.78 | 315.72 |  | 682 | 84 | 528 | 60 | 38.3 | 7.28
18 | ТССЦ-410-0022 | Смеси асфальтобетонные дорожные, аэродромные и асфальтобетон (горячие для пористого асфальтобетона щебеночные и гравийные), марка II | т | 17.8 | 518.6 |  |  |  |  | 9231
19 | ТЕР27-06-020-01 | Устройство покрытия толщиной 4 см из горячих асфальтобетонных смесей плотных мелкозернистых типа АБВ, плотность каменных материалов: 2,5-2,9 т/м3, 190*96,6/1000=18,35т НР (4953 руб.): 142% от ФОТ СП (2817 руб.): 95%*0,85 от ФОТ | 1000 м2 покрытия | 0,19 190 / 1000 | 3437.9 | 442.75 | 2769.94 | 315.39 |  | 653 | 84 | 526 | 60 | 38.3 | 7.28
20 | ТССЦ-410-0006 | Смеси асфальтобетонные дорожные, аэродромные и асфальтобетон (горячие для плотного асфальтобетона мелко и крупнозернистые, песчаные), марка II, тип Б, | т | 18.35 | 570.7 |  |  |  |  | 10472
Раздел 2. Ремонт тротуара (тип IIIа)
21 | ТЕР01-01-030-06 | Разработка грунта под тротуарную дорожку с перемещением до 10 м бульдозерами мощностью: 79 кВт (108 л.с.), группа грунтов 2 , НР (23 руб.): 95% от ФОТ СП (10 руб.): 50%*0,85 от ФОТ | 1000 м3 грунта | 0,006 (30*0,2) / 1000 | 949.58 |  | 949.58 | 121.41 |  | 6 |  | 6 | 1
22 | ТЕР01-01-030-14 | При перемещении грунта на каждые последующие 10 м добавлять: к расценке 01-01-030-06 НР (23 руб.): 95% от ФОТ СП (10 руб.): 50%*0,85 от ФОТ | 1000 м3 грунта | 0,006 (30*0,2) / 1000 | 751.81 |  | 751.81 | 96.13 |  | 5 |  | 5 | 1
23 | ТССЦпг-01-01-01-039 | Погрузочные работы при автомобильных перевозках: грунта растительного слоя (земля, перегной) , 6 м3 *1,4т/м3=8,4 т НР 0% от ФОТ СП 0%*0,85 от ФОТ | 1 т груза | 8,4 6*1,4 | 5.42 |  |  |  |  | 46
24 | ТССЦпг-03-21-01-015 | Перевозка грузов автомобилями-самосвалами грузоподъемностью 10 т, работающих вне карьера, на расстояние: до 15 км I класс груза НР 0% от ФОТ СП 0%*0,85 от ФОТ | 1 т груза | 8.4 | 15.36 |  |  |  |  | 129
25 | ТЕР27-07-002-01 | Устройство оснований толщиной 12 см под тротуары из кирпичного или известнякового щебня (16см) НР (3199 руб.): 142% от ФОТ СП (1819 руб.): 95%*0,85 от ФОТ | 100 м2 дорожек и тротуаров | 0,3 30 / 100 | 5253.2 | 266.6 | 322.22 | 42.03 |  | 1576 | 80 | 97 | 13 | 26.24 | 7.87
26 | ТЕР27-07-002-02 | На каждый 1 см изменения толщины оснований добавлять (к=4) к расценке 27-07-002-01 НР (275 руб.): 142% от ФОТ СП (157 руб.): 95%*0,85 от ФОТ | 100 м2 дорожек и тротуаров | 0,3 30 / 100 | 1663.12 | 21.96 | 34.12 | 4.84 |  | 499 | 7 | 10 | 1 | 2.16 | 0.65
27 | 408-0391 | Щебень известняковый для строительных работ марки 600 фракции 5-10 мм | м3 | -7.02 | 267.84 |  |  |  |  | -1880
28 | Прайс "СГМК" | Щебень из доменного шлака фр. 20-40мм, НДС не предусмотрен | м3 | 7,02 5,22+1,8 | 57,59 363,5/7,101*1,02*1,103 |  |  |  |  | 404
29 | ТЕР27-07-002-01 | Устройство оснований толщиной 12 см под тротуары из кирпичного или известнякового щебня (10см) НР (3199 руб.): 142% от ФОТ СП (1819 руб.): 95%*0,85 от ФОТ | 100 м2 дорожек и тротуаров | 0,3 30 / 100 | 5253.2 | 266.6 | 322.22 | 42.03 |  | 1576 | 80 | 97 | 13 | 26.24 | 7.87
30 | ТЕР27-07-002-02 | На каждый 1 см изменения толщины оснований уменьшать (к=-2) или исключать к расценке 27-07-002-01 НР (-138 руб.): 142% от ФОТ СП (-78 руб.): 95%*0,85 от ФОТ | 100 м2 дорожек и тротуаров | -0,3 -30 / 100 | 831.56 | 10.98 | 17.06 | 2.42 |  | -249 | -3 | -5 | -1 | 1.08 | -0.32
31 | 408-0391 | Щебень известняковый для строительных работ марки 600 фракции 5-10 мм | м3 | -4,32 -(5,22-0,9) | 267.84 |  |  |  |  | -1157
32 | Прайс "СГМК" | Щебень из доменного шлака фр. 5-20 мм , (где 1,26-коэффициент уплотнения для щебня шлакового , см. приложение 27.2 к 27-04-001 (4)), НДС не предусмотрен | м3 | 3,78 30*0,1*1,26 | 60,09 379,24/7,101*1,02*1,103 |  |  |  |  | 227
33 | ТЕР27-07-001-04 | Устройство асфальтобетонных покрытий дорожек и тротуаров двухслойных: верхний слой из песчаной асфальтобетонной смеси толщиной 3 см (4см) НР (1204 руб.): 142% от ФОТ СП (685 руб.): 95%*0,85 от ФОТ | 100 м2 покрытия | 0,3 30 / 100 | 4244.43 | 118.03 | 73.39 | 0.32 |  | 1273 | 35 | 22 |  | 10.21 | 3.06
34 | ТЕР27-07-001-02 | На каждые 0,5 см изменения толщины покрытия добавлять (к=2) к расценке 27-07-001-01 НР (551 руб.): 142% от ФОТ СП (313 руб.): 95%*0,85 от ФОТ | 100 м2 покрытия | 0,3 30 / 100 | 1410.82 | 51.78 | 23.5 |  |  | 423 | 16 | 7 |  | 4.64 | 1.39
35 | 410-0054 | Асфальт литой для покрытий тротуаров тип II (жесткий) | т | -2.868 | 551.88 |  |  |  |  | -1583
36 | ТССЦ-410-0006 | Асфальтобетонные смеси дорожные, аэродромные и асфальтобетон (горячие и теплые для плотного асфальтобетона мелко и крупнозернистые, песчаные), марка II, тип Б (7,14+1,21*2)*30/100= 2,868 т | т | 2,868 2,142+0,726 | 570.7 |  |  |  |  | 1637
Установка бортовых камней на тротуаре
37 | ТЕР27-04-001-03 | Устройство подстилающих и выравнивающих слоев оснований: из шлака доменного отвального сталеплавильного, 10см НР (138 руб.): 142% от ФОТ СП (78 руб.): 95%*0,85 от ФОТ | 100 м3 материала основания (в плотном теле) | 0,006 (30*0,2*0,1) / 100 | 4617.09 | 121.95 | 4465.64 | 478.22 |  | 28 | 1 | 27 | 3 | 12.77 | 0.08
38 | Прайс "СГМК" | Щебень из доменного шлака фр. 5-20мм, (где 1,26-коэффициент уплотнения для щебня шлакового , см. приложение 27.2 к 27-04-001 (4)), НДС не предусмотрен | м3 | 0,756 0,6*1,26 | 60,09 379,24/7,101*1,02*1,103 |  |  |  |  | 45
39 | ТЕР27-02-010-02 | Установка бортовых камней бетонных: при других видах покрытий НР (8084 руб.): 142% от ФОТ СП (4597 руб.): 95%*0,85 от ФОТ | 100 м бортового камня | 0,3 30 / 100 | 4554.61 | 772.97 | 104.2 | 11.02 |  | 1366 | 232 | 31 | 3 | 76.08 | 22.82
40 | 101-1805 | Гвозди строительные | т | -0,0003 | 10557.18 |  |  |  |  | -3
41 | 102-0038 | Брусья необрезные хвойных пород длиной 4-6,5 м, все ширины, толщиной 100, 125 мм, IV сорта | м3 | -0,051 | 705.14 |  |  |  |  | -36
42 | 401-0006 | Бетон тяжелый, класс В15 (М200) | м3 | -1,77 | 594.11 |  |  |  |  | -1052
43 | ТЕР06-01-001-01 | Устройство бетонной подготовки НР (-864 руб.): 105% от ФОТ СП (-455 руб.): 65%*0,85 от ФОТ | 100 м3 бетона, бутобетона и железобетона в деле | -0,017353 (-1,77/1,02) / 100 | 4296.39 | 1686.6 | 2609.79 | 291.78 |  | -75 | -29 | -46 | -5 | 180 | -3.12
44 | Прайс "Авангард" | Бортовой камень (поребрик П-5У , ГОСТ 6665-91, длина 3м объем бетона на 1 м-0,021 м3) | м3 | 0,63 0,021*30 | 1935,83 14662/1,2/7,101*1,02*1,103 |  |  |  |  | 1220
Раздел 3. Ремонт отмостки (тип III)
45 | ТЕРр68-14-1 | Разборка бортовых камней на бетонном основании БР.100.20.8 (65*0,014*2,4)+(65*0,04)=4,784 т НР (13478 руб.): 104% от ФОТ СП (7776 руб.): 60% от ФОТ | 100 м | 0,65 65 / 100 | 1417.77 | 708.54 | 709.23 | 113.55 |  | 922 | 461 | 461 | 74 | 68.26 | 44.37
46 | ТЕРр68-13-2 | Разборка асфальтобетонных покрытий тротуаров толщиной до 4 см: с помощью молотков отбойных пневматических, НР (1260 руб.): 104% от ФОТ СП (727 руб.): 60% от ФОТ | 1000 м2 | 0,065 65 / 1000 | 1761.59 | 577.02 | 1184.57 | 189.66 |  | 115 | 38 | 77 | 12 | 57.76 | 3.75
47 | С410-9014 | Лом асфальтобетона, (65*0,04*1,98)=5,148т | т | 5.148
48 | ТССЦпг-01-01-01-043 | Погрузочные работы при автомобильных перевозках: мусора строительного с погрузкой экскаваторами емкостью ковша до 0,5 м3, (где 0,04т - вес 1м изделия, 0,014м2- площадь сечения подготовки 1м бордюрного камня, 2,4т/м3- объемный вес бетона) НР 0% от ФОТ СП 0%*0,85 от ФОТ | 1 т груза | 9,932 4,784+5,148 | 4.49 |  |  |  |  | 45
49 | ТССЦпг-03-21-01-015 | Перевозка грузов автомобилями-самосвалами грузоподъемностью 10 т, работающих вне карьера, на расстояние: до 15 км I класс груза НР 0% от ФОТ СП 0%*0,85 от ФОТ | 1 т груза | 9,932 4,784+5,148 | 15.36 |  |  |  |  | 153
50 | ТЕР27-07-002-01 | Устройство оснований толщиной 12 см под тротуары из кирпичного или известнякового щебня (10см) НР (6880 руб.): 142% от ФОТ СП (3912 руб.): 95%*0,85 от ФОТ | 100 м2 дорожек и тротуаров | 0,65 65 / 100 | 5253.2 | 266.6 | 322.22 | 42.03 |  | 3415 | 173 | 209 | 27 | 26.24 | 17.06
51 | ТЕР27-07-002-02 | На каждый 1 см изменения толщины оснований уменьшать (к=-2) или исключать к расценке 27-07-002-01 НР (-310 руб.): 142% от ФОТ СП (-176 руб.): 95%*0,85 от ФОТ | 100 м2 дорожек и тротуаров | -0,65 -65 / 100 | 831.56 | 10.98 | 17.06 | 2.42 |  | -541 | -7 | -11 | -2 | 1.08 | -0.7
52 | 408-0391 | Щебень известняковый для строительных работ марки 600 фракции 5-10 мм | м3 | -9,36 -(11,31-1,95) | 267.84 |  |  |  |  | -2507
53 | Прайс "СГМК" | Щебень из доменного шлака фр. 5-20мм , (где 1,26-коэффициент уплотнения для щебня шлакового , см. приложение 27.2 к 27-04-001 (4)), НДС не предусмотрен | м3 | 8,19 65*0,1*1,26 | 60,09 379,24/7,101*1,02*1,103 |  |  |  |  | 492
54 | ТЕР27-07-001-04 | Устройство асфальтобетонных покрытий дорожек и тротуаров двухслойных: верхний слой из песчаной асфальтобетонной смеси толщиной 3 см (4см) НР (2648 руб.): 142% от ФОТ СП (1506 руб.): 95%*0,85 от ФОТ | 100 м2 покрытия | 0,65 65 / 100 | 4244.43 | 118.03 | 73.39 | 0.32 |  | 2759 | 77 | 48 |  | 10.21 | 6.64
55 | ТЕР27-07-001-02 | На каждые 0,5 см изменения толщины покрытия добавлять до 4 см (к=2) к расценке 27-07-001-01 НР (1170 руб.): 142% от ФОТ СП (665 руб.): 95%*0,85 от ФОТ | 100 м2 покрытия | 0,65 65 / 100 | 1410.82 | 51.78 | 23.5 |  |  | 917 | 34 | 15 |  | 4.64 | 3.02
56 | 410-0054 | Асфальт литой для покрытий тротуаров тип II (жесткий) | т | -6.214 | 551.88 |  |  |  |  | -3429
57 | ТССЦ-410-0006 | Асфальтобетонные смеси дорожные, аэродромные и асфальтобетон (горячие и теплые для плотного асфальтобетона мелко и крупнозернистые, песчаные), марка II, тип Б, (7,14+1,21*2)*65/100= 6,214 т | т | 6,214 4,641+1,573 | 570.7 |  |  |  |  | 3546
Установка бортовых камней на отмостке
58 | ТЕР27-04-001-03 | Устройство подстилающих и выравнивающих слоев оснований: из шлака доменного отвального сталеплавильного 10 см НР (274 руб.): 142% от ФОТ СП (156 руб.): 95%*0,85 от ФОТ | 100 м3 материала основания (в плотном теле) | 0,013 (65*0,2*0,1) / 100 | 4617.09 | 121.95 | 4465.64 | 478.22 |  | 60 | 2 | 58 | 6 | 12.77 | 0.17
59 | Прайс "СГМК" | Щебень из доменного шлака фр. 5-20мм (где 1,26-коэффициент уплотнения для щебня шлакового , см. приложение 27.2 к 27-04-001 (4)), НДС не предусмотрен | м3 | 1,638 1,3*1,26 | 60,09 379,24/7,101*1,02*1,103 |  |  |  |  | 98
60 | ТЕР27-02-010-02 | Установка бортовых камней бетонных: при других видах покрытий НР (17509 руб.): 142% от ФОТ СП (9956 руб.): 95%*0,85 от ФОТ | 100 м бортового камня | 0,65 65 / 100 | 4554.61 | 772.97 | 104.2 | 11.02 |  | 2960 | 502 | 68 | 7 | 76.08 | 49.45
61 | 102-0038 | Брусья необрезные хвойных пород длиной 4-6,5 м, все ширины, толщиной 100, 125 мм, IV сорта | м3 | -0,1105 | 705.14 |  |  |  |  | -78
62 | 101-1805 | Гвозди строительные | т | -0,0007 | 10557.18 |  |  |  |  | -7
63 | 401-0006 | Бетон тяжелый, класс В15 (М200) | м3 | -3,835 | 594.11 |  |  |  |  | -2278
64 | ТЕР06-01-001-01 | Устройство бетонной подготовки НР (-1882 руб.): 105% от ФОТ СП (-990 руб.): 65%*0,85 от ФОТ | 100 м3 бетона, бутобетона и железобетона в деле | -0,037598 (-3,835/1,02) / 100 | 4296.39 | 1686.6 | 2609.79 | 291.78 |  | -162 | -63 | -99 | -11 | 180 | -6.77
65 | Прайс "Авангард" | Бортовой камень (поребрик П-5У , ГОСТ 6665-91, длина 3м объем бетона на 1 м-0,021 м3) | м3 | 1,365 0,021*65 | 1935,83 14662/1,2/7,101*1,02*1,103 |  |  |  |  | 2642
66 | ТЕР01-02-061-01 | Засыпка вручную траншей, пазух бортовых камней и ям, группа грунтов: 1 НР (2093 руб.): 80% от ФОТ СП (1001 руб.): 45%*0,85 от ФОТ | 100 м3 грунта | 0,135 (90*0,15*1) / 100 | 797.39 | 797.39 |  |  |  | 108 | 108 |  |  | 88.5 | 11.95
Итого прямые затраты по смете в базисных ценах | [9 empty] | 44758 | 2635 | 4136 | 439 |  | 254.14
Итого прямые затраты по смете с учетом индексов, в текущих ценах (Октябрь 2019 год ОЗП=24,224; ЭМ=6,931; ЗПМ=24,224; МАТ=7,101) | [9 empty] | 356304 | 63829 | 28666 | 10634 |  | 254.14
Накладные расходы | [9 empty] | 96174
В том числе, справочно:
80% ФОТ (от 2616) (Поз. 66) | [9 empty] | 2093
95% ФОТ (от 48) (Поз. 21-22) | [9 empty] | 46
104% ФОТ (от 24732) (Поз. 1-2, 45-46) | [9 empty] | 25721
105% ФОТ (от -3997) (Поз. 12, 43, 64) | [9 empty] | -4197
142% ФОТ (от 51064) (Поз. 6-11, 13-20, 25-42, 44, 50-63, 65) | [9 empty] | 72511
Сметная прибыль | [9 empty] | 54886
В том числе, справочно:
45%*0,85 ФОТ (от 2616) (Поз. 66) | [9 empty] | 1001
50%*0,85 ФОТ (от 48) (Поз. 21-22) | [9 empty] | 20
60% ФОТ (от 24732) (Поз. 1-2, 45-46) | [9 empty] | 14839
65%*0,85 ФОТ (от -3997) (Поз. 12, 43, 64) | [9 empty] | -2208
95%*0,85 ФОТ (от 51064) (Поз. 6-11, 13-20, 25-42, 44, 50-63, 65) | [9 empty] | 41234
Итоги по смете:
Итого Поз. 4, 23, 48 "погрузка СМР=12,851" | [9 empty] | 1735
Итого Поз. 5, 24, 49 "Перевозка СМР=11,441" | [9 empty] | 9588
Итого Поз. 1-3, 6-22, 25-47, 50-66 индекс не используется | [9 empty] | 506391 |  |  |  |  | 254.14
Итого | [9 empty] | 517714 |  |  |  |  | 254.14
Справочно, в текущих ценах:
Основная заработная плата | [9 empty] | 63829
Материалы | [9 empty] | 262836
Машины и механизмы | [9 empty] | 28666
в том числе заработная плата машинистов | [9 empty] | 10634
Накладные расходы | [9 empty] | 96174
Сметная прибыль | [9 empty] | 54886
Строительный контроль 2,14% от 517714 | [9 empty] | 11079.08
Итого | [9 empty] | 528793.08
Непредвиденные затраты 2% от 528793,08 | [9 empty] | 10575.86
Итого | [9 empty] | 539368.94
НДС 20% от 539368,94 | [9 empty] | 107873.79
ВСЕГО по смете | [9 empty] | 647242.73 |  |  |  |  | 254.14
Составил: инженер ПТО | [12 empty] | Чичанкина Е.В.
(должность, подпись, расшифровка)
Проверил:
(должность, подпись, расшифровка)
с.т.: 8-909-509-4793