## ЛСР 17 граф с оборудованием
СОГЛАСОВАНО: | [11 empty] | УТВЕРЖДАЮ:
Директор ООО "РСЦ Академия ЖКХ"
_________________ |  | Ткачев А.В. | [9 empty] | _________________
" _____ " ________________ 2019 г. | [11 empty] | "______ " _______________2019 г.
Благоустройство дворовой территории многоквартирного жилого дома по адресу: г. Новокузнецк, ул. Энтузиастов д. 33
(наименование стройки)
ЛОКАЛЬНЫЙ СМЕТНЫЙ РАСЧЕТ №
(локальная смета)
|  | на | Благоустройство дворовой территории многоквартирного жилого дома по адресу: г. Новокузнецк, ул. Энтузиастов д. 33
(наименование работ и затрат, наименование объекта)
Основание:
|  |  | Сметная стоимость строительных работ _______________________________________________________________________________________________ | [5 empty] | 1831.7435 |  | тыс. руб.
|  |  | Средства на оплату труда _______________________________________________________________________________________________ | [5 empty] | ___________________________179,040 |  | тыс. руб.
|  |  | Сметная трудоемкость _______________________________________________________________________________________________ | [5 empty] | _______________________________________________________________________________________________569,02 |  | чел.час
|  |  | Составлен(а) в текущих (прогнозных) ценах по состоянию на ______________ | [7 empty] | октябрь 2019г
№ пп | Обосно- вание | Наименование | Ед. изм. | Кол. | Стоимость единицы, руб. |  |  |  | Общая стоимость, руб. |  |  |  |  | Т/з осн. раб.на ед. | Т/з осн. раб. Всего | Общая масса обору-дования, т
[5 empty] | Всего | В том числе |  |  | Обору- дование | Всего | В том числе
[6 empty] | Осн.З/п | Эк.Маш | З/пМех |  |  | Осн.З/п | Эк.Маш | З/пМех
1 | 2 | 3 | 4 | 5 | 6 | 7 | 8 | 9 | 10 | 11 | 12 | 13 | 14 | 15 | 16 | 17
Раздел 1. Ремонт дворового проезда (тип I)
Демонтажные работы
1 | ТЕРр68-14-1 | Разборка бортовых камней БР.100.30.18 (120*0,12+120*0,032*2,4)=23,616т: на бетонном основании НР (24839 руб.): 104% от ФОТ СП (14330 руб.): 60% от ФОТ | 100 м | 1,2 120 / 100 | 1417.77 | 708.54 | 709.23 | 113.55 |  | 1701 | 850 | 851 | 136 | 68.26 | 81.91
2 | ТЕРр68-12-13 | Снятие деформированных асфальтобетонных покрытий самоходными холодными фрезами с шириной фрезерования 1500-2100 мм толщиной слоя: до 70 мм НР (2014 руб.): 104% от ФОТ СП (1162 руб.): 60% от ФОТ | 1000 м2 покрытия | 0,61 610 / 1000 | 3820.63 | 32.51 | 3788.12 | 98.22 |  | 2331 | 20 | 2311 | 60 | 3.47 | 2.12
3 | С410-9014 | Лом асфальтобетона, 138,6*610/1000=84,55т | т | 84.55
4 | ТССЦпг-01-01-01-043 | Погрузочные работы при автомобильных перевозках: мусора строительного с погрузкой экскаваторами емкостью ковша до 0,5 м3,(где 0,12т - вес 1м изделия, 0,032м2- площадь сечения подготовки 1м бордюрного камня, 2,4т/м3- объемный вес бетона) НР 0% от ФОТ СП 0%*0,85 от ФОТ | 1 т груза | 23,616 (120*0,12+120*0,032*2,4) | 4.49 |  |  |  |  | 106
5 | ТССЦпг-03-21-01-015 | Перевозка грузов автомобилями-самосвалами грузоподъемностью 10 т, работающих вне карьера, на расстояние: до 15 км I класс груза НР 0% от ФОТ СП 0%*0,85 от ФОТ | 1 т груза | 108,166 23,616+84,55 | 15.36 |  |  |  |  | 1661
Установка бортовых камней
6 | ТЕР27-04-001-03 | Устройство подстилающих и выравнивающих слоев оснований: из шлака доменного отвального сталеплавильного под бордюры 0,15м, НР (274 руб.): 142% от ФОТ СП (156 руб.): 95%*0,85 от ФОТ | 100 м3 материала основания (в плотном теле) | 0,0135 (30*0,3*0,15) / 100 | 4617.09 | 121.95 | 4465.64 | 478.22 |  | 62 | 2 | 60 | 6 | 12.77 | 0.17
7 | Прайс "СГМК" | Щебень из доменного шлака фр.5-20 мм (где 1,26-коэффициент уплотнения для щебня шлакового , см. приложение 27.2 к 27-04-001 (4)), НДС не предусмотрен | м3 | 1,701 1,35*1,26 | 60,09 379,24/7,101*1,02*1,103 |  |  |  |  | 102
8 | ТЕР27-02-010-02 | Установка бортовых камней бетонных: при других видах покрытий НР (8084 руб.): 142% от ФОТ СП (4597 руб.): 95%*0,85 от ФОТ | 100 м бортового камня | 0,3 30 / 100 | 4554.61 | 772.97 | 104.2 | 11.02 |  | 1366 | 232 | 31 | 3 | 76.08 | 22.82
9 | 101-1805 | Гвозди строительные | т | -0,0003 | 10557.18 |  |  |  |  | -3
10 | 102-0038 | Брусья необрезные хвойных пород длиной 4-6,5 м, все ширины, толщиной 100, 125 мм, IV сорта | м3 | -0,051 | 705.14 |  |  |  |  | -36
11 | 401-0006 | Бетон тяжелый, класс В15 (М200) | м3 | -1,77 | 594.11 |  |  |  |  | -1052
12 | ТЕР06-01-001-01 | Устройство бетонной подготовки НР (-738 руб.): 105% от ФОТ СП (-388 руб.): 65%*0,85 от ФОТ | 100 м3 бетона, бутобетона и железобетона в деле | -0,015 (-0,5*0,1*30) / 100 | 6709.29 | 1686.6 | 2609.79 | 291.78 |  | -101 | -25 | -39 | -4 | 180 | -2.7
13 | Прайс "Авангард" | Бортовой камень (поребрик П-1У , ГОСТ 6665-91, длина 4,1 м объем бетона на 1 м-0,0525 м3) | м3 | 1,575 0,0525*30 | 1899,92 14390/1,2/7,101*1,02*1,103 |  |  |  |  | 2992
Восстановление дворового проезда
14 | ТЕР27-04-001-03 | Устройство подстилающих и выравнивающих слоев оснований 10см: из шлака доменного отвального сталеплавильного НР (12590 руб.): 142% от ФОТ СП (7159 руб.): 95%*0,85 от ФОТ | 100 м3 материала основания (в плотном теле) | 0,61 (610*0,1) / 100 | 4617.09 | 121.95 | 4465.64 | 478.22 |  | 2816 | 74 | 2724 | 292 | 12.77 | 7.79
15 | Прайс "СГМК" | Щебень из доменного шлака фр. 5-20 мм (где 1,26-коэффициент уплотнения для щебня шлакового , см. приложение 27.2 к 27-04-001 (4)), НДС не предусмотрен | м3 | 76,86 61*1,26 | 60,09 379,24/7,101*1,02*1,103 |  |  |  |  | 4619
16 | ТЕР27-06-026-01 | Розлив вяжущих материалов ( где 0,0005 т/м2- расход битума, согласно СНиП 3.06.03-85 Автомобильные дороги, п. 10.17.) НР (104 руб.): 142% от ФОТ СП (59 руб.): 95%*0,85 от ФОТ | 1 т | 0,305 610*0,0005 | 1981.77 |  | 49.08 | 8.59 |  | 604 |  | 15 | 3
17 | ТЕР27-06-020-08 | Устройство покрытия толщиной 4 см из горячих асфальтобетонных смесей пористых мелкозернистых, плотность каменных материалов: 2,5-2,9 т/м3, 93,7*610/1000=57,16т НР (15925 руб.): 142% от ФОТ СП (9056 руб.): 95%*0,85 от ФОТ | 1000 м2 покрытия | 0,61 610 / 1000 | 3589.57 | 442.75 | 2777.78 | 315.72 |  | 2190 | 270 | 1694 | 193 | 38.3 | 23.36
18 | ТССЦ-410-0022 | Смеси асфальтобетонные дорожные, аэродромные и асфальтобетон (горячие для пористого асфальтобетона щебеночные и гравийные), марка II, | т | 57.16 | 518.6 |  |  |  |  | 29643
19 | ТЕР27-06-020-01 | Устройство покрытия толщиной 4 см из горячих асфальтобетонных смесей плотных мелкозернистых типа АБВ, плотность каменных материалов: 2,5-2,9 т/м3, 96,6*610/1000=58,93 т НР (15891 руб.): 142% от ФОТ СП (9037 руб.): 95%*0,85 от ФОТ | 1000 м2 покрытия | 0,61 610 / 1000 | 3437.9 | 442.75 | 2769.94 | 315.39 |  | 2097 | 270 | 1690 | 192 | 38.3 | 23.36
20 | ТССЦ-410-0006 | Смеси асфальтобетонные дорожные, аэродромные и асфальтобетон (горячие для плотного асфальтобетона мелко и крупнозернистые, песчаные), марка II, тип Б, | т | 58.93 | 570.7 |  |  |  |  | 33631
Раздел 2. Ремонт парковки (тип IIа)
21 | ТЕРр68-3-2 | Валка деревьев в городских условиях: (липа, сосна, кедр, тополь) диаметром более 300 мм, (3,14*0,93*0,93)/4*17,076*3=34,78 м3 НР (39603 руб.): 104% от ФОТ СП (22848 руб.): 60% от ФОТ | 1 складочный м3 кряжей | 34.78 | 66.25 | 45.21 | 21.04 |  |  | 2304 | 1572 | 732 |  | 4.49 | 156.16
22 | ТЕР01-02-105-03 | Корчевка пней в грунтах естественного залегания корчевателями-собирателями на тракторе мощностью 79 кВт (108 л.с.) с перемещением пней до 5 м, диаметр пней: свыше 32 см НР (58 руб.): 80% от ФОТ СП (28 руб.): 45%*0,85 от ФОТ | 100 пней | 0,03 3 / 100 | 1086.95 |  | 1086.95 | 116.08 |  | 33 |  | 33 | 3
23 | ТЕР01-02-107-01 | Засыпка ям подкоренных бульдозерами мощностью: 79 кВт (108 л.с.), (3,14*0,44*0,44)*1,51*3= 2,75м3 НР (19 руб.): 80% от ФОТ СП (9 руб.): 45%*0,85 от ФОТ | 100 ям | 0,03 3 / 100 | 295.4 |  | 295.4 | 37.77 |  | 9 |  | 9 | 1
24 | Прайс "СГМК" | Щебень из доменного шлака фр 40-70мм (где 1,26-коэффициент уплотнения для щебня шлакового , см. приложение 27.2 к 27-04-001 (4)), НДС не предусмотрен | м3 | 3,465 2,75*1,26 | 57,59 363,5/7,101*1,02*1,103 |  |  |  |  | 200
25 | ТССЦпг-01-01-01-043 | Погрузочные работы при автомобильных перевозках: мусора строительного с погрузкой экскаваторами емкостью ковша до 0,5 м ,2,75*0,61 пни=1,6775 т НР 0% от ФОТ СП 0%*0,85 от ФОТ | 1 т груза | 1,6775 2,75*0,61 | 4.49 |  |  |  |  | 8
26 | ТССЦпг-01-01-01-007 | Погрузочные работы при автомобильных перевозках: леса круглого , 34,78*0,61=21,2158 т НР 0% от ФОТ СП 0%*0,85 от ФОТ | 1 т груза | 21,2158 34,78*0,61 | 16.79 |  |  |  |  | 356
27 | ТССЦпг-03-21-01-015 | Перевозка грузов автомобилями-самосвалами грузоподъемностью 10 т, работающих вне карьера, на расстояние: до 15 км I класс груза,, НР 0% от ФОТ СП 0%*0,85 от ФОТ | 1 т груза | 22,8933 1,6775+21,2158 | 15.36 |  |  |  |  | 352
28 | ТЕР01-01-030-06 | Разработка грунта с перемещением до 10 м бульдозерами мощностью: 79 кВт (108 л.с.), группа грунтов 2 НР (207 руб.): 95% от ФОТ СП (93 руб.): 50%*0,85 от ФОТ | 1000 м3 грунта | 0,0762 (254*0,3) / 1000 | 949.58 |  | 949.58 | 121.41 |  | 72 |  | 72 | 9
29 | ТЕР01-01-030-14 | При перемещении грунта на каждые последующие 10 м добавлять: к расценке 01-01-030-06 НР (162 руб.): 95% от ФОТ СП (72 руб.): 50%*0,85 от ФОТ | 1000 м3 грунта | 0,0762 (254*0,3) / 1000 | 751.81 |  | 751.81 | 96.13 |  | 57 |  | 57 | 7
30 | ТССЦпг-01-01-01-039 | Погрузочные работы при автомобильных перевозках: грунта растительного слоя (земля, перегной) , 76,2 м3*1,4т/м3=106,68 т НР 0% от ФОТ СП 0%*0,85 от ФОТ | 1 т груза | 106,68 76,2*1,4 | 5.42 |  |  |  |  | 578
31 | ТССЦпг-03-21-01-015 | Перевозка грузов автомобилями-самосвалами грузоподъемностью 10 т, работающих вне карьера, на расстояние: до 15 км I класс груза НР 0% от ФОТ СП 0%*0,85 от ФОТ | 1 т груза | 106.68 | 15.36 |  |  |  |  | 1639
32 | ТЕР27-04-001-03 | Устройство подстилающих и выравнивающих слоев оснований: из шлака доменного отвального сталеплавильного НР (7843 руб.): 142% от ФОТ СП (4460 руб.): 95%*0,85 от ФОТ | 100 м3 материала основания (в плотном теле) | 0,381 (254*0,15) / 100 | 4617.09 | 121.95 | 4465.64 | 478.22 |  | 1759 | 46 | 1701 | 182 | 12.77 | 4.87
33 | Прайс "СГМК" | Щебень из доменного шлака фр 40-70мм (где 1,26-коэффициент уплотнения для щебня шлакового , см. приложение 27.2 к 27-04-001 (4)), НДС не предусмотрен | м3 | 48,006 38,1*1,26 | 57,59 363,5/7,101*1,02*1,103 |  |  |  |  | 2765
34 | ТЕР27-04-001-03 | Устройство подстилающих и выравнивающих слоев оснований: из шлака доменного отвального сталеплавильного НР (4198 руб.): 142% от ФОТ СП (2387 руб.): 95%*0,85 от ФОТ | 100 м3 материала основания (в плотном теле) | 0,2032 (254*0,08) / 100 | 4617.09 | 121.95 | 4465.64 | 478.22 |  | 938 | 25 | 907 | 97 | 12.77 | 2.59
35 | Прайс "СГМК" | Щебень из доменного шлака фр 20-40 мм(где 1,26-коэффициент уплотнения для щебня шлакового , см. приложение 27.2 к 27-04-001 (4)), НДС не предусмотрен | м3 | 25,6032 20,32*1,26 | 57,59 363,5/7,101*1,02*1,103 |  |  |  |  | 1474
36 | ТЕР27-06-020-08 | Устройство покрытия толщиной 4 см из горячих асфальтобетонных смесей пористых мелкозернистых, плотность каменных материалов: 2,5-2,9 т/м3, 93,7*254/1000=23,8 т НР (6604 руб.): 142% от ФОТ СП (3756 руб.): 95%*0,85 от ФОТ | 1000 м2 покрытия | 0,254 254 / 1000 | 3589.57 | 442.75 | 2777.78 | 315.72 |  | 912 | 112 | 706 | 80 | 38.3 | 9.73
37 | ТССЦ-410-0022 | Смеси асфальтобетонные дорожные, аэродромные и асфальтобетон (горячие для пористого асфальтобетона щебеночные и гравийные), марка II | т | 23.8 | 518.6 |  |  |  |  | 12343
38 | ТЕР27-06-020-01 | Устройство покрытия толщиной 4 см из горячих асфальтобетонных смесей плотных мелкозернистых типа АБВ, плотность каменных материалов: 2,5-2,9 т/м3, 96,6*254/1000=24,54 т НР (6604 руб.): 142% от ФОТ СП (3756 руб.): 95%*0,85 от ФОТ | 1000 м2 покрытия | 0,254 254 / 1000 | 3437.9 | 442.75 | 2769.94 | 315.39 |  | 873 | 112 | 704 | 80 | 38.3 | 9.73
39 | ТССЦ-410-0006 | Асфальтобетонные смеси дорожные, аэродромные и асфальтобетон (горячие и теплые для плотного асфальтобетона мелко и крупнозернистые, песчаные), марка II, тип Б, | т | 24.54 | 570.7 |  |  |  |  | 14005
Установка бортовых камней на парковке
40 | ТЕР27-04-001-03 | Устройство подстилающих и выравнивающих слоев оснований: из шлака доменного отвального сталеплавильного (под дорожный бордюр) 15см НР (689 руб.): 142% от ФОТ СП (392 руб.): 95%*0,85 от ФОТ | 100 м3 материала основания (в плотном теле) | 0,03285 (73*0,3*0,15) / 100 | 4617.09 | 121.95 | 4465.64 | 478.22 |  | 152 | 4 | 147 | 16 | 12.77 | 0.42
41 | Прайс "СГМК" | Щебень из доменного шлака фр. 5-20мм (где 1,26-коэффициент уплотнения для щебня шлакового , см. приложение 27.2 к 27-04-001 (4)), НДС не предусмотрен | м3 | 4,1391 3,285*1,26 | 60,09 379,24/7,101*1,02*1,103 |  |  |  |  | 249
42 | ТЕР27-02-010-02 | Установка бортовых камней бетонных: при других видах покрытий НР (19676 руб.): 142% от ФОТ СП (11189 руб.): 95%*0,85 от ФОТ | 100 м бортового камня | 0,73 73 / 100 | 4554.61 | 772.97 | 104.2 | 11.02 |  | 3325 | 564 | 76 | 8 | 76.08 | 55.54
43 | 101-1805 | Гвозди строительные | т | -0,0007 | 10557.18 |  |  |  |  | -7
44 | 102-0038 | Брусья необрезные хвойных пород длиной 4-6,5 м, все ширины, толщиной 100, 125 мм, IV сорта | м3 | -0,1241 | 705.14 |  |  |  |  | -88
45 | 401-0006 | Бетон тяжелый, класс В15 (М200) | м3 | -4,307 | 594.11 |  |  |  |  | -2559
46 | ТЕР06-01-001-01 | Устройство бетонной подготовки НР (-1856 руб.): 105% от ФОТ СП (-977 руб.): 65%*0,85 от ФОТ | 100 м3 бетона, бутобетона и железобетона в деле | -0,0365 (-0,5*0,1*73) / 100 | 6709.29 | 1686.6 | 2609.79 | 291.78 |  | -245 | -62 | -95 | -11 | 180 | -6.57
47 | Прайс "Авангард" | Бортовой камень (поребрик П-1У, ГОСТ 6665-91, длина 4,1 м объем бетона на 1 м-0,0525 м3) | м3 | 3,8325 0,0525*73 | 1899,92 14390/1,2/7,101*1,02*1,103 |  |  |  |  | 7281
Раздел 3. Ремонт отмостки (тип III)
48 | ТЕРр68-14-1 | Разборка бортовых камней БР.100.20.8 : (87*0,04+87*0,014*2,4)=6,4 т: на бетонном основании НР (18013 руб.): 104% от ФОТ СП (10392 руб.): 60% от ФОТ | 100 м | 0,87 87 / 100 | 1417.77 | 708.54 | 709.23 | 113.55 |  | 1233 | 616 | 617 | 99 | 68.26 | 59.39
49 | ТЕРр68-13-2 | Разборка асфальтобетонных покрытий тротуаров толщиной до 4 см: с помощью молотков отбойных пневматических, (87*0,04*1,98)=6,89 т НР (1688 руб.): 104% от ФОТ СП (974 руб.): 60% от ФОТ | 1000 м2 | 0,087 87 / 1000 | 1761.59 | 577.02 | 1184.57 | 189.66 |  | 153 | 50 | 103 | 17 | 57.76 | 5.03
50 | ТССЦпг-01-01-01-043 | Погрузочные работы при автомобильных перевозках: мусора строительного с погрузкой экскаваторами емкостью ковша до 0,5 м3, (где 0,04т - вес 1м изделия, 0,014м2- площадь сечения подготовки 1м бордюрного камня, 2,4т/м3- объемный вес бетона) НР 0% от ФОТ СП 0%*0,85 от ФОТ | 1 т груза | 6,4032 (87*0,04+87*0,014*2,4) | 4.49 |  |  |  |  | 29
51 | ТССЦпг-03-21-01-015 | Перевозка грузов автомобилями-самосвалами грузоподъемностью 10 т, работающих вне карьера, на расстояние: до 15 км I класс груза НР 0% от ФОТ СП 0%*0,85 от ФОТ | 1 т груза | 13,29 6,4+6,89 | 15.36 |  |  |  |  | 204
52 | ТЕР27-07-002-01 | Устройство оснований толщиной 12 см под тротуары из кирпичного или известнякового щебня (10см) НР (9253 руб.): 142% от ФОТ СП (5262 руб.): 95%*0,85 от ФОТ | 100 м2 дорожек и тротуаров | 0,87 87 / 100 | 5253.2 | 266.6 | 322.22 | 42.03 |  | 4570 | 232 | 280 | 37 | 26.24 | 22.83
53 | ТЕР27-07-002-02 | На каждый 1 см изменения толщины оснований уменьшать (к=-2) или исключать к расценке 27-07-002-01 НР (-412 руб.): 142% от ФОТ СП (-234 руб.): 95%*0,85 от ФОТ | 100 м2 дорожек и тротуаров | -0,87 -87 / 100 | 831.56 | 10.98 | 17.06 | 2.42 |  | -723 | -10 | -15 | -2 | 1.08 | -0.94
54 | 408-0391 | Щебень известняковый для строительных работ марки 600 фракции 5-10 мм | м3 | -12.53 | 267.84 |  |  |  |  | -3356
55 | Прайс "СГМК" | Щебень из доменного шлака фр. 5-20 мм , НДС не предусмотрен | м3 | 12,53 15,14-2,61 | 60,09 379,24/7,101*1,02*1,103 |  |  |  |  | 753
56 | ТЕР27-07-001-04 | Устройство асфальтобетонных покрытий дорожек и тротуаров двухслойных: верхний слой из песчаной асфальтобетонной смеси толщиной 3 см (4см) НР (3543 руб.): 142% от ФОТ СП (2015 руб.): 95%*0,85 от ФОТ | 100 м2 покрытия | 0,87 87 / 100 | 4244.43 | 118.03 | 73.39 | 0.32 |  | 3693 | 103 | 64 |  | 10.21 | 8.88
57 | 410-0054 | Асфальт литой для покрытий тротуаров тип II (жесткий) | т | -6,212 | 551.88 |  |  |  |  | -3428
58 | ТЕР27-07-001-02 | На каждые 0,5 см изменения толщины покрытия добавлять (к=2) к расценке 27-07-001-01 НР (1548 руб.): 142% от ФОТ СП (880 руб.): 95%*0,85 от ФОТ | 100 м2 покрытия | 0,87 87 / 100 | 1410.82 | 51.78 | 23.5 |  |  | 1227 | 45 | 20 |  | 4.64 | 4.04
59 | 410-0054 | Асфальт литой для покрытий тротуаров тип II (жесткий) | т | -2,105 | 551.88 |  |  |  |  | -1162
60 | ТССЦ-410-0006 | Асфальтобетонные смеси дорожные, аэродромные и асфальтобетон (горячие и теплые для плотного асфальтобетона мелко и крупнозернистые, песчаные), марка II, тип Б (7,14+1,21*2)*87/100=8,317 т | т | 8,317 6,212+2,105 | 570.7 |  |  |  |  | 4747
Установка бортовых камней на отмостке
61 | ТЕР27-04-001-03 | Устройство подстилающих и выравнивающих слоев оснований: из шлака доменного отвального сталеплавильного 10см, НР (344 руб.): 142% от ФОТ СП (195 руб.): 95%*0,85 от ФОТ | 100 м3 материала основания (в плотном теле) | 0,0174 (87*0,2*0,1) / 100 | 4617.09 | 121.95 | 4465.64 | 478.22 |  | 80 | 2 | 78 | 8 | 12.77 | 0.22
62 | Прайс "СГМК" | Щебень из доменного шлака фр. 5-20мм (где 1,26-коэффициент уплотнения для щебня шлакового , см. приложение 27.2 к 27-04-001 (4)), НДС не предусмотрен | м3 | 2,1924 1,74*1,26 | 60,09 379,24/7,101*1,02*1,103 |  |  |  |  | 132
63 | ТЕР27-02-010-02 | Установка бортовых камней бетонных: при других видах покрытий НР (23460 руб.): 142% от ФОТ СП (13341 руб.): 95%*0,85 от ФОТ | 100 м бортового камня | 0,87 87 / 100 | 4554.61 | 772.97 | 104.2 | 11.02 |  | 3963 | 672 | 91 | 10 | 76.08 | 66.19
64 | 101-1805 | Гвозди строительные | т | -0,0009 | 10557.18 |  |  |  |  | -10
65 | 102-0038 | Брусья необрезные хвойных пород длиной 4-6,5 м, все ширины, толщиной 100, 125 мм, IV сорта | м3 | -0,1479 | 705.14 |  |  |  |  | -104
66 | 401-0006 | Бетон тяжелый, класс В15 (М200) | м3 | -5,133 | 594.11 |  |  |  |  | -3050
67 | ТЕР06-01-001-01 | Устройство бетонной подготовки НР (-2187 руб.): 105% от ФОТ СП (-1151 руб.): 65%*0,85 от ФОТ | 100 м3 бетона, бутобетона и железобетона в деле | -0,0435 (-0,5*0,1*87) / 100 | 4296.39 | 1686.6 | 2609.79 | 291.78 |  | -187 | -73 | -114 | -13 | 180 | -7.83
68 | Прайс "Авангард" | Бортовой камень (поребрик П-5У , ГОСТ 6665-91, длина 3м объем бетона на 1 м-0,021 м3) | м3 | 1,827 0,021*87 | 1935,83 14662/1,2/7,101*1,02*1,103 |  |  |  |  | 3537
69 | ТЕР01-02-061-01 | Засыпка вручную траншей, пазух котлованов и ям, группа грунтов: 1 НР (3469 руб.): 80% от ФОТ СП (1659 руб.): 45%*0,85 от ФОТ | 100 м3 грунта | 0,225 (150*0,15) / 100 | 797.39 | 797.39 |  |  |  | 179 | 179 |  |  | 88.5 | 19.91
Итого прямые затраты по смете в базисных ценах | [9 empty] | 145994 | 5882 | 15510 | 1509 |  | 569.02
Итого прямые затраты по смете с учетом индексов, в текущих ценах (Октябрь 2019 год ОЗП=24,224; ЭМ=6,931; ЗПМ=24,224; МАТ=7,101) | [9 empty] | 1104687 | 142485 | 107500 | 36555 |  | 569.02
Накладные расходы | [9 empty] | 221510
В том числе, справочно:
80% ФОТ (от 4433) (Поз. 22-23, 69) | [9 empty] | 3547
95% ФОТ (от 388) (Поз. 28-29) | [9 empty] | 369
104% ФОТ (от 82846) (Поз. 1-2, 21, 48-49) | [9 empty] | 86160
105% ФОТ (от -4554) (Поз. 12, 46, 67) | [9 empty] | -4782
142% ФОТ (от 95927) (Поз. 6-11, 13-20, 24, 32-45, 47, 52-66, 68) | [9 empty] | 136216
Сметная прибыль | [9 empty] | 126514
В том числе, справочно:
45%*0,85 ФОТ (от 4433) (Поз. 22-23, 69) | [9 empty] | 1696
50%*0,85 ФОТ (от 388) (Поз. 28-29) | [9 empty] | 165
60% ФОТ (от 82846) (Поз. 1-2, 21, 48-49) | [9 empty] | 49708
65%*0,85 ФОТ (от -4554) (Поз. 12, 46, 67) | [9 empty] | -2516
95%*0,85 ФОТ (от 95927) (Поз. 6-11, 13-20, 24, 32-45, 47, 52-66, 68) | [9 empty] | 77461
Итоги по смете:
Итого Поз. 4, 25, 30, 50 "погрузка СМР=12,851" | [9 empty] | 9266
Итого Поз. 5, 27, 31, 51 "Перевозка СМР=11,441" | [9 empty] | 44116 | [6 empty] | 3856
Итого Поз. 1-3, 6-24, 26, 28-29, 32-49, 52-69 индекс не используется | [9 empty] | 1448134 |  |  |  |  | 569.02
Итого | [9 empty] | 1501516 |  |  |  |  | 569.02
Справочно, в текущих ценах:
Основная заработная плата | [9 empty] | 142485
Материалы | [9 empty] | 849769
Машины и механизмы | [9 empty] | 80773.874
в том числе заработная плата машинистов | [9 empty] | 36555
Перевозка | [9 empty] | 44116
Накладные расходы | [9 empty] | 221510
Сметная прибыль | [9 empty] | 126514
Итого | [9 empty] | 1465167.874
Строительный контроль 2,14% от 1 465 168 | [9 empty] | 31354.5925
Итого | [9 empty] | 1496522.4665
Непредвиденные затраты 2% от 1 496 522 | [9 empty] | 29930.4493
Итого | [9 empty] | 1526452.9158
НДС 20% | [9 empty] | 305290.5832
ВСЕГО по смете | [9 empty] | 1831743.499 |  |  |  |  | 569.02
Составил: инженер ПТО | [12 empty] | Чичанкина Е.В.
(должность, подпись, расшифровка)
Проверил:
(должность, подпись, расшифровка)
с.т.: 8-909-509-4793