## Ведомость объемов работ 5 граф
УТВЕРЖДАЮ
_____________________
ВЕДОМОСТЬ ОБЪЕМОВ РАБОТ №
благоустройство придомовой территории ул. Грдины,д. № 9
№ пп | Наименование | Ед. изм. | Кол. | Примечание
1 | 2 | 3 | 4 | 5
Устройство дорожной одежды на парковках
1 | Валка деревьев в городских условиях: (липа, сосна, кедр, тополь) диаметром до 300 мм(3,14*0,4*0,4)/4*10*27 | 1 складочный м3 кряжей | 33,912 (3,14*0,4*0,4)/4*10*27
2 | Корчевка пней в грунтах естественного залегания корчевателями-собирателями на тракторе мощностью 79 кВт (108 л.с.) с перемещением пней до 5 м, диаметр пней: до 32 см | 100 пней | 0,27 27 / 100
3 | Засыпка ям подкоренных бульдозерами мощностью: 79 кВт (108 л.с.) (3,14*0,15*0,15*1,5) =0,105 (0,105*27*1,26=5,103 м3) | 100 ям | 0,27 27 / 100
4 | Щебень из доменного шлака фр. 5-20 мм 379,24/7,101*1,02*1,103 (приложение 27.2к т.04-001(4)К-1,26 | м3 | 3,5721 0,105*27*1,26
5 | Погрузочные работы при автомобильных перевозках: мусора строительного с погрузкой экскаваторами емкостью ковша до 0,5 м3 (пни)(3,14*0,4*0,4)/4*1*27 | 1 т груза | 2,068632 ((3,14*0,4*0,4)/4*1*27)*0,61
6 | Погрузочные работы при автомобильных перевозках: леса круглог (3,14*0,4*0,4)/4*10*27=33,912 | 1 т груза | 20,3472 33,912*0,6
7 | Перевозка грузов автомобилями-самосвалами грузоподъемностью 10 т, работающих вне карьера, на расстояние: до 15 км I класс груза (Центральный район) | 1 т груза | 22,4152 20,3472+2,068
8 | Разработка грунта с перемещением до 10 м бульдозерами мощностью: 79 кВт (108 л.с.), группа грунтов 2( 200*0,3*0,97) | 1000 м3 грунта | 0,0582 (200*0,3*0,97) / 1000
9 | Доработка грунта вручную в : 2(200*0,03*0,3) | 100 м3 грунта | 0,018 (200*0,03*0,3) / 100
10 | Погрузочные работы при автомобильных перевозках: грунта растительного слоя (земля, перегной) | 1 т груза | 84 (58,2+1,8)*1,4
11 | Перевозка грузов автомобилями-самосвалами грузоподъемностью 10 т, работающих вне карьера, на расстояние: до 15 км I класс груза | 1 т груза | 84
12 | Устройство подстилающих и выравнивающих слоев оснований: из шлака доменного отвального сталеплавильного (200*0,15) | 100 м3 материала основания (в плотном теле) | 0,3 (200*0,15) / 100
14 | Устройство оснований из отвальных доменных шлаков: однослойных толщиной 10 см | 1000 м2 основания | 0,2 200 / 1000
17 | Устройство покрытия толщиной 4 см из горячих асфальтобетонных смесей пористых крупнозернистых, плотность каменных материалов: 2,5-2,9 т/м3 | 1000 м2 покрытия | 0,2 200 / 1000
19 | Устройство покрытия толщиной 4 см из горячих асфальтобетонных смесей плотных мелкозернистых типа Б, плотность каменных материалов: 2,5-2,9 т/м3 | 1000 м2 покрытия | 0,2 200 / 1000
Бортовые камни на парковках
22 | Устройство подстилающих и выравнивающих слоев оснований: из шлака доменного отвального сталеплавильного( 50*0,3*0,15)/100 | 100 м3 материала основания (в плотном теле) | 0,0225 (50*0,3*0,15) / 100
24 | Установка бортовых камней бетонных: при других видах покрытий | 100 м бортового камня | 0,5 50 / 100
29 | Поребрики П-1У (длина 4,1м объем бетона на 1 м-0,053(14390/1,2/7,101*1,02*1,103) | м3 | 2,65 0,053*50
Устройство тротуаров
30 | Разборка бортовых камней: на бетонном основании(170*0,04+0,014*170*2,4) | 100 м | 1,7 170 / 100
31 | Снятие деформированных асфальтобетонных покрытий самоходными холодными фрезами с шириной фрезерования 500-1000 мм и толщиной слоя: до 70 мм (138,6*420/1000) | 1000 м2 покрытия | 0,42 420 / 1000
32 | Погрузочные работы при автомобильных перевозках: мусора строительного с погрузкой экскаваторами емкостью ковша до 0,5 м3 (170*0,04+0,014*170*2,4) (0,04т - вес 1м изделия,0,014 площадь сечения подготовки 1м бордюрного камня),2,4 объемный вес бетона | 1 т груза | 12,512 (170*0,04+0,014*170*2,4)
33 | Перевозка грузов автомобилями-самосвалами грузоподъемностью 10 т, работающих вне карьера, на расстояние: до 15 км I класс груза (0,04т - вес 1м изделия,0,014 площадь сечения подготовки 1м бордюрного камня),2,4 объемный вес бетона | 1 т груза | 70,722 12,512+58,21
34 | Устройство оснований толщиной 10 см под тротуары из кирпичного или известнякового щебня (до толщ 10 см) | 100 м2 дорожек и тротуаров | 4,2 420 / 100
39 | Устройство покрытия дорожек и тротуаров из горячих асфальтобетонных смесей асфальтоукладчиками типа «VOGELE» малых типоразмеров толщиной слоя 4 см | 1000 м2 | 0,42 420 / 1000
Бортовые камни на тротуары
42 | Устройство подстилающих и выравнивающих слоев оснований: из шлака доменного отвального сталеплавильного 170*0,3*0,1 | 100 м3 | 0,051 (170*0,3*0,1) / 100
44 | Установка бортовых камней бетонных: при других видах покрытий | 100 м бортового камня | 1,7 170 / 100
49 | Поребрики П-5У (длина 3м объем бетона на 1 м-0,021(17091/1,2/7,101*1,02*1,103) | м3 | 3,57 0,021*170
Устройство существующего проезда
50 | Разборка бортовых камней: на бетонном основании БР 100.20.8 50*0,04+0,014*50*2,4) | 100 м | 0,5 50 / 100
51 | Снятие деформированных асфальтобетонных покрытий самоходными холодными фрезами с шириной фрезерования 500-1000 мм и толщиной слоя: до 70 мм (138,6*0,31)=42,97 | 1000 м2 покрытия | 0,31 310 / 1000
52 | Погрузочные работы при автомобильных перевозках: мусора строительного с погрузкой экскаваторами емкостью ковша до 0,5 м3 (50*0,04+0,014*50*2,4) (0,04т - вес 1м изделия,0,014 площадь сечения подготовки 1м бордюрного камня),2,4 объемный вес бетона | 1 т груза | 3,68 (50*0,04+0,014*50*2,4)
53 | Перевозка грузов автомобилями-самосвалами грузоподъемностью 10 т, работающих вне карьера, на расстояние: до 15 км I класс груза (0,04т - вес 1м изделия,0,014 площадь сечения подготовки 1м бордюрного камня),2,4 объемный вес бетона | 1 т груза | 46,65 3,68+42,97
54 | Устройство подстилающих и выравнивающих слоев оснований: из шлака доменного отвального сталеплавильного 310*0,05 | 100 м3 | 0,155 (310*0,05) / 100
56 | Розлив вяжущих материалов (310*0,0005) | 1 т | 0,155 310*0,0005
57 | Устройство покрытия толщиной 4 см из горячих асфальтобетонных смесей пористых крупнозернистых, плотность каменных материалов: 2,5-2,9 т/м3 | 1000 м2 покрытия | 0,31 310 / 1000
59 | Устройство покрытия толщиной 4 см из горячих асфальтобетонных смесей плотных мелкозернистых типа Б, плотность каменных материалов: 2,5-2,9 т/м3 | 1000 м2 покрытия | 0,31 310 / 1000
Бортовые камни
62 | Устройство подстилающих и выравнивающих слоев оснований: из шлака доменного отвального сталеплавильного( 40*0,3*0,15) | 100 м3 материала основания (в плотном теле) | 0,018 (40*0,3*0,15) / 100
64 | Установка бортовых камней бетонных: при других видах покрытий | 100 м бортового камня | 0,4 40 / 100
69 | Поребрики П-1У (длина 4,1м объем бетона на 1 м-0,053(14390/1,2/7,101*1,02*1,103) | м3 | 2,12 0,053*40
Отмостка
70 | Разборка бортовых камней: на бетонном основании БР 100.20.8 34*0,04+0,014*34*2,4) | 100 м | 0,34 34 / 100
71 | Разборка асфальтобетонных покрытий тротуаров толщиной до 4 см: с помощью молотков отбойных пневматических (34*0,04*1,98) | 1000 м2 | 0,034 34 / 1000
72 | Погрузочные работы при автомобильных перевозках: мусора строительного с погрузкой экскаваторами емкостью ковша до 0,5 м3 (34*0,04+0,014*34*2,4+34*0,04*1,98) (0,04т - вес 1м изделия,0,014 площадь сечения подготовки 1м бордюрного камня),2,4 объемный вес бетона | 1 т груза | 5,1952 (34*0,04+0,014*34*2,4+34*0,04*1,98)
73 | Перевозка грузов автомобилями-самосвалами грузоподъемностью 10 т, работающих вне карьера, на расстояние: до 15 км I класс груза (0,04т - вес 1м изделия,0,014 площадь сечения подготовки 1м бордюрного камня),2,4 объемный вес бетона | 1 т груза | 5.19
74 | Устройство оснований толщиной 10 см под тротуары из кирпичного или известнякового щебня9до толщ 10 см) | 100 м2 дорожек и тротуаров | 0,34 34 / 100
79 | Устройство асфальтобетонных покрытий дорожек и тротуаров двухслойных: верхний слой из песчаной асфальтобетонной смеси толщиной 4 см | 100 м2 покрытия | 0,34 34 / 100
Установка бортовых камней на отмостке
84 | Устройство оснований толщиной 10 см под тротуары из кирпичного или известнякового щебня (34 м длина бортового камня, 0,2 ширина щебеночной подготовки) до толщ 10 см | 100 м2 дорожек и тротуаров | 0,068 ( 34*0,2) / 100
89 | Установка бортовых камней бетонных: при других видах покрытий | 100 м бортового камня | 0,34 34 / 100
94 | Поребрики П-5У длина 3м ( объем бетона на 1 м-0,021) (17091/1,2/7,101*1,02*1,103) | м3 | 0,714 0,021*34
97 | Регулирование высотного положения крышек колодцев с подъемом на высоту: до 10 см | 1 колодец | 6 4+2
98 | Подготовка почвы для устройства партерного и обыкновенного газона с внесением растительной земли слоем 15 см: вручную | 100 м2 | 1 100 / 100
Составил: ___________________________Т.В. Шампарова
(должность, подпись, расшифровка)
Проверил: ___________________________
(должность, подпись, расшифровка)