## Ведомость объемов работ 6 граф
СОГЛАСОВАНО: |  |  |  | УТВЕРЖДАЮ:
Директор ООО "РСЦ Академия ЖКХ"
Ткачев А.В.
Ведомость объемов
на Благоустройство дворовой территории многоквартирного жилого дома по адресу:
г. Новокузнецк, ул. Кутузова, 64 а
№ пп | Наименование | Ед. изм. | Кол. | Примечание
1 | 2 | 3 | 4 | 5
Раздел 1. Ремонт дворового проезда (тип I)
Демонтажные работы
1 | Разборка бортовых камней БР.100.30.18 : на бетонном основании, (135*0,12+135*0,032*2,4)=26,568 т | 100 м | 1,35 135 / 100
2 | Снятие деформированных асфальтобетонных покрытий самоходными холодными фрезами с шириной фрезерования 1500-2100 мм толщиной слоя: до 70 мм, | 1000 м2 покрытия | 0,355 355 / 1000
4 | Погрузочные работы при автомобильных перевозках: мусора строительного с погрузкой экскаваторами емкостью ковша до 0,5 м3, (где 0,12т - вес 1м изделия, 0,032м2- площадь сечения подготовки 1м бордюрного камня, 2,4т/м3- объемный вес бетона) | 1 т груза | 26,568 (135*0,12+135*0,032*2,4)
5 | Перевозка грузов автомобилями-самосвалами грузоподъемностью 10 т, работающих вне карьера, на расстояние: до 15 км I класс груза | 1 т груза | 75,768 26,568+49,2
Установка бортовых камней
6 | Устройство подстилающих и выравнивающих слоев оснований: из щебня из доменного шлака фр.5-20 мм, (где 1,26-коэффициент уплотнения для щебня шлакового , см. приложение 27.2 к 27-04-001 (4)), 15 см, | 100 м3 материала основания (в плотном теле) | 0,04275 (95*0,3*0,15) / 100
7 | Установка бортовых камней бетонных: при других видах покрытий (поребрик П-1У , ГОСТ 6665-91, длина 4,1 м объем бетона на 1 м-0,0525 м3) | 100 м бортового камня | 0,95 95 / 100
Восстановление дворового проезда
8 | Устройство подстилающих и выравнивающих слоев оснований 10см: из щебня из доменного шлака фр. 5-20 мм, (где 1,26-коэффициент уплотнения для щебня шлакового , см. приложение 27.2 к 27-04-001 (4)), | 100 м3 материала основания (в плотном теле) | 0,355 (355*0,1) / 100
9 | Розлив вяжущих материалов ( где 0,0005 т/м2- расход битума, согласно СНиП 3.06.03-85 Автомобильные дороги) | 1 т | 0,1775 355*0,0005
10 | Устройство покрытия толщиной 4 см из горячих асфальтобетонных смесей пористых мелкозернистых, плотность каменных материалов: 2,5-2,9 т/м3, 93,7*355/1000=33,26т, марка II, | 1000 м2 покрытия | 0,355 355 / 1000
11 | Устройство покрытия толщиной 4 см из горячих асфальтобетонных смесей плотных мелкозернистых типа АБВ, плотность каменных материалов: 2,5-2,9 т/м3, 96,6*355/1000=34,29т, марка II, тип Б, | 1000 м2 покрытия | 0,355 355 / 1000
12 | Засыпка вручную траншей, пазух бортовых камней и ям, группа грунтов: 2 | 100 м3 грунта | 0,1425 (95*0,15) / 100
Раздел 2. Ремонт парковки (тип IIа)
13 | Валка деревьев в городских условиях: (липа, сосна, кедр, тополь) диаметром более 300 мм, (3,14*0,4*0,4)/4*11,45*9=12,94 м3 | 1 складочный м3 кряжей | 12.94
14 | Корчевка пней в грунтах естественного залегания корчевателями-собирателями на тракторе мощностью 79 кВт (108 л.с.) с перемещением пней до 5 м, диаметр пней: свыше 32 см | 100 пней | 0,09 9 / 100
15 | Засыпка ям подкоренных бульдозерами мощностью: 79 кВт (108 л.с.), Щебнем из доменного шлака фр 40-70мм (где 1,26-коэффициент уплотнения для щебня шлакового , см. приложение 27.2 к 27-04-001 (4)),(3,14*0,21*0,21)*1,56*9= 1,95м3, | 100 ям | 0,09 9 / 100
16 | Погрузочные работы при автомобильных перевозках: мусора строительного с погрузкой экскаваторами емкостью ковша до 0,5 м , (где 0,61т/м3- объемный вес пней) | 1 т груза | 1,1895 1,95*0,61
17 | Погрузочные работы при автомобильных перевозках: леса круглого , (где 0,61т/м3- объемный вес ) | 1 т груза | 7,8934 12,94*0,61
18 | Перевозка грузов автомобилями-самосвалами грузоподъемностью 10 т, работающих вне карьера, на расстояние: до 15 км I класс груза,, | 1 т груза | 9,08 1,19+7,89
19 | Разработка грунта с перемещением до 20 м бульдозерами мощностью: 79 кВт (108 л.с.), группа грунтов 2 , | 1000 м3 грунта | 0,1065 (355*0,3) / 1000
20 | Погрузочные работы при автомобильных перевозках: грунта растительного слоя (земля, перегной) , (где 1,4т/м3- объемный вес) | 1 т груза | 149,1 106,5*1,4
21 | Перевозка грузов автомобилями-самосвалами грузоподъемностью 10 т, работающих вне карьера, на расстояние: до 15 км I класс груза | 1 т груза | 149.1
22 | Устройство подстилающих и выравнивающих слоев оснований: из щебня из доменного шлака фр 40-70мм, (где 1,26-коэффициент уплотнения для щебня шлакового , см. приложение 27.2 к 27-04-001 (4)), 15см | 100 м3 материала основания (в плотном теле) | 0,5325 (355*0,15) / 100
23 | Устройство подстилающих и выравнивающих слоев оснований: из щебня из доменного шлака фр 20-40 мм, (где 1,26-коэффициент уплотнения для щебня шлакового , см. приложение 27.2 к 27-04-001 (4)) (8см) | 100 м3 материала основания (в плотном теле) | 0,284 (355*0,08) / 100
24 | Устройство покрытия толщиной 4 см из горячих асфальтобетонных смесей пористых мелкозернистых, плотность каменных материалов: 2,5-2,9 т/м3, 93,7*355/1000=33,26 т, марка II | 1000 м2 покрытия | 0,355 355 / 1000
25 | Устройство покрытия толщиной 4 см из горячих асфальтобетонных смесей плотных мелкозернистых типа АБВ, плотность каменных материалов: 2,5-2,9 т/м3, 96,6*355/1000=34,29 т, марка II, тип Б, | 1000 м2 покрытия | 0,355 355 / 1000
Установка бортовых камней на парковке
26 | Устройство подстилающих и выравнивающих слоев оснований: из щебня из доменного шлака фр. 5-20мм, (где 1,26-коэффициент уплотнения для щебня шлакового , см. приложение 27.2 к 27-04-001 (4)), 15 см (под дорожный бордюр) | 100 м3 материала основания (в плотном теле) | 0,018 (40*0,3*0,15) / 100
27 | Установка бортовых камней бетонных: при других видах покрытий (поребрик П-1У, ГОСТ 6665-91, длина 4,1 м объем бетона на 1 м-0,0525 м3) | 100 м бортового камня | 0,4 40 / 100
28 | Засыпка вручную траншей, пазух бортовых камней и ям, группа грунтов: 2, | 100 м3 грунта | 0,06 (40*0,15) / 100
Раздел 3. Ремонт тротуара (тип III)
29 | Разборка бортовых камней БР.100.20.8 : (32*0,04+32*0,014*2,4)=2,3552 т : на бетонном основании | 100 м | 0,32 32 / 100
30 | Разборка асфальтобетонных покрытий тротуаров толщиной до 4 см: с помощью молотков отбойных пневматических, (48*0,04*1,98)=3,8 т | 1000 м2 | 0,048 48 / 1000
31 | Погрузочные работы при автомобильных перевозках: мусора строительного с погрузкой экскаваторами емкостью ковша до 0,5 м3 (где 0,04т - вес 1м изделия, 0,014м2- площадь сечения подготовки 1м бордюрного камня, 2,4т/м3- объемный вес бетона) | 1 т груза | 2,3552 (32*0,04+32*0,014*2,4)
32 | Перевозка грузов автомобилями-самосвалами грузоподъемностью 10 т, работающих вне карьера, на расстояние: до 15 км I класс груза, | 1 т груза | 6,1552 2,3552+3,8
33 | Устройство оснований толщиной 10 см под тротуары из щебня из доменного шлака фр. 5-20мм | 100 м2 дорожек и тротуаров | 0,48 48 / 100
34 | Устройство асфальтобетонных покрытий дорожек и тротуаров однослойных из литой мелкозернистой асфальтобетонной смеси толщиной (4см), марка II, тип Б | 100 м2 покрытия | 0,48 48 / 100
Установка бортовых камней на тротуаре
35 | Устройство подстилающих и выравнивающих слоев оснований: из щебня из доменного шлака фр. 5-20мм, (где 1,26-коэффициент уплотнения для щебня шлакового , см. приложение 27.2 к 27-04-001 (4)), 10см , | 100 м3 материала основания (в плотном теле) | 0,0064 (32*0,2*0,1) / 100
36 | Установка бортовых камней бетонных: при других видах покрытий (поребрик П-5У , ГОСТ 6665-91, длина 3м объем бетона на 1 м-0,021 м3) | 100 м бортового камня | 0,32 32 / 100
Раздел 4. Ремонт отмостки (тип III)
37 | Разборка бортовых камней БР.100.20.8 : (130*0,04+130*0,014*2,4)=9,568 т: на бетонном основании | 100 м | 1,3 130 / 100
38 | Разборка асфальтобетонных покрытий тротуаров толщиной до 4 см: с помощью молотков отбойных пневматических, (130*0,04*1,98)=10,296 т | 1000 м2 | 0,13 130 / 1000
39 | Погрузочные работы при автомобильных перевозках: мусора строительного с погрузкой экскаваторами емкостью ковша до 0,5 м3, (где 0,04т - вес 1м изделия, 0,014м2- площадь сечения подготовки 1м бордюрного камня, 2,4т/м3- объемный вес бетона) | 1 т груза | 9,568 (130*0,04+130*0,014*2,4)
40 | Перевозка грузов автомобилями-самосвалами грузоподъемностью 10 т, работающих вне карьера, на расстояние: до 15 км I класс груза , | 1 т груза | 19,864 9,568+10,296
41 | Устройство оснований толщиной 10 см под тротуары из щебня из доменного шлака фр. 5-20 мм, | 100 м2 дорожек и тротуаров | 1,3 130 / 100
42 | Устройство асфальтобетонных покрытий дорожек и тротуаров однослойных из литой мелкозернистой асфальтобетонной смеси толщиной (4см) марка II, тип Б (7,14+1,21*2)*130/100=12,428 т | 100 м2 покрытия | 1,3 130 / 100
Установка бортовых камней на отмостке
43 | Устройство подстилающих и выравнивающих слоев оснований: из щебня из доменного шлака фр. 5-20мм, (где 1,26-коэффициент уплотнения для щебня шлакового , см. приложение 27.2 к 27-04-001 (4)), 10см, | 100 м3 материала основания (в плотном теле) | 0,026 (130*0,2*0,1) / 100
44 | Установка бортовых камней бетонных: при других видах покрытий (поребрик П-5У , ГОСТ 6665-91, длина 3м объем бетона на 1 м-0,021 м3) | 100 м бортового камня | 1,3 130 / 100
45 | Засыпка вручную траншей, пазух бортовых камней и ям, группа грунтов: 2, | 100 м3 грунта | 0,24 (160*0,15) / 100
Составил: ___________________________Чичанкина Е.В.
(должность, подпись, расшифровка)
Проверил: ___________________________
(должность, подпись, расшифровка)