## Валка
Расчет объемов поваленных деревьев
Кутузова 58
Деревья |  | Кол-во | Объем стволов Vc |  |  | Объем веток | Объем стволов и веток |  | Объем корня Vк |  | Всего
D |  |  | 1 шт. | всего |  | Vв (15% от Vc) | V=Vc+Vв |  | 1 шт. (П*R2*1,5*1,5) | всего | Vс+Vв+Vк
м |  | штук | м3 | м3*шт |  | м3 |  |  |  | м3*шт | м3
тополь,карагач, береза, клен, черемуха, рябина | 0.1 |  | 0.09 | 0 | 7.52 | 0 | 0 | 8.65 | 0.018 | 0 | 0
| 0.15 |  | 0.17 | 0 |  | 0 | 0 |  | 0.04 | 0 | 0
| 0.2 |  | 0.3 | 0 |  | 0 | 0 |  | 0.071 | 0 | 0
| 0.24 |  | 0.47 | 0 |  | 0 | 0 |  | 0.102 | 0 | 0
| 0.3 | 8 | 0.94 | 7.52 |  | 1.128 | 8.648 |  | 0.159 | 1.272 | 9.92
| 0.35 |  | 1.25 | 0 | 0 | 0 | 0 | 0 | 0.216 | 0 | 0
| 0.4 |  | 1.61 | 0 |  | 0 | 0 |  | 0.283 | 0 | 0
| 0.45 |  | 2.02 | 0 |  | 0 | 0 |  | 0.358 | 0 | 0
| 0.5 |  | 2.97 | 0 |  | 0 | 0 |  | 0.442 | 0 | 0
| 0.68 |  | 6 | 0 |  | 0 | 0 |  | 0.817 | 0 | 0
| 0.72 |  | 10.08 | 0 |  | 0 | 0 |  | 0.916 | 0 | 0
| Итого: | 8 |  | 7.52 |  | 1.13 | 8.65 |  | 1.27 |  | 9.92

## Корчевка
Расчет объемов выкорчеванных деревьев
Кутузова 58
Деревья |  | Кол-во | Объем стволов Vc |  |  | Объем веток | Объем стволов и веток |  | Объем корня Vк |  | Всего
D |  |  | 1 шт. | всего |  | Vв (15% от Vc) | V=Vc+Vв |  | 1 шт. (П*R2*1,5*1,5) | всего | Vс+Vв+Vк
м |  | штук | м3 | м3*шт |  | м3 |  |  |  | м3*шт | м3
тополь,карагач, береза, клен, черемуха, рябина | 0.1 |  | 0.09 | 0 | 7.52 | 0 | 0 | 8.65 | 0.018 | 0 | 0
| 0.15 |  | 0.17 | 0 |  | 0 | 0 |  | 0.04 | 0 | 0
| 0.2 |  | 0.3 | 0 |  | 0 | 0 |  | 0.071 | 0 | 0
| 0.24 |  | 0.47 | 0 |  | 0 | 0 |  | 0.102 | 0 | 0
| 0.3 | 8 | 0.94 | 7.52 |  | 1.128 | 8.648 |  | 0.159 | 1.272 | 9.92
| 0.35 |  | 1.25 | 0 | 0 | 0 | 0 | 0 | 0.216 | 0 | 0
| 0.4 |  | 1.61 | 0 |  | 0 | 0 |  | 0.283 | 0 | 0
| 0.45 |  | 2.02 | 0 |  | 0 | 0 |  | 0.358 | 0 | 0
| 0.5 |  | 2.97 | 0 |  | 0 | 0 |  | 0.442 | 0 | 0
| 0.68 |  | 6 | 0 |  | 0 | 0 |  | 0.817 | 0 | 0
| 0.72 |  | 10.08 | 0 |  | 0 | 0 |  | 0.916 | 0 | 0
| Итого: | 8 |  | 7.52 |  | 1.13 | 8.65 |  | 1.27 |  | 9.92

## Дефектовка
СОГЛАСОВАНО: |  | УТВЕРЖДАЮ:
Директор ООО "СтройДом"
___________ |  |  | ________________________Полеванов С.В.
Стройка: Благоустройство дворовой территории жилого многоквартирного дома,
расположенного по адресу: Кемеровская область, г. Новокузнецк, ул. Кутузова, д. 58
Объект: Благоустройство дворовой территории жилого многоквартирного дома,
расположенного по адресу: Кемеровская область, г. Новокузнецк, ул. Кутузова, д. 58
Ведомость объемов
на Благоустройство дворовой территории по адресу: г. Новокузнецк,
Центральный район, ул. Кутузова, д. 58.
(минимальный перечень)
№ п/п | Наименование работ | Ед.изм. | Кол-во
Ремонт дворовых проездов (тип 2)
1 | Разборка бортовых камней БР.100.30.18 на бетонном основании (161*0,12)+(161*0,032*2,4) | м.п. | 161
|  | тн | 31.68
2 | Срезка асфальтобетонного покрытия фрезой B=1000мм. H=7см. | м2/м3 | 348 /24,36
3 | Погрузочные работы (строительный мусор) | тн | 31.68
4 | Перевозка строительного мусора (класс груза 1) (15км) (24,36*1,98)+31.68 | тн | 79.91
5 | Устройство подстилающих слоев из щебня фр.5-20 под дорожные бордюры В=30см, Н=15 см коэф.упл. щебня - 1,26 | м2 | 31.8
|  | м3 | 4.77
6 | Установка бортовых камней на щебеночном основании в т.ч.: | м.п. | 106
| П-1У ( объем 1м.п.-0,0525м3) | м.п. | 106
7 | Розлив битума (348*0,0005) | тн | 0.17
8 | Устройство выравнивающего слоя из щебня шл. фр.5-20 H- 7см (348*0,07) коэф.упл. щебня - 1,26 | м3 | 24.36
9 | Устройство покрытия тощиной 4 см из мелкозернистого пористого а/бетона толщ. 4см, марки ll, фракции до 20 мм. | м2 | 348
10 | Устройство покрытия тощиной 4 см из мелкозернистого плотного а/бетона , Марки ll, тип Б, фракции до 10мм | м2 | 348
11 | Засыпка и планировка пазух бортовых камней с внесением растительной земли | м2 | 80
Прокладка резервного трубопровода из асбестоцеметных труб, для инженерных коммуникаций
12 | Разработка грунта эксковатором с погрузкой на автомобили-самосвалы (30*0,9*0,7)*0,97 | м3 | 18.33
13 | Доработка грунта в ручную (30*0,9*0,7)*0,03 | м3 | 0.57
14 | Перевозка грунта (класс грунта 1) (15км) (18.33+0,57)*1,4 | тн | 26.46
15 | Устройство основанния из шлакового щебня фр. 5-20, толщ.10см (30*0,7*0,1) коэф.упл. щебня - 1,26 | м3 | 2.1
16 | Монтаж трубы асбестоцеметной с муфтами, диаметром 100мм. | м.п. | 30
17 | Обратная засыпка шлак.щебнем фр.5-20 с уплотнением (30*0,8*0,7) коэф.упл. щебня - 1,26 | м3 | 16.8
Ремонт парковки (тип 1)
18 | Валка деревьев (карагач) более 30 см | шт | 8
|  | м3 | 8.65
19 | Корчевка пней диаметром более 32 см. | шт. | 8
|  | м3 | 1.27
20 | Засыпка ям подкоренных щебнем шлаковым фр.40-70 | шт. | 8
|  | м3 | 1.27
21 | Погрузка и перевозка строительного мусора (8,65+1,27)*0,61 | тн | 6.05
22 | Разработка земляного корыта под парковки, бульдозерами мощностью 79кВт с перемещением до 20м (108 л.с.)(283*0,3) | м3 | 84.9
23 | Погрузка грунта (84.90*1,4) | тн | 118.86
24 | Перевозка грунта (класс грунта 1) (15км) | тн. | 118.86
25 | Устройство подстилающих слоев из щебня шл. фр. 5-20мм, по дорожные бордюры B=30см, H=15см. коэф.упл. щебня - 1,26 | м2 | 16.5
|  | м3 | 2.48
| Установка бортовых камней на щебеночном основании П-1У (объем 1м.п.-0,0525м3) | м.п. | 55
26 | Регулировка высоты колодца . Люк чугунный "Т" | шт | 1
27 | Устройство шлакового основания фр.40-70 , толщ.15 см. (283*0,15) | м3 | 42.45
28 | Устройство шлакового основания фр.20-40 толщ.8см. (283*0,08) | м3 | 22.64
29 | Устройство покрытия тощиной 4 см из мелкозернистого пористого а/бетона, Марки ll,фракции до 20мм | м2 | 283
30 | Устройство покрытия тощиной 4 см из мелкозернистого плотного а/бетона , Марки ll, тип Б,фракции до 10мм | м2 | 283
31 | Засыпка и планировка пазух бортовых камней с внесением растительной земли | м2 | 55
Ремонт тротуара (тип 3)
32 | Разборка бортовых камней БР.100.20.8 на бетонном основании (10*0,04)+(10*0,014*2,4) | м.п. | 10
|  | тн | 0.74
33 | Разборка а/б покрытия толщиной 4 см. отб.молотком. | м3 | 3.32
|  | м2 | 83
34 | Погрузочные работы (бортовой камень, асфальтобетон) (3,32*1,98)+0,74 | тн | 7.31
35 | Перевозка строительного мусора (класс груза 1) (15км) | тн | 7.31
36 | Разработка грунта под тротуар (37*0,3) бульдозерами мощностью 79кВт с перемещением до 10м (108 л.с.) | м3 | 11.1
37 | Погрузка грунта (11,10*1,4) | тн | 15.54
38 | Перевозка грунта (класс груза 1) (15км) | тн | 15.54
39 | Устройство шлакового основания фр.20-40,толщ.16см. коэф. упл. шебня - 1,26 | м2 | 37
|  | м3 | 5.92
40 | Устройство подстилающих слоев из шлакового щебня фр.5-20 под тротуарные бордюры В=20см, Н=10 см коэф.упл. щебня - 1,26 | м2 | 12
|  | м3 | 1.2
41 | Установка бортовых камней на щебеночном основании П-5У ( объем 1м.п.-0,021м3) | м.п. | 60
42 | Устройство основания из шлакового щебня фр.5-20, толщ.10 см коэф.упл. щебня - 1,26 | м2 | 120
|  | м3 | 12
43 | Устройство покрытия тощиной 4 см из мелкозернистого а/бетона Марка II,тип Б Фр. до 10 мм. (расход а/б на 100 м2 - 9,56 тн.) | м2 | 120
44 | Засыпка и планировка пазух бортовых камней с внесением растительной земли | м2 | 54
Ремонт отмостки (тип 4)
45 | Разборка бортовых камней БР.100.20.8 на бетонном основании (42*0,04)+(42*0,014*2,4) | м.п. | 42
|  | тн | 3.09
46 | Разборка а/б покрытия толщиной 4 см. отб.молотком. | м3 | 1.68
|  | м2 | 42
47 | Погрузочные работы (бортовой камень, асфальтобетон) (1,68*1,98)+3,09 | тн | 6.42
48 | Перевозка строительного мусора (класс груза 1) (15км) | тн | 6.42
49 | Устройство подстилающих слоев из шлакового щебня фр.5-20 под тротуарные бордюры В=20см, Н=10 см коэф.упл. щебня - 1,26 | м2 | 8.4
|  | м3 | 0.84
50 | Установка бортовых камней на щебеночном основании П-5У ( объем 1м.п.-0,021м3) | м.п. | 42
51 | Устройство шлакового основания фр.5-20,толщ.10см. коэф.упл. щебня - 1,26. | м2 | 42
|  | м3 | 4.2
52 | Устройство покрытия тощиной 4 см из мелкозернистого а/бетона Марка II,тип Б Фр. до 10 мм. | м2 | 42
53 | Засыпка и планировка пазух бортовых камней с внесением растительной земли | м2 | 42
Благоустройство
54 | Установка лавки Л-3 скеплением арматурой 10мм. | шт. | 4
55 | Установки урны для мусора СО-1 скреплением арматурой 10мм | шт. | 4
56 | Подготовка стандартных посадочных мест для однорядной живой изгороди вручную с дабовлением растительной земли до 25% | м.п. | 38
57 | Посадка кустарников ( дерен ауреа) в живую изгородь однорядную | шт | 114
58 | Посадка деревьев (рябина) с подготовкой стандартных посадочных мест вручную с дабовлением растительной земли до 25% размером 0,25м х 0,2м | шт | 6
Составил:
Проверил;