## Ведомость объемов работ 5 граф
УТВЕРЖДАЮ
_____________________
ВЕДОМОСТЬ ОБЪЕМОВ РАБОТ №
благоустройство придомовой территории ул. Сеченова,д. № 21
№ пп | Наименование | Ед. изм. | Кол. | Примечание
1 | 2 | 3 | 4 | 5
Устройство существующего проезда тип 1
1 | Валка деревьев в городских условиях: (липа, сосна, кедр, тополь) диаметром до 300 мм(3,14*0,3*0,3)/4*15*11 | 1 складочный м3 кряжей | 11,65725 (3,14*0,3*0,3)/4*15*11
2 | Корчевка пней в грунтах естественного залегания корчевателями-собирателями на тракторе мощностью 79 кВт (108 л.с.) с перемещением пней до 5 м, диаметр пней: до 32 см (3,14*0,3*0,3)/4*1*14=0,989 | 100 пней | 0,14 14 / 100
3 | Засыпка ям подкоренных бульдозерами мощностью: 79 кВт (108 л.с.) (3,14*0,15*0,15*1,5*) =0,105*14=1,47 | 100 ям | 0,14 14 / 100
5 | Погрузочные работы при автомобильных перевозках: мусора строительного с погрузкой экскаваторами емкостью ковша до 0,5 м3 (пни) | 1 т груза | 0,60329 0,989*0,61
6 | Погрузочные работы при автомобильных перевозках: леса круглог | 1 т груза | 6,99 11,65*0,6
7 | Перевозка грузов автомобилями-самосвалами грузоподъемностью 10 т, работающих вне карьера, на расстояние: до 15 км I класс груза | 1 т груза | 7,59329 6,99+0,60329
8 | Разборка бортовых камней: на бетонном основании(144*0,04+0,014*144*2,4) | 100 м | 1,44 144 / 100
9 | Снятие деформированных асфальтобетонных покрытий самоходными холодными фрезами с шириной фрезерования 1500-2100 мм толщиной слоя: до 70 мм | 1000 м2 покрытия | 0,51 510 / 1000
10 | Погрузочные работы при автомобильных перевозках: мусора строительного с погрузкой экскаваторами емкостью ковша до 0,5 м3 (144*0,04+0,014*144*2,4) (0,04т - вес 1м изделия,0,014 площадь сечения подготовки 1м бордюрного камня),2,4 объемный вес бетона | 1 т груза | 10,5984 (144*0,04+0,014*144*2,4)
11 | Перевозка грузов автомобилями-самосвалами грузоподъемностью 10 т, работающих вне карьера, на расстояние: до 15 км I класс груза (0,04т - вес 1м изделия,0,014 площадь сечения подготовки 1м бордюрного камня),2,4 объемный вес бетона | 1 т груза | 81,28 10,59+70,69
12 | Устройство подстилающих и выравнивающих слоев оснований: из шлака доменного отвального сталеплавильного (толщ 5 см) | 100 м3 | 0,255 (510*0,05) / 100
14 | Розлив вяжущих материалов (510*0,0005) | 1 т | 0,255 510*0,0005
15 | Устройство покрытия толщиной 4 см из горячих асфальтобетонных смесей пористых мелкозернистых, плотность каменных материалов: 2,5-2,9 т/м3 | 1000 м2 покрытия | 0,51 510 / 1000
17 | Устройство покрытия толщиной 4 см из горячих асфальтобетонных смесей плотных мелкозернистых типа Б, плотность каменных материалов: 2,5-2,9 т/м3 | 1000 м2 покрытия | 0,51 510 / 1000
Бортовые камни для существующего проезда
19 | Устройство подстилающих и выравнивающих слоев оснований: из шлака доменного отвального сталеплавильного 90*0,3*0,15 (толщ 15 см) | 100 м3 | 0,0405 (90*0,3*0,15) / 100
21 | Установка бортовых камней бетонных: при других видах покрытий | 100 м бортового камня | 0,9 90 / 100
26 | Бортовой камень П-1У (длина 4,1м объем бетона на 1 м-0,053 14390/1,2/7,101*1,02*1,103) | м3 | 4,77 0,053*90
Устройство дорожной одежды на автостоянке тип2
27 | Разработка грунта с перемещением до 10 м бульдозерами мощностью: 79 кВт (108 л.с.), группа грунтов 2 ( 450*0,3*0,97) | 1000 м3 грунта | 0,13095 (450*0,3*0,97) / 1000
28 | Доработка грунта вручную в : 2(450*0,03*0,3) | 100 м3 грунта | 0,0405 (450*0,03*0,3) / 100
29 | Погрузочные работы при автомобильных перевозках: грунта растительного слоя (земля, перегной) | 1 т груза | 189 (130,95+4,05)*1,4
30 | Перевозка грузов автомобилями-самосвалами грузоподъемностью 10 т, работающих вне карьера, на расстояние: до 15 км I класс груза | 1 т груза | 189
31 | Устройство подстилающих и выравнивающих слоев оснований: из шлака доменного отвального сталеплавильного (450*0,15) (толщ 15 см) | 100 м3 | 0,675 (450*0,15) / 100
33 | Устройство подстилающих и выравнивающих слоев оснований: из шлака доменного отвального сталеплавильного (450*0,08) (толщ 8 см) | 100 м3 | 0,36 (450*0,08) / 100
35 | Устройство покрытия толщиной 4 см из горячих асфальтобетонных смесей пористых мелкозернистых, плотность каменных материалов: 2,5-2,9 т/м3 | 1000 м2 покрытия | 0,45 450 / 1000
37 | Устройство покрытия толщиной 4 см из горячих асфальтобетонных смесей плотных мелкозернистых типа Б, плотность каменных материалов: 2,5-2,9 т/м3 | 1000 м2 покрытия | 0,45 450 / 1000
Бортовые камни на парковках
39 | Устройство подстилающих и выравнивающих слоев оснований: из шлака доменного отвального сталеплавильного (85*0,3*0,15) (толщ 15 см) | 100 м3 | 0,03825 (85*0,3*0,15) / 100
41 | Установка бортовых камней бетонных: при других видах покрытий | 100 м бортового камня | 0,85 85 / 100
46 | Бортовой камень П-1У (длина 4,1м объем бетона на 1 м-0,053 (14390/1,2/7,101*1,02*1,103) | м3 | 4,505 0,053*85
47 | Установка бортовых камней бетонных: при других видах покрытий (для огораживания деревьев) | 100 м бортового камня | 0,4 40 / 100
52 | Бортовой камень П-5У (длина 3м объем бетона на 1 м-0,021(17091/1,2/7,101*1,02*1,103) | м3 | 0,84 0,021*40
Подходы к подъездам тип 4
53 | Разборка бортовых камней: на бетонном основании(40*0,04+0,014*40*2,4) | 100 м | 0,4 40 / 100
54 | Разборка асфальтобетонных покрытий тротуаров толщиной до 4 см: с помощью молотков отбойных пневматических (50*0,04*1,98) (0,04 толщ асф покрытия ,50 м2 площадь ,1,98 объемный вес | 1000 м2 | 0,05 50 / 1000
55 | Погрузочные работы при автомобильных перевозках: мусора строительного с погрузкой экскаваторами емкостью ковша до 0,5 м3 (0,04т - вес 1м изделия,0,014 площадь сечения подготовки 1м бордюрного камня),2,4 объемный вес бетона | 1 т груза | 6,904 (40*0,04+0,014*40*2,4)+50*0,04*1,98
56 | Перевозка грузов автомобилями-самосвалами грузоподъемностью 10 т, работающих вне карьера, на расстояние: до 15 км I класс груза (0,04т - вес 1м изделия,0,014 площадь сечения подготовки 1м бордюрного камня),2,4 объемный вес бетона | 1 т груза | 6.904
57 | Устройство оснований толщиной 10 см под тротуары из кирпичного или известнякового щебня (фр5-20мм) (толщ 10 см) | 100 м2 дорожек и тротуаров | 0,5 50 / 100
62 | Устройство покрытия дорожек и тротуаров из горячих асфальтобетонных смесей асфальтоукладчиками типа «VOGELE» малых типоразмеров толщиной слоя 4 см | 1000 м2 | 0,05 50 / 1000
Бортовые камни на подходы к подъездам
65 | Устройство оснований толщиной 10 см под тротуары из кирпичного или известнякового щебня (фр5-20мм) (толщ 10 см) | 100 м2 дорожек и тротуаров | 0,4 40 / 100
70 | Установка бортовых камней бетонных: при других видах покрытий | 100 м бортового камня | 0,4 40 / 100
75 | Бортовой камень П-5У (длина 3м объем бетона на 1 м-0,021(17091/1,2/7,101*1,02*1,103) | м3 | 0,84 0,021*40
Пешеходные дорожки и детская площадка тип 4
76 | Разборка бортовых камней: на бетонном основании(110*0,04+0,014*110*2,4) | 100 м | 1,1 110 / 100
77 | Снятие деформированных асфальтобетонных покрытий самоходными холодными фрезами с шириной фрезерования 500-1000 мм и толщиной слоя: до 70 мм | 1000 м2 покрытия | 0,3 300 / 1000
78 | Погрузочные работы при автомобильных перевозках: мусора строительного с погрузкой экскаваторами емкостью ковша до 0,5 м3 (0,04т - вес 1м изделия,0,014 площадь сечения подготовки 1м бордюрного камня),2,4 объемный вес бетона | 1 т груза | 8,096 (110*0,04+0,014*110*2,4)
79 | Перевозка грузов автомобилями-самосвалами грузоподъемностью 10 т, работающих вне карьера, на расстояние: до 15 км I класс груза (0,04т - вес 1м изделия,0,014 площадь сечения подготовки 1м бордюрного камня),2,4 объемный вес бетона | 1 т груза | 49,676 8,096+41,58
80 | Устройство оснований толщиной 10 см под тротуары из кирпичного или известнякового щебня (толщ 10 см) | 100 м2 дорожек и тротуаров | 3 300 / 100
85 | Устройство покрытия дорожек и тротуаров из горячих асфальтобетонных смесей асфальтоукладчиками типа «VOGELE» малых типоразмеров толщиной слоя 4 см | 1000 м2 | 0,3 300 / 1000
Бортовые камни на пешеходные дорожки и детскую площадку
88 | Устройство оснований толщиной 10 см под тротуары из кирпичного или известнякового щебня (толщ 10 см) | 100 м2 дорожек и тротуаров | 1,1 110 / 100
93 | Установка бортовых камней бетонных: при других видах покрытий | 100 м бортового камня | 1,1 110 / 100
98 | Бортовой камень П-5У (длина 3м объем бетона на 1 м-0,021(17091/1,2/7,101*1,02*1,103) | м3 | 2,31 0,021*110
99 | Электродуговая сварка при монтаже одноэтажных производственных зданий: каркасов в целом ( 0,617*0,3*4)/1000*8 | 10 т конструкций | 0,005923 0,617*0,3*4/1000*8
100 | Горячекатаная арматурная сталь гладкая класса А-I, диаметром 10 мм | т | 0.000593
103 | Подготовка почвы для устройства партерного и обыкновенного газона с внесением растительной земли слоем 15 см: вручную | 100 м2 | 3,75 375 / 100
Составил: ___________________________Т.В. Шампарова
(должность, подпись, расшифровка)
Проверил: ___________________________
(должность, подпись, расшифровка)