## Ведомость объемов работ 5 граф
УТВЕРЖДАЮ
_____________________
ВЕДОМОСТЬ ОБЪЕМОВ РАБОТ №
благоустройство придомовой территории ул. Сеченова,6
№ пп | Наименование | Ед. изм. | Кол. | Примечание
1 | 2 | 3 | 4 | 5
Устройство существующего проезда
1 | Валка деревьев в городских условиях: (липа, сосна, кедр, тополь) диаметром до 300 мм(3,14*0,3*0,3)/4*12*14 | 1 складочный м3 кряжей | 11,8692 (3,14*0,3*0,3)/4*12*14
2 | Корчевка пней в грунтах естественного залегания корчевателями-собирателями на тракторе мощностью 79 кВт (108 л.с.) с перемещением пней до 5 м, диаметр пней: до 32 см (3,14*0,3*0,3)/4*1*19=1,342 | 100 пней | 0,19 19 / 100
3 | Засыпка ям подкоренных бульдозерами мощностью: 79 кВт (108 л.с.) 0,215*27*1,26=5,147м3 | 100 ям | 0,19 19 / 100
5 | Погрузочные работы при автомобильных перевозках: мусора строительного с погрузкой экскаваторами емкостью ковша до 0,5 м3 (пни) | 1 т груза | 0,81862 1,342*0,61
6 | Погрузочные работы при автомобильных перевозках: леса круглог | 1 т груза | 7,1214 11,869*0,6
7 | Перевозка грузов автомобилями-самосвалами грузоподъемностью 10 т, работающих вне карьера, на расстояние: до 15 км I класс груза (Центральный район) | 1 т груза | 7,9386 0,8186+7,12
8 | Разборка бортовых камней: на бетонном основании БР 100.20.8 (165*0,04+0,014*165*2,4) | 100 м | 1,65 165 / 100
9 | Снятие деформированных асфальтобетонных покрытий самоходными холодными фрезами с шириной фрезерования 1500-2100 мм толщиной слоя: до 70 мм | 1000 м2 покрытия | 0,39 390 / 1000
10 | Погрузочные работы при автомобильных перевозках: мусора строительного с погрузкой экскаваторами емкостью ковша до 0,5 м3 (165*0,04+0,014*165*2,4) (0,04т - вес 1м изделия,0,014 площадь сечения подготовки 1м бордюрного камня),2,4 объемный вес бетона | 1 т груза | 12,144 (165*0,04+0,014*165*2,4)
11 | Перевозка грузов автомобилями-самосвалами грузоподъемностью 10 т, работающих вне карьера, на расстояние: до 15 км I класс груза (165*0,04+0,014*165*2,4) (0,04т - вес 1м изделия,0,014 площадь сечения подготовки 1м бордюрного камня),2,4 объемный вес бетона | 1 т груза | 66,194 12,144+54,05
12 | Устройство подстилающих и выравнивающих слоев оснований: из шлака доменного отвального сталеплавильного 390*0,05 | 100 м3 материала основания (в плотном теле) | 0,195 (390*0,05) / 100
14 | Розлив вяжущих материалов (390*0,0005) | 1 т | 0,195 390*0,0005
15 | Устройство покрытия толщиной 4 см из горячих асфальтобетонных смесей пористых крупнозернистых, плотность каменных материалов: 2,5-2,9 т/м3 | 1000 м2 покрытия | 0,39 390 / 1000
17 | Устройство покрытия толщиной 4 см из горячих асфальтобетонных смесей плотных мелкозернистых типа Б, плотность каменных материалов: 2,5-2,9 т/м3 | 1000 м2 покрытия | 0,39 390 / 1000
Бортовые камни для существующего проезда
19 | Устройство подстилающих и выравнивающих слоев оснований: из шлака доменного отвального сталеплавильного 134*0,3*0,15 | 100 м3 | 0,0603 (134*0,3*0,15) / 100
21 | Установка бортовых камней бетонных: при других видах покрытий | 100 м бортового камня | 1,34 134 / 100
26 | Бортовой камень П-1У (длина 4,1м объем бетона на 1 м-0,053 14390/1,2/7,101*1,02*1,103) | м3 | 7,102 0,053*134
Устройство дорожной одежды на парковках
27 | Разработка грунта с перемещением до 10 м бульдозерами мощностью: 79 кВт (108 л.с.), группа грунтов 2 120*0,3*0,97 | 1000 м3 грунта | 0,03492 (120*0,3*0,97) / 1000
28 | Доработка грунта вручную в : 2(120*0,03*0,3) | 100 м3 грунта | 0,0108 (120*0,03*0,3) / 100
29 | Погрузочные работы при автомобильных перевозках: грунта растительного слоя (земля, перегной) | 1 т груза | 50,4 (34,92+1,08)*1,4
30 | Перевозка грузов автомобилями-самосвалами грузоподъемностью 10 т, работающих вне карьера, на расстояние: до 15 км I класс груза | 1 т груза | 50.4
31 | Устройство подстилающих и выравнивающих слоев оснований: из шлака доменного отвального сталеплавильного (120*0,15) | 100 м3 материала основания (в плотном теле) | 0,18 (120*0,15) / 100
33 | Устройство подстилающих и выравнивающих слоев оснований: из шлака доменного отвального сталеплавильного (120*0,08) | 100 м3 материала основания (в плотном теле) | 0,096 (120*0,08) / 100
35 | Устройство покрытия толщиной 4 см из горячих асфальтобетонных смесей пористых крупнозернистых, плотность каменных материалов: 2,5-2,9 т/м3 | 1000 м2 покрытия | 0,12 120 / 1000
37 | Устройство покрытия толщиной 4 см из горячих асфальтобетонных смесей плотных мелкозернистых типа Б, плотность каменных материалов: 2,5-2,9 т/м3 | 1000 м2 покрытия | 0,12 120 / 1000
Бортовые камни на парковках
39 | Устройство подстилающих и выравнивающих слоев оснований: из шлака доменного отвального сталеплавильного 40*0,3*0,15 | 100 м3 | 0,018 (40*0,3*0,15) / 100
41 | Установка бортовых камней бетонных: при других видах покрытий | 100 м бортового камня | 0,4 40 / 100
46 | Бортовой камень П-1У (длина 4,1м объем бетона на 1 м-0,053 (14390/1,2/7,101*1,02*1,103) | м3 | 2,12 0,053*40
Пешеходные дорожки и подходы к подъездам
47 | Разборка бортовых камней: на бетонном основании(20*0,04+0,014*20*2,4) | 100 м | 0,2 20 / 100
48 | Разборка асфальтобетонных покрытий тротуаров толщиной до 4 см: с помощью молотков отбойных пневматических (25*0,04*1,98) | 1000 м2 | 0,025 25 / 1000
49 | Погрузочные работы при автомобильных перевозках: мусора строительного с погрузкой экскаваторами емкостью ковша до 0,5 м3 (20*0,04+0,014*20*2,4)+25*0,04*1,98 ( (165*0,04+0,014*165*2,4) (0,04т - вес 1м изделия,0,014 площадь сечения подготовки 1м бордюрного камня),2,4 объемный вес бетона | 1 т груза | 3,452 (20*0,04+0,014*20*2,4)+25*0,04*1,98
50 | Перевозка грузов автомобилями-самосвалами грузоподъемностью 10 т, работающих вне карьера, на расстояние: до 15 км I класс груза (165*0,04+0,014*165*2,4) (0,04т - вес 1м изделия,0,014 площадь сечения подготовки 1м бордюрного камня),2,4 объемный вес бетона | 1 т груза | 3.452
51 | Разработка грунта с перемещением до 10 м бульдозерами мощностью: 79 кВт (108 л.с.), группа грунтов 2 (пешеходные дорожки) 465*0,1 | 1000 м3 грунта | 0,0465 (465*0,1) / 1000
52 | Погрузочные работы при автомобильных перевозках: грунта растительного слоя (земля, перегной) | 1 т груза | 63,84 45,6*1,4
53 | Перевозка грузов автомобилями-самосвалами грузоподъемностью 10 т, работающих вне карьера, на расстояние: до 15 км I класс груза | 1 т груза | 63.842
54 | Устройство оснований толщиной 10 см под тротуары из кирпичного или известнякового щебня (фр5-20мм) | 100 м2 дорожек и тротуаров | 4,9 490 / 100
59 | Устройство покрытия дорожек и тротуаров из горячих асфальтобетонных смесей асфальтоукладчиками типа «VOGELE» малых типоразмеров толщиной слоя 4 см | 1000 м2 | 0,49 490 / 1000
Бортовые камни на пешеходные дорожки
62 | Устройство подстилающих и выравнивающих слоев оснований: из шлака доменного отвального сталеплавильного 440*0,3*0,1 | 100 м3 | 0,132 (440*0,3*0,1) / 100
64 | Установка бортовых камней бетонных: при других видах покрытий | 100 м бортового камня | 4,4 440 / 100
69 | Бортовой камень П-5У (длина 3м объем бетона на 1 м-0,021(17091/1,2/7,101*1,02*1,103) | м3 | 9,24 0,021*440
Отмостка
70 | Разборка бортовых камней: на бетонном основании(175*0,04+0,014*175*2,4) | 100 м | 1,75 175 / 100
71 | Разборка асфальтобетонных покрытий тротуаров толщиной до 4 см: с помощью молотков отбойных пневматических (215*0,04*1,98) | 1000 м2 | 0,215 215 / 1000
72 | Погрузочные работы при автомобильных перевозках: мусора строительного с погрузкой экскаваторами емкостью ковша до 0,5 м3 (0,04т - вес 1м изделия,0,014 т вес бетона под 1м бордюрного камня),2,4 объемный вес бетона | 1 т груза | 29,908 (175*0,04+0,014*175*2,4)+(215*0,04*1,98)
73 | Перевозка грузов автомобилями-самосвалами грузоподъемностью 10 т, работающих вне карьера, на расстояние: до 15 км I класс груза (165*0,04+0,014*165*2,4) (0,04т - вес 1м изделия,0,014 площадь сечения подготовки 1м бордюрного камня),2,4 объемный вес бетона | 1 т груза | 29.908
74 | Устройство оснований толщиной 10 см под тротуары из кирпичного или известнякового щебня | 100 м2 дорожек и тротуаров | 2,15 215 / 100
79 | Устройство асфальтобетонных покрытий дорожек и тротуаров двухслойных: верхний слой из песчаной асфальтобетонной смеси толщиной 4 см | 100 м2 покрытия | 2,15 215 / 100
Установка бортовых камней на отмостке
84 | Устройство оснований толщиной 10 см под тротуары из кирпичного или известнякового щебня | 100 м2 дорожек и тротуаров | 0,43 ( 215*0,2) / 100
89 | Установка бортовых камней бетонных: при других видах покрытий | 100 м бортового камня | 1,75 175 / 100
94 | Бортовой камень П-5У длина 3 м ( объем бетона на 1 м-0,021) (17091/1,2/7,101*1,02*1,103) | м3 | 3,675 0,021*175
95 | Регулирование высотного положения крышек колодцев с подъемом на высоту: до 5 см | 1 колодец | 3
96 | Подготовка почвы для устройства партерного и обыкновенного газона с внесением растительной земли слоем 15 см: вручную | 100 м2 | 3,6 360 / 100
Составил: ___________________________
(должность, подпись, расшифровка)
Проверил: ___________________________
(должность, подпись, расшифровка)