## Ведомость объемов работ 5 граф
УТВЕРЖДАЮ
_____________________
ВЕДОМОСТЬ ОБЪЕМОВ РАБОТ №
благоустройство придомовой территории ул. Сеченова,д. № 8
№ пп | Наименование | Ед. изм. | Кол. | Примечание
1 | 2 | 3 | 4 | 5
Устройство существующего проезда тип 1
1 | Валка деревьев в городских условиях: (липа, сосна, кедр, тополь) диаметром до 300 мм(3,14*0,3*0,3)/4*15*5 | 1 складочный м3 кряжей | 5,29875 (3,14*0,3*0,3)/4*15*5
2 | Корчевка пней в грунтах естественного залегания корчевателями-собирателями на тракторе мощностью 79 кВт (108 л.с.) с перемещением пней до 5 м, диаметр пней: до 32 см (3,14*0,3*0,3)/4*1*6=0,4239 | 100 пней | 0,06 6 / 100
3 | Засыпка ям подкоренных бульдозерами мощностью: 79 кВт (108 л.с.) (3,14*0,15*0,15*1,5*) =0,105*6=0,635 | 100 ям | 0,06 6 / 100
5 | Погрузочные работы при автомобильных перевозках: мусора строительного с погрузкой экскаваторами емкостью ковша до 0,5 м3 (пни) | 1 т груза | 0,258579 0,4239*0,61
6 | Погрузочные работы при автомобильных перевозках: леса круглог | 1 т груза | 3,1788 5,298*0,6
7 | Перевозка грузов автомобилями-самосвалами грузоподъемностью 10 т, работающих вне карьера, на расстояние: до 15 км I класс груза | 1 т груза | 3,4365 3,178+0,2585
8 | Разработка грунта с перемещением до 10 м бульдозерами мощностью: 79 кВт (108 л.с.), группа грунтов 2 (для устройства проезда вдоль дома) | 1000 м3 грунта | 0,161505 (555*0,3*0,97) / 1000
9 | Доработка грунта вручную в : 2(555*0,03*0,3) | 100 м3 грунта | 0,04995 (555*0,03*0,3) / 100
10 | Погрузочные работы при автомобильных перевозках: грунта растительного слоя (земля, перегной) | 1 т груза | 233,086 (161,5+4,99)*1,4
11 | Перевозка грузов автомобилями-самосвалами грузоподъемностью 10 т, работающих вне карьера, на расстояние: до 15 км I класс груза | 1 т груза | 233.086
12 | Устройство подстилающих и выравнивающих слоев оснований: из шлака доменного отвального сталеплавильного (555*0,15) (толщ15 см) | 100 м3 | 0,8325 (555*0,15) / 100
14 | Устройство подстилающих и выравнивающих слоев оснований: из шлака доменного отвального сталеплавильного (555*0,08) (толщ 8 см) | 100 м3 | 0,444 (555*0,08) / 100
16 | Розлив вяжущих материалов 555*0,0005) | 1 т | 0,2775 555*0,0005
17 | Устройство покрытия толщиной 4 см из горячих асфальтобетонных смесей пористых мелкозернистых, плотность каменных материалов: 2,5-2,9 т/м3 (93,7*555/1000) | 1000 м2 покрытия | 0,555 555 / 1000
19 | Устройство покрытия толщиной 4 см из горячих асфальтобетонных смесей плотных мелкозернистых типа Б, плотность каменных материалов: 2,5-2,9 т/м3 | 1000 м2 покрытия | 0,555 555 / 1000
Бортовые камни для существующего проезда
21 | Устройство подстилающих и выравнивающих слоев оснований: из шлака доменного отвального сталеплавильного (толщ 10 см) | 100 м3 | 0,09225 (205*0,3*0,15) / 100
23 | Установка бортовых камней бетонных: при других видах покрытий | 100 м бортового камня | 2,05 205 / 100
28 | Бортовой камень П-1У (длина 4,1м объем бетона на 1 м-0,053 14390/1,2/7,101*1,02*1,103) (термин поребрик заменен на термин бортовой камень) | м3 | 10,865 0,053*205
Устройство дорожной одежды на автостоянках тип 2
29 | Разработка грунта с перемещением до 10 м бульдозерами мощностью: 79 кВт (108 л.с.), группа грунтов 2( 360*0,3*0,97) | 1000 м3 грунта | 0,10476 (360*0,3*0,97) / 1000
30 | Доработка грунта вручную в : 2(360*0,03*0,3) | 100 м3 грунта | 0,0324 (360*0,03*0,3) / 100
31 | Погрузочные работы при автомобильных перевозках: грунта растительного слоя (земля, перегной) | 1 т груза | 151,2 (104,76+3,24)*1,4
32 | Перевозка грузов автомобилями-самосвалами грузоподъемностью 10 т, работающих вне карьера, на расстояние: до 15 км I класс груза | 1 т груза | 151.2
33 | Устройство подстилающих и выравнивающих слоев оснований: из шлака доменного отвального сталеплавильного (360*0,15)( толщ 15 см) | 100 м3 | 0,54 (360*0,15) / 100
35 | Устройство подстилающих и выравнивающих слоев оснований: из шлака доменного отвального сталеплавильного (360*0,08) (толщ 8 см) | 100 м3 | 0,288 (360*0,08) / 100
37 | Устройство покрытия толщиной 4 см из горячих асфальтобетонных смесей пористых мелкозернистых, плотность каменных материалов: 2,5-2,9 т/м3 93,7*360/1000 | 1000 м2 покрытия | 0,36 360 / 1000
39 | Устройство покрытия толщиной 4 см из горячих асфальтобетонных смесей плотных мелкозернистых типа Б, плотность каменных материалов: 2,5-2,9 т/м3 | 1000 м2 покрытия | 0,36 360 / 1000
Бортовые камни на парковках
41 | Устройство подстилающих и выравнивающих слоев оснований: из шлака доменного отвального сталеплавильного (толщ 15 см) | 100 м3 | 0,03375 (75*0,3*0,15) / 100
43 | Установка бортовых камней бетонных: при других видах покрытий | 100 м бортового камня | 0,75 75 / 100
48 | Бортовой камень П-1У (длина 4,1м объем бетона на 1 м-0,053 (14390/1,2/7,101*1,02*1,103) | м3 | 3,975 0,053*75
Пешеходные дорожки и подходы к подъездам типа 4
49 | Разборка бортовых камней: на бетонном основании(50*0,04+0,014*50*2,4) | 100 м | 0,5 50 / 100
50 | Разборка асфальтобетонных покрытий тротуаров толщиной до 4 см: с помощью молотков отбойных пневматических (66*0,04*1,98) | 1000 м2 | 0,066 66 / 1000
51 | Снятие деформированных асфальтобетонных покрытий самоходными холодными фрезами с шириной фрезерования 1500-2100 мм толщиной слоя: до 70 мм | 1000 м2 покрытия | 0,266 266 / 1000
52 | Погрузочные работы при автомобильных перевозках: мусора строительного с погрузкой экскаваторами емкостью ковша до 0,5 м3 50*0,04+0,014*50*2,4)+66*0,04*1,98 (0,04т - вес 1м изделия,0,014 площадь сечения подготовки 1м бордюрного камня),2,4 объемный вес бетона | 1 т груза | 8,9072 (50*0,04+0,014*50*2,4)+66*0,04*1,98
53 | Перевозка грузов автомобилями-самосвалами грузоподъемностью 10 т, работающих вне карьера, на расстояние: до 15 км I класс груза (0,04т - вес 1м изделия,0,014 площадь сечения подготовки 1м бордюрного камня),2,4 объемный вес бетона | 1 т груза | 45,7772 8,9072+36,87
54 | Разработка грунта с перемещением до 10 м бульдозерами мощностью: 79 кВт (108 л.с.), группа грунтов 2 (пешеходные дорожки) | 1000 м3 грунта | 0,01 (100*0,1) / 1000
55 | Погрузочные работы при автомобильных перевозках: грунта растительного слоя (земля, перегной) | 1 т груза | 14 10*1,4
56 | Перевозка грузов автомобилями-самосвалами грузоподъемностью 10 т, работающих вне карьера, на расстояние: до 15 км I класс груза | 1 т груза | 14
57 | Устройство оснований толщиной 10 см под тротуары из кирпичного или известнякового щебня (фр5-20мм) (толщ 10 см) | 100 м2 дорожек и тротуаров | 4,32 432 / 100
62 | Устройство покрытия дорожек и тротуаров из горячих асфальтобетонных смесей асфальтоукладчиками типа «VOGELE» малых типоразмеров толщиной слоя 4 см тип Б | 1000 м2 | 0,432 432 / 1000
Бортовые камни на пешеходные дорожки и подходы к подъездам
65 | Устройство подстилающих и выравнивающих слоев оснований: из шлака доменного отвального сталеплавильного (толщ 10 см) | 100 м3 | 0,0645 (215*0,3*0,1) / 100
67 | Установка бортовых камней бетонных: при других видах покрытий | 100 м бортового камня | 2,15 215 / 100
72 | Бортовой камень П-5У (длина 3м объем бетона на 1 м-0,021(17091/1,2/7,101*1,02*1,103) | м3 | 4,515 0,021*215
Отмостка тип3
73 | Разборка бортовых камней: на бетонном основании(145*0,04+0,014*145*2,4) | 100 м | 1,45 145 / 100
74 | Разборка асфальтобетонных покрытий тротуаров толщиной до 4 см: с помощью молотков отбойных пневматических (152*0,04*1,98) | 1000 м2 | 0,152 152 / 1000
75 | Погрузочные работы при автомобильных перевозках: мусора строительного с погрузкой экскаваторами емкостью ковша до 0,5 м3 (152*0,04*1,98)+(145*0,04+0,014*145*2,4) (0,04т - вес 1м изделия,0,014 площадь сечения подготовки 1м бордюрного камня),2,4 объемный вес бетона | 1 т груза | 22,7104 (152*0,04*1,98)+(145*0,04+0,014*145*2,4)
76 | Перевозка грузов автомобилями-самосвалами грузоподъемностью 10 т, работающих вне карьера, на расстояние: до 15 км I класс груза (0,04т - вес 1м изделия,0,014 площадь сечения подготовки 1м бордюрного камня),2,4 объемный вес бетона | 1 т груза | 22.71
77 | Устройство оснований толщиной 10 см под тротуары из кирпичного или известнякового щебня (толщ 10 см) | 100 м2 дорожек и тротуаров | 1,52 152 / 100
82 | Устройство асфальтобетонных покрытий дорожек и тротуаров двухслойных: верхний слой из песчаной асфальтобетонной смеси толщиной 4 см | 100 м2 покрытия | 1,52 152 / 100
Установка бортовых камней на отмостке
87 | Устройство оснований толщиной 10 см под тротуары из кирпичного или известнякового щебня (толщ 10 см) | 100 м2 дорожек и тротуаров | 0,29 ( 145*0,2) / 100
92 | Установка бортовых камней бетонных: при других видах покрытий | 100 м бортового камня | 1,45 145 / 100
97 | Бортовой камень П-5У длина 3 м ( объем бетона на 1 м-0,021) (17091/1,2/7,101*1,02*1,103) | м3 | 3,045 0,021*145
98 | Регулирование высотного положения крышек колодцев с подъемом на высоту: до 5 см | 1 колодец | 4
99 | Подготовка почвы для устройства партерного и обыкновенного газона с внесением растительной земли слоем 15 см: вручную | 100 м2 | 4,5 450 / 100
Составил: ___________________________Т.В. Шампарова
(должность, подпись, расшифровка)
Проверил: ___________________________
(должность, подпись, расшифровка)