## Ведомость объемов работ 6 граф
СОГЛАСОВАНО: |  |  |  | УТВЕРЖДАЮ:
Директор ООО "РСЦ Академия ЖКХ"
_____________ Ткачев А.В. |  |  |  | __________
Ведомость объемов
на Благоустройство дворовой территории многоквартирного жилого дома по адресу:
г. Новокузнецк, ул. Тушинская д. 70
№ пп | Наименование | Ед. изм. | Кол. | Примечание
1 | 2 | 3 | 4 | 6
Раздел 1. Ремонт дворового проезда (тип I)
Демонтажные работы
1 | Разборка бортовых камней БР.100.30.18 (182*0,12+182*0,032*2,4)=35,82т: на бетонном основании | 100 м | 1,82 182 / 100
2 | Снятие деформированных асфальтобетонных покрытий самоходными холодными фрезами с шириной фрезерования 1500-2100 мм толщиной слоя: до 70 мм | 1000 м2 покрытия | 0,425 425 / 1000
3 | Лом асфальтобетона, 138,6*425/1000=58,91т | т | 58.91
4 | Погрузочные работы при автомобильных перевозках: мусора строительного с погрузкой экскаваторами емкостью ковша до 0,5 м3, (где 0,12т - вес 1м изделия, 0,032м2- площадь сечения подготовки 1м бордюрного камня, 2,4т/м3- объемный вес бетона) | 1 т груза | 35,8176 (182*0,12+182*0,032*2,4)
5 | Перевозка грузов автомобилями-самосвалами грузоподъемностью 10 т, работающих вне карьера, на расстояние: до 15 км I класс груза , | 1 т груза | 94,73 35,82+58,91
Установка бортовых камней
6 | Устройство подстилающих и выравнивающих слоев оснований: из Щебня из доменного шлака фр.5-20 мм (где 1,26-коэффициент уплотнения для щебня шлакового , см. приложение 27.2 к 27-04-001 (4)), под бордюры 0,15м, | 100 м3 материала основания (в плотном теле) | 0,0666 (148*0,3*0,15) / 100
7 | Установка бортовых камней бетонных: при других видах покрытий (поребрик П-1У , ГОСТ 6665-91, длина 4,1 м объем бетона на 1 м-0,0525 м3) | 100 м бортового камня | 1,48 148 / 100
Восстановление дворового проезда
8 | Устройство подстилающих и выравнивающих слоев оснований 10см: из Щебня из доменного шлака фр.5-20 мм (где 1,26-коэффициент уплотнения для щебня шлакового , см. приложение 27.2 к 27-04-001 (4)) | 100 м3 материала основания (в плотном теле) | 0,425 (425*0,1) / 100
9 | Розлив вяжущих материалов | 1 т | 0,2125 425*0,0005
10 | Устройство покрытия толщиной 4 см из горячих асфальтобетонных смесей пористых мелкозернистых, плотность каменных материалов: 2,5-2,9 т/м3, 93,7*425/1000=39,82т, марка II, | 1000 м2 покрытия | 0,425 425 / 1000
11 | Устройство покрытия толщиной 4 см из горячих асфальтобетонных смесей плотных мелкозернистых типа АБВ, плотность каменных материалов: 2,5-2,9 т/м3, 96,6*425/1000=41,06т, марка II, тип Б, | 1000 м2 покрытия | 0,425 425 / 1000
12 | Засыпка вручную траншей, пазух бортовых камней и ям, группа грунтов: 1 | 100 м3 грунта | 0,15 (100*0,15*1) / 100
Раздел 2. Ремонт парковки (тип IIа)
13 | Разработка грунта с перемещением до 20 м бульдозерами мощностью: 79 кВт (108 л.с.), группа грунтов 2 | 1000 м3 грунта | 0,0204 (68*0,3) / 1000
14 | Погрузочные работы при автомобильных перевозках: грунта растительного слоя (земля, перегной) , 20,4м3*1,4т/м3=28,56 т | 1 т груза | 28,56 20,4*1,4
15 | Перевозка грузов автомобилями-самосвалами грузоподъемностью 10 т, работающих вне карьера, на расстояние: до 15 км I класс груза | 1 т груза | 28.56
16 | Устройство подстилающих и выравнивающих слоев оснований: из Щебень из доменного шлака фр 40-70мм (где 1,26-коэффициент уплотнения для щебня шлакового , см. приложение 27.2 к 27-04-001 (4)) 15 см | 100 м3 материала основания (в плотном теле) | 0,102 (68*0,15) / 100
17 | Устройство подстилающих и выравнивающих слоев оснований: из Щебень из доменного шлака фр 20-40 мм (где 1,26-коэффициент уплотнения для щебня шлакового , см. приложение 27.2 к 27-04-001 (4)) 8см | 100 м3 материала основания (в плотном теле) | 0,0544 (68*0,08) / 100
18 | Устройство покрытия толщиной 4 см из горячих асфальтобетонных смесей пористых мелкозернистых, плотность каменных материалов: 2,5-2,9 т/м3, 93,7*68/1000=6,372 т, марка II | 1000 м2 покрытия | 0,068 68 / 1000
19 | Устройство покрытия толщиной 4 см из горячих асфальтобетонных смесей плотных мелкозернистых типа АБВ, плотность каменных материалов: 2,5-2,9 т/м3, 96,6*68/1000=6,569 т марка II, тип Б, | 1000 м2 покрытия | 0,068 68 / 1000
Установка бортовых камней на парковке
20 | Устройство подстилающих и выравнивающих слоев оснований: из Щебень из доменного шлака фр. 5-20мм (где 1,26-коэффициент уплотнения для щебня шлакового , см. приложение 27.2 к 27-04-001 (4)), 15 см (под дорожный бордюр) | 100 м3 материала основания (в плотном теле) | 0,0153 (34*0,3*0,15) / 100
21 | Установка бортовых камней бетонных: при других видах покрытий (поребрик П-1У, ГОСТ 6665-91, длина 4,1 м объем бетона на 1 м-0,0525 м3) | 100 м бортового камня | 0,34 34 / 100
Раздел 3. Ремонт тротуара (тип III и IIIа)
22 | Разборка бортовых камней БР.100.20.8 : (18*0,04+18*0,014*2,4)=1,32 т : на бетонном основании | 100 м | 0,18 18 / 100
23 | Разборка асфальтобетонных покрытий тротуаров толщиной до 4 см: с помощью молотков отбойных пневматических, | 1000 м2 | 0,0315 31,5 / 1000
24 | Лом асфальтобетона,(31,5*0,04*1,98)=2,94 т | т | 2.94
25 | Погрузочные работы при автомобильных перевозках: мусора строительного с погрузкой экскаваторами емкостью ковша до 0,5 м3 (где 0,04т - вес 1м изделия, 0,014м2- площадь сечения подготовки 1м бордюрного камня, 2,4т/м3- объемный вес бетона) | 1 т груза | 4,26 1,32+2,94
26 | Перевозка грузов автомобилями-самосвалами грузоподъемностью 10 т, работающих вне карьера, на расстояние: до 15 км I класс груза, | 1 т груза | 4,26 1,32+2,94
27 | Разработка грунта вручную в траншеях глубиной до 2 м без креплений с откосами, группа грунтов: 2, | 100 м3 грунта | 0,1368 (45,6*0,3) / 100
28 | Погрузочные работы при автомобильных перевозках: грунта растительного слоя (земля, перегной) 13,68*1,4т/м3=19,152т | 1 т груза | 19,152 13,68*1,4
29 | Перевозка грузов автомобилями-самосвалами грузоподъемностью 10 т, работающих вне карьера, на расстояние: до 15 км I класс груза | 1 т груза | 19.152
30 | Устройство оснований толщиной под тротуары из щебня из доменного шлака фр. 20-40мм , (где 1,26-коэффициент уплотнения для щебня шлакового , см. приложение 27.2 к 27-04-001 (4)), (16см) | 100 м2 дорожек и тротуаров | 0,456 45,6 / 100
31 | Устройство оснований толщиной под тротуары из щебня из доменного шлака фр. 5-20мм ,(где 1,26-коэффициент уплотнения для щебня шлакового , см. приложение 27.2 к 27-04-001 (4)), (10см) | 100 м2 дорожек и тротуаров | 0,771 77,1 / 100
32 | Устройство асфальтобетонных покрытий дорожек и тротуаров двухслойных: верхний слой из песчаной асфальтобетонной смеси толщиной (4см) (7,14+1,21*2)*77,1/100=7,371т марка II, тип Б, | 100 м2 покрытия | 0,771 77,1 / 100
Установка бортовых камней на тротуаре
33 | Устройство подстилающих и выравнивающих слоев оснований: из Щебня из доменного шлака фр. 5-20мм (где 1,26-коэффициент уплотнения для щебня шлакового , см. приложение 27.2 к 27-04-001 (4)),,10см, | 100 м3 материала основания (в плотном теле) | 0,0112 (56*0,2*0,1) / 100
34 | Установка бортовых камней бетонных: при других видах покрытий (поребрик П-5У , ГОСТ 6665-91, длина 3м объем бетона на 1 м-0,021 м3) | 100 м бортового камня | 0,56 56 / 100
Раздел 4. Ремонт отмостки (тип III)
35 | Разборка бортовых камней БР.100.20.8 : (118*0,04+118*0,014*2,4)=8,68 т: на бетонном основании | 100 м | 1,18 118 / 100
36 | Разборка асфальтобетонных покрытий тротуаров толщиной до 4 см: с помощью молотков отбойных пневматических, | 1000 м2 | 0,118 118 / 1000
37 | Лом асфальтобетона, (118*0,04*1,98)=9,35 т | т | 9.35
38 | Погрузочные работы при автомобильных перевозках: мусора строительного с погрузкой экскаваторами емкостью ковша до 0,5 м3 (где 0,04т - вес 1м изделия, 0,014м2- площадь сечения подготовки 1м бордюрного камня, 2,4т/м3- объемный вес бетона) | 1 т груза | 18,03 8,68+9,35
39 | Перевозка грузов автомобилями-самосвалами грузоподъемностью 10 т, работающих вне карьера, на расстояние: до 15 км I класс груза , | 1 т груза | 18,03 8,68+9,35
40 | Устройство оснований толщиной под тротуары из Щебень из доменного шлака фр. 5-20 мм , (где 1,26-коэффициент уплотнения для щебня шлакового , см. приложение 27.2 к 27-04-001 (4)), (10см) | 100 м2 дорожек и тротуаров | 1,18 118 / 100
41 | Устройство асфальтобетонных покрытий дорожек и тротуаров двухслойных: верхний слой из песчаной асфальтобетонной смеси толщиной (4см) марка II, тип Б (7,14+1,21*2)*118/100=11,28 т | 100 м2 покрытия | 1,18 118 / 100
Установка бортовых камней на отмостке
42 | Устройство подстилающих и выравнивающих слоев оснований: из Щебень из доменного шлака фр. 5-20мм (где 1,26-коэффициент уплотнения для щебня шлакового , см. приложение 27.2 к 27-04-001 (4)),, (10см) | 100 м3 материала основания (в плотном теле) | 0,0236 (118*0,2*0,1) / 100
43 | Установка бортовых камней бетонных: при других видах покрытий (поребрик П-5У , ГОСТ 6665-91, длина 3м объем бетона на 1 м-0,021 м3) | 100 м бортового камня | 1,18 118 / 100
44 | Засыпка вручную траншей, пазух котлованов и ям, группа грунтов: 1 | 100 м3 грунта | 0,675 (450*0,15*1) / 100
Составил: ___________________________инженер ПТО Чичанкина Е.В.
(должность, подпись, расшифровка)
Проверил: ___________________________
(должность, подпись, расшифровка)