## ЛСР 17 граф с оборудованием
СОГЛАСОВАНО: | [11 empty] | УТВЕРЖДАЮ:
Директор ООО "РСЦ Академия ЖКХ"
_________________ |  | Ткачев А.В. | [9 empty] | _________________
" _____ " ________________ 2019 г. | [11 empty] | "______ " _______________2019 г.
Благоустройство дворовой территории многоквартирного жилого дома по адресу: г. Новокузнецк, ул. Тушинская д. 70
(наименование стройки)
ЛОКАЛЬНЫЙ СМЕТНЫЙ РАСЧЕТ № Т/70
(локальная смета)
|  | на | Благоустройство дворовой территории многоквартирного жилого дома по адресу: г. Новокузнецк, ул. Тушинская д. 70
(наименование работ и затрат, наименование объекта)
Основание:
|  |  | Сметная стоимость строительных работ _______________________________________________________________________________________________ | [5 empty] | ___________________________1684,497 |  | тыс. руб.
|  |  | Средства на оплату труда _______________________________________________________________________________________________ | [5 empty] | ___________________________199,970 |  | тыс. руб.
|  |  | Сметная трудоемкость _______________________________________________________________________________________________ | [5 empty] | _______________________________________________________________________________________________692,74 |  | чел.час
|  |  | Составлен(а) в текущих (прогнозных) ценах по состоянию на ______________ | [7 empty] | Октябрь 2019 г
№ пп | Обосно- вание | Наименование | Ед. изм. | Кол. | Стоимость единицы, руб. |  |  |  | Общая стоимость, руб. |  |  |  |  | Т/з осн. раб.на ед. | Т/з осн. раб. Всего | Общая масса обору-дования, т
[5 empty] | Всего | В том числе |  |  | Обору- дование | Всего | В том числе
[6 empty] | Осн.З/п | Эк.Маш | З/пМех |  |  | Осн.З/п | Эк.Маш | З/пМех
1 | 2 | 3 | 4 | 5 | 6 | 7 | 8 | 9 | 10 | 11 | 12 | 13 | 14 | 15 | 16 | 17
Раздел 1. Ремонт дворового проезда (тип I)
Демонтажные работы
1 | ТЕРр68-14-1 | Разборка бортовых камней БР.100.30.18 (182*0,12+182*0,032*2,4)=35,82т: на бетонном основании НР (37714 руб.): 104% от ФОТ СП (21758 руб.): 60% от ФОТ | 100 м | 1,82 182 / 100 | 1417.77 | 708.54 | 709.23 | 113.55 |  | 2580 | 1290 | 1290 | 207 | 68.26 | 124.23
2 | ТЕРр68-12-13 | Снятие деформированных асфальтобетонных покрытий самоходными холодными фрезами с шириной фрезерования 1500-2100 мм толщиной слоя: до 70 мм НР (1410 руб.): 104% от ФОТ СП (814 руб.): 60% от ФОТ | 1000 м2 покрытия | 0,425 425 / 1000 | 3820.63 | 32.51 | 3788.12 | 98.22 |  | 1624 | 14 | 1610 | 42 | 3.47 | 1.47
3 | С410-9014 | Лом асфальтобетона, 138,6*425/1000=58,91т | т | 58.91
4 | ТССЦпг-01-01-01-043 | Погрузочные работы при автомобильных перевозках: мусора строительного с погрузкой экскаваторами емкостью ковша до 0,5 м3, (где 0,12т - вес 1м изделия, 0,032м2- площадь сечения подготовки 1м бордюрного камня, 2,4т/м3- объемный вес бетона) НР 0% от ФОТ СП 0%*0,85 от ФОТ | 1 т груза | 35,8176 (182*0,12+182*0,032*2,4) | 4.49 |  |  |  |  | 161
5 | ТССЦпг-03-21-01-015 | Перевозка грузов автомобилями-самосвалами грузоподъемностью 10 т, работающих вне карьера, на расстояние: до 15 км I класс груза , НР 0% от ФОТ СП 0%*0,85 от ФОТ | 1 т груза | 94,73 35,82+58,91 | 15.36 |  |  |  |  | 1455
Установка бортовых камней
6 | ТЕР27-04-001-03 | Устройство подстилающих и выравнивающих слоев оснований: из шлака доменного отвального сталеплавильного под бордюры 0,15м, НР (1376 руб.): 142% от ФОТ СП (782 руб.): 95%*0,85 от ФОТ | 100 м3 материала основания (в плотном теле) | 0,0666 (148*0,3*0,15) / 100 | 4617.09 | 121.95 | 4465.64 | 478.22 |  | 307 | 8 | 297 | 32 | 12.77 | 0.85
7 | Прайс "СГМК" | Щебень из доменного шлака фр.5-20 мм (где 1,26-коэффициент уплотнения для щебня шлакового , см. приложение 27.2 к 27-04-001 (4)), НДС не предусмотрен | м3 | 8,3916 6,66*1,26 | 60,09 379,24/7,101*1,02*1,103 |  |  |  |  | 504
8 | ТЕР27-02-010-02 | Установка бортовых камней бетонных: при других видах покрытий НР (39902 руб.): 142% от ФОТ СП (22691 руб.): 95%*0,85 от ФОТ | 100 м бортового камня | 1,48 148 / 100 | 4554.61 | 772.97 | 104.2 | 11.02 |  | 6741 | 1144 | 154 | 16 | 76.08 | 112.6
9 | 101-1805 | Гвозди строительные | т | -0,0015 | 10557.18 |  |  |  |  | -16
10 | 102-0038 | Брусья необрезные хвойных пород длиной 4-6,5 м, все ширины, толщиной 100, 125 мм, IV сорта | м3 | -0,2516 | 705.14 |  |  |  |  | -177
11 | 401-0006 | Бетон тяжелый, класс В15 (М200) | м3 | -8,732 | 594.11 |  |  |  |  | -5188
12 | ТЕР06-01-001-01 | Устройство бетонной подготовки НР (-4299 руб.): 105% от ФОТ СП (-2262 руб.): 65%*0,85 от ФОТ | 100 м3 бетона, бутобетона и железобетона в деле | -0,085608 (-8,732/1,02) / 100 | 6709.29 | 1686.6 | 2609.79 | 291.78 |  | -574 | -144 | -223 | -25 | 180 | -15.41
13 | Прайс "Авангард" | Бортовой камень (поребрик П-1У , ГОСТ 6665-91, длина 4,1 м объем бетона на 1 м-0,0525 м3) | м3 | 7,77 0,0525*148 | 1899,92 14390/1,2/7,101*1,02*1,103 |  |  |  |  | 14762
Восстановление дворового проезда
14 | ТЕР27-04-001-03 | Устройство подстилающих и выравнивающих слоев оснований 10см: из шлака доменного отвального сталеплавильного НР (8771 руб.): 142% от ФОТ СП (4988 руб.): 95%*0,85 от ФОТ | 100 м3 материала основания (в плотном теле) | 0,425 (425*0,1) / 100 | 4617.09 | 121.95 | 4465.64 | 478.22 |  | 1962 | 52 | 1898 | 203 | 12.77 | 5.43
15 | Прайс "СГМК" | Щебень из доменного шлака фр. 5-20 мм (где 1,26-коэффициент уплотнения для щебня шлакового , см. приложение 27.2 к 27-04-001 (4)), НДС не предусмотрен | м3 | 53,55 42,5*1,26 | 60,09 379,24/7,101*1,02*1,103 |  |  |  |  | 3218
16 | ТЕР27-06-026-01 | Розлив вяжущих материалов НР (68 руб.): 142% от ФОТ СП (39 руб.): 95%*0,85 от ФОТ | 1 т | 0,2125 425*0,0005 | 1981.77 |  | 49.08 | 8.59 |  | 421 |  | 10 | 2
17 | ТЕР27-06-020-08 | Устройство покрытия толщиной 4 см из горячих асфальтобетонных смесей пористых мелкозернистых, плотность каменных материалов: 2,5-2,9 т/м3, 93,7*425/1000=39,82т НР (11076 руб.): 142% от ФОТ СП (6299 руб.): 95%*0,85 от ФОТ | 1000 м2 покрытия | 0,425 425 / 1000 | 3589.57 | 442.75 | 2777.78 | 315.72 |  | 1526 | 188 | 1181 | 134 | 38.3 | 16.28
18 | ТССЦ-410-0022 | Смеси асфальтобетонные дорожные, аэродромные и асфальтобетон (горячие для пористого асфальтобетона щебеночные и гравийные), марка II, | т | 39.82 | 518.6 |  |  |  |  | 20651
19 | ТЕР27-06-020-01 | Устройство покрытия толщиной 4 см из горячих асфальтобетонных смесей плотных мелкозернистых типа АБВ, плотность каменных материалов: 2,5-2,9 т/м3, 96,6*425/1000=41,06т НР (11076 руб.): 142% от ФОТ СП (6299 руб.): 95%*0,85 от ФОТ | 1000 м2 покрытия | 0,425 425 / 1000 | 3437.9 | 442.75 | 2769.94 | 315.39 |  | 1461 | 188 | 1177 | 134 | 38.3 | 16.28
20 | ТССЦ-410-0006 | Смеси асфальтобетонные дорожные, аэродромные и асфальтобетон (горячие для плотного асфальтобетона мелко и крупнозернистые, песчаные), марка II, тип Б, | т | 41.06 | 570.7 |  |  |  |  | 23433
21 | ТЕР01-02-061-01 | Засыпка вручную траншей, пазух бортовых камней и ям, группа грунтов: 1 НР (2326 руб.): 80% от ФОТ СП (1112 руб.): 45%*0,85 от ФОТ | 100 м3 грунта | 0,15 (100*0,15*1) / 100 | 797.39 | 797.39 |  |  |  | 120 | 120 |  |  | 88.5 | 13.28
Раздел 2. Ремонт парковки (тип IIа)
22 | ТЕР01-01-030-06 | Разработка грунта с перемещением до 10 м бульдозерами мощностью: 79 кВт (108 л.с.), группа грунтов 2 НР (46 руб.): 95% от ФОТ СП (20 руб.): 50%*0,85 от ФОТ | 1000 м3 грунта | 0,0204 (68*0,3) / 1000 | 949.58 |  | 949.58 | 121.41 |  | 19 |  | 19 | 2
23 | ТЕР01-01-030-14 | При перемещении грунта на каждые последующие 10 м добавлять: к расценке 01-01-030-06 НР (46 руб.): 95% от ФОТ СП (20 руб.): 50%*0,85 от ФОТ | 1000 м3 грунта | 0,0204 (68*0,3) / 1000 | 751.81 |  | 751.81 | 96.13 |  | 15 |  | 15 | 2
24 | ТССЦпг-01-01-01-039 | Погрузочные работы при автомобильных перевозках: грунта растительного слоя (земля, перегной) , 20,4м3*1,4т/м3=28,56 т НР 0% от ФОТ СП 0%*0,85 от ФОТ | 1 т груза | 28,56 20,4*1,4 | 5.42 |  |  |  |  | 155
25 | ТССЦпг-03-21-01-015 | Перевозка грузов автомобилями-самосвалами грузоподъемностью 10 т, работающих вне карьера, на расстояние: до 15 км I класс груза НР 0% от ФОТ СП 0%*0,85 от ФОТ | 1 т груза | 28.56 | 15.36 |  |  |  |  | 439
26 | ТЕР27-04-001-03 | Устройство подстилающих и выравнивающих слоев оснований: из шлака доменного отвального сталеплавильного 15 см НР (2099 руб.): 142% от ФОТ СП (1193 руб.): 95%*0,85 от ФОТ | 100 м3 материала основания (в плотном теле) | 0,102 (68*0,15) / 100 | 4617.09 | 121.95 | 4465.64 | 478.22 |  | 471 | 12 | 455 | 49 | 12.77 | 1.3
27 | Прайс "СГМК" | Щебень из доменного шлака фр 40-70мм (где 1,26-коэффициент уплотнения для щебня шлакового , см. приложение 27.2 к 27-04-001 (4)), НДС не предусмотрен | м3 | 12,852 10,2*1,26 | 57,59 363,5/7,101*1,02*1,103 |  |  |  |  | 740
28 | ТЕР27-04-001-03 | Устройство подстилающих и выравнивающих слоев оснований: из шлака доменного отвального сталеплавильного 8см НР (1136 руб.): 142% от ФОТ СП (646 руб.): 95%*0,85 от ФОТ | 100 м3 материала основания (в плотном теле) | 0,0544 (68*0,08) / 100 | 4617.09 | 121.95 | 4465.64 | 478.22 |  | 251 | 7 | 243 | 26 | 12.77 | 0.69
29 | Прайс "СГМК" | Щебень из доменного шлака фр 20-40 мм (где 1,26-коэффициент уплотнения для щебня шлакового , см. приложение 27.2 к 27-04-001 (4)), НДС не предусмотрен | м3 | 6,8544 5,44*1,26 | 57,59 363,5/7,101*1,02*1,103 |  |  |  |  | 395
30 | ТЕР27-06-020-08 | Устройство покрытия толщиной 4 см из горячих асфальтобетонных смесей пористых мелкозернистых, плотность каменных материалов: 2,5-2,9 т/м3, 93,7*68/1000=6,372 т НР (1755 руб.): 142% от ФОТ СП (998 руб.): 95%*0,85 от ФОТ | 1000 м2 покрытия | 0,068 68 / 1000 | 3589.57 | 442.75 | 2777.78 | 315.72 |  | 244 | 30 | 189 | 21 | 38.3 | 2.6
31 | ТССЦ-410-0022 | Смеси асфальтобетонные дорожные, аэродромные и асфальтобетон (горячие для пористого асфальтобетона щебеночные и гравийные), марка II | т | 6.372 | 518.6 |  |  |  |  | 3305
32 | ТЕР27-06-020-01 | Устройство покрытия толщиной 4 см из горячих асфальтобетонных смесей плотных мелкозернистых типа АБВ, плотность каменных материалов: 2,5-2,9 т/м3, 96,6*68/1000=6,569 т НР (1755 руб.): 142% от ФОТ СП (998 руб.): 95%*0,85 от ФОТ | 1000 м2 покрытия | 0,068 68 / 1000 | 3437.9 | 442.75 | 2769.94 | 315.39 |  | 234 | 30 | 188 | 21 | 38.3 | 2.6
33 | ТССЦ-410-0006 | Асфальтобетонные смеси дорожные, аэродромные и асфальтобетон (горячие и теплые для плотного асфальтобетона мелко и крупнозернистые, песчаные), марка II, тип Б, | т | 6.569 | 570.7 |  |  |  |  | 3749
Установка бортовых камней на парковке
34 | ТЕР27-04-001-03 | Устройство подстилающих и выравнивающих слоев оснований: из шлака доменного отвального сталеплавильного 15 см (под дорожный бордюр) НР (310 руб.): 142% от ФОТ СП (176 руб.): 95%*0,85 от ФОТ | 100 м3 материала основания (в плотном теле) | 0,0153 (34*0,3*0,15) / 100 | 4617.09 | 121.95 | 4465.64 | 478.22 |  | 71 | 2 | 68 | 7 | 12.77 | 0.2
35 | Прайс "СГМК" | Щебень из доменного шлака фр. 5-20мм (где 1,26-коэффициент уплотнения для щебня шлакового , см. приложение 27.2 к 27-04-001 (4)), НДС не предусмотрен | м3 | 1,9278 1,53*1,26 | 60,09 379,24/7,101*1,02*1,103 |  |  |  |  | 116
36 | ТЕР27-02-010-02 | Установка бортовых камней бетонных: при других видах покрытий НР (9185 руб.): 142% от ФОТ СП (5223 руб.): 95%*0,85 от ФОТ | 100 м бортового камня | 0,34 34 / 100 | 4554.61 | 772.97 | 104.2 | 11.02 |  | 1549 | 263 | 35 | 4 | 76.08 | 25.87
37 | 101-1805 | Гвозди строительные | т | -0,0003 | 10557.18 |  |  |  |  | -3
38 | 102-0038 | Брусья необрезные хвойных пород длиной 4-6,5 м, все ширины, толщиной 100, 125 мм, IV сорта | м3 | -0,0578 | 705.14 |  |  |  |  | -41
39 | 401-0006 | Бетон тяжелый, класс В15 (М200) | м3 | -2,006 | 594.11 |  |  |  |  | -1192
40 | ТЕР06-01-001-01 | Устройство бетонной подготовки НР (-991 руб.): 105% от ФОТ СП (-522 руб.): 65%*0,85 от ФОТ | 100 м3 бетона, бутобетона и железобетона в деле | -0,019667 (-2,006/1,02) / 100 | 6709.29 | 1686.6 | 2609.79 | 291.78 |  | -132 | -33 | -51 | -6 | 180 | -3.54
41 | Прайс "Авангард" | Бортовой камень (поребрик П-1У, ГОСТ 6665-91, длина 4,1 м объем бетона на 1 м-0,0525 м3) | м3 | 1,785 0,0525*34 | 1899,92 14390/1,2/7,101*1,02*1,103 |  |  |  |  | 3391
Раздел 3. Ремонт тротуара (тип III и IIIа)
42 | ТЕРр68-14-1 | Разборка бортовых камней БР.100.20.8 : (18*0,04+18*0,014*2,4)=1,32 т : на бетонном основании НР (3728 руб.): 104% от ФОТ СП (2151 руб.): 60% от ФОТ | 100 м | 0,18 18 / 100 | 1417.77 | 708.54 | 709.23 | 113.55 |  | 255 | 128 | 127 | 20 | 68.26 | 12.29
43 | ТЕРр68-13-2 | Разборка асфальтобетонных покрытий тротуаров толщиной до 4 см: с помощью молотков отбойных пневматических, НР (604 руб.): 104% от ФОТ СП (349 руб.): 60% от ФОТ | 1000 м2 | 0,0315 31,5 / 1000 | 1761.59 | 577.02 | 1184.57 | 189.66 |  | 55 | 18 | 37 | 6 | 57.76 | 1.82
44 | С410-9014 | Лом асфальтобетона,(31,5*0,04*1,98)=2,94 т | т | 2.94
45 | ТССЦпг-01-01-01-043 | Погрузочные работы при автомобильных перевозках: мусора строительного с погрузкой экскаваторами емкостью ковша до 0,5 м3 (где 0,04т - вес 1м изделия, 0,014м2- площадь сечения подготовки 1м бордюрного камня, 2,4т/м3- объемный вес бетона) НР 0% от ФОТ СП 0%*0,85 от ФОТ | 1 т груза | 4,26 1,32+2,94 | 4.49 |  |  |  |  | 19
46 | ТССЦпг-03-21-01-015 | Перевозка грузов автомобилями-самосвалами грузоподъемностью 10 т, работающих вне карьера, на расстояние: до 15 км I класс груза, НР 0% от ФОТ СП 0%*0,85 от ФОТ | 1 т груза | 4,26 1,32+2,94 | 15.36 |  |  |  |  | 65
47 | ТЕР01-02-057-02 | Разработка грунта вручную в траншеях глубиной до 2 м без креплений с откосами, группа грунтов: 2, НР (3818 руб.): 80% от ФОТ СП (1825 руб.): 45%*0,85 от ФОТ | 100 м3 грунта | 0,1368 (45,6*0,3) / 100 | 1442.98 | 1442.98 |  |  |  | 197 | 197 |  |  | 154 | 21.07
48 | ТССЦпг-01-01-01-039 | Погрузочные работы при автомобильных перевозках: грунта растительного слоя (земля, перегной) 13,68*1,4т/м3=19,152т НР 0% от ФОТ СП 0%*0,85 от ФОТ | 1 т груза | 19,152 13,68*1,4 | 5.42 |  |  |  |  | 104
49 | ТССЦпг-03-21-01-015 | Перевозка грузов автомобилями-самосвалами грузоподъемностью 10 т, работающих вне карьера, на расстояние: до 15 км I класс груза НР 0% от ФОТ СП 0%*0,85 от ФОТ | 1 т груза | 19.152 | 15.36 |  |  |  |  | 294
50 | ТЕР27-07-002-01 | Устройство оснований толщиной 12 см под тротуары из кирпичного или известнякового щебня (16см) НР (4849 руб.): 142% от ФОТ СП (2758 руб.): 95%*0,85 от ФОТ | 100 м2 дорожек и тротуаров | 0,456 45,6 / 100 | 5253.2 | 266.6 | 322.22 | 42.03 |  | 2395 | 122 | 147 | 19 | 26.24 | 11.97
51 | ТЕР27-07-002-02 | На каждый 1 см изменения толщины оснований добавлять (к=4) или исключать к расценке 27-07-002-01 НР (412 руб.): 142% от ФОТ СП (234 руб.): 95%*0,85 от ФОТ | 100 м2 дорожек и тротуаров | 0,456 45,6 / 100 | 1663.12 | 21.96 | 34.12 | 4.84 |  | 758 | 10 | 16 | 2 | 2.16 | 0.99
52 | 408-0391 | Щебень известняковый для строительных работ марки 600 фракции 5-10 мм | м3 | -10,67 -(7,934+2,736) | 267.84 |  |  |  |  | -2858
53 | Прайс "СГМК" | Щебень из доменного шлака фр. 20-40мм , (где 1,26-коэффициент уплотнения для щебня шлакового , см. приложение 27.2 к 27-04-001 (4)), НДС не предусмотрен | м3 | 9,19296 45,6*0,16*1,26 | 57,59 363,5/7,101*1,02*1,103 |  |  |  |  | 529
54 | ТЕР27-07-002-01 | Устройство оснований толщиной 12 см под тротуары из кирпичного или известнякового щебня (10см) НР (8186 руб.): 142% от ФОТ СП (4655 руб.): 95%*0,85 от ФОТ | 100 м2 дорожек и тротуаров | 0,771 77,1 / 100 | 5253.2 | 266.6 | 322.22 | 42.03 |  | 4050 | 206 | 248 | 32 | 26.24 | 20.23
55 | ТЕР27-07-002-02 | На каждый 1 см изменения толщины оснований уменьшать (к=-2) или исключать к расценке 27-07-002-01 НР (-344 руб.): 142% от ФОТ СП (-195 руб.): 95%*0,85 от ФОТ | 100 м2 дорожек и тротуаров | -0,771 -77,1 / 100 | 831.56 | 10.98 | 17.06 | 2.42 |  | -641 | -8 | -13 | -2 | 1.08 | -0.83
56 | 408-0391 | Щебень известняковый для строительных работ марки 600 фракции 5-10 мм | м3 | -11,107 -(13,42-2,313) | 267.84 |  |  |  |  | -2975
57 | Прайс "СГМК" | Щебень из доменного шлака фр. 5-20мм ,(где 1,26-коэффициент уплотнения для щебня шлакового , см. приложение 27.2 к 27-04-001 (4)), НДС не предусмотрен | м3 | 9,7146 77,1*0,1*1,26 | 60,09 379,24/7,101*1,02*1,103 |  |  |  |  | 584
58 | ТЕР27-07-001-04 | Устройство асфальтобетонных покрытий дорожек и тротуаров двухслойных: верхний слой из песчаной асфальтобетонной смеси толщиной 3 см (4см) НР (3130 руб.): 142% от ФОТ СП (1780 руб.): 95%*0,85 от ФОТ | 100 м2 покрытия | 0,771 77,1 / 100 | 4244.43 | 118.03 | 73.39 | 0.32 |  | 3272 | 91 | 57 |  | 10.21 | 7.87
59 | ТЕР27-07-001-02 | На каждые 0,5 см изменения толщины покрытия добавлять (к=2) к расценке 27-07-001-01 НР (1376 руб.): 142% от ФОТ СП (782 руб.): 95%*0,85 от ФОТ | 100 м2 покрытия | 0,771 77,1 / 100 | 1410.82 | 51.78 | 23.5 |  |  | 1088 | 40 | 18 |  | 4.64 | 3.58
60 | 410-0054 | Асфальт литой для покрытий тротуаров тип II (жесткий) | т | -7.371 | 551.88 |  |  |  |  | -4068
61 | ТССЦ-410-0006 | Асфальтобетонные смеси дорожные, аэродромные и асфальтобетон (горячие и теплые для плотного асфальтобетона мелко и крупнозернистые, песчаные), марка II, тип Б, (7,14+1,21*2)*77,1/100=7,371т | т | 7,371 5,505+1,866 | 570.7 |  |  |  |  | 4207
Установка бортовых камней на тротуаре
62 | ТЕР27-04-001-03 | Устройство подстилающих и выравнивающих слоев оснований: из шлака доменного отвального сталеплавильного,10см, НР (206 руб.): 142% от ФОТ СП (117 руб.): 95%*0,85 от ФОТ | 100 м3 материала основания (в плотном теле) | 0,0112 (56*0,2*0,1) / 100 | 4617.09 | 121.95 | 4465.64 | 478.22 |  | 52 | 1 | 50 | 5 | 12.77 | 0.14
63 | Прайс "СГМК" | Щебень из доменного шлака фр. 5-20мм (где 1,26-коэффициент уплотнения для щебня шлакового , см. приложение 27.2 к 27-04-001 (4)), НДС не предусмотрен | м3 | 1,4112 1,12*1,26 | 60,09 379,24/7,101*1,02*1,103 |  |  |  |  | 85
64 | ТЕР27-02-010-02 | Установка бортовых камней бетонных: при других видах покрытий НР (15100 руб.): 142% от ФОТ СП (8587 руб.): 95%*0,85 от ФОТ | 100 м бортового камня | 0,56 56 / 100 | 4554.61 | 772.97 | 104.2 | 11.02 |  | 2551 | 433 | 58 | 6 | 76.08 | 42.6
65 | 102-0038 | Брусья необрезные хвойных пород длиной 4-6,5 м, все ширины, толщиной 100, 125 мм, IV сорта | м3 | -0,0952 | 705.14 |  |  |  |  | -67
66 | 101-1805 | Гвозди строительные | т | -0,0006 | 10557.18 |  |  |  |  | -6
67 | 401-0006 | Бетон тяжелый, класс В15 (М200) | м3 | -3,304 | 594.11 |  |  |  |  | -1963
68 | ТЕР06-01-001-01 | Устройство бетонной подготовки НР (-1628 руб.): 105% от ФОТ СП (-856 руб.): 65%*0,85 от ФОТ | 100 м3 бетона, бутобетона и железобетона в деле | -0,032392 (-3,304/1,02) / 100 | 4296.39 | 1686.6 | 2609.79 | 291.78 |  | -139 | -55 | -84 | -9 | 180 | -5.83
69 | Прайс "Авангард" | Бортовой камень (поребрик П-5У , ГОСТ 6665-91, длина 3м объем бетона на 1 м-0,021 м3) | м3 | 1,176 0,021*56 | 1935,83 14662/1,2/7,101*1,02*1,103 |  |  |  |  | 2277
Раздел 4. Ремонт отмостки (тип III)
70 | ТЕРр68-14-1 | Разборка бортовых камней БР.100.20.8 : (118*0,04+118*0,014*2,4)=8,68 т: на бетонном основании НР (24437 руб.): 104% от ФОТ СП (14098 руб.): 60% от ФОТ | 100 м | 1,18 118 / 100 | 1417.77 | 708.54 | 709.23 | 113.55 |  | 1673 | 836 | 837 | 134 | 68.26 | 80.55
71 | ТЕРр68-13-2 | Разборка асфальтобетонных покрытий тротуаров толщиной до 4 см: с помощью молотков отбойных пневматических, НР (2267 руб.): 104% от ФОТ СП (1308 руб.): 60% от ФОТ | 1000 м2 | 0,118 118 / 1000 | 1761.59 | 577.02 | 1184.57 | 189.66 |  | 208 | 68 | 140 | 22 | 57.76 | 6.82
91 | С410-9014 | Лом асфальтобетона, (118*0,04*1,98)=9,35 т | т | 9.35
72 | ТССЦпг-01-01-01-043 | Погрузочные работы при автомобильных перевозках: мусора строительного с погрузкой экскаваторами емкостью ковша до 0,5 м3 (где 0,04т - вес 1м изделия, 0,014м2- площадь сечения подготовки 1м бордюрного камня, 2,4т/м3- объемный вес бетона) НР 0% от ФОТ СП 0%*0,85 от ФОТ | 1 т груза | 18,03 8,68+9,35 | 4.49 |  |  |  |  | 81
73 | ТССЦпг-03-21-01-015 | Перевозка грузов автомобилями-самосвалами грузоподъемностью 10 т, работающих вне карьера, на расстояние: до 15 км I класс груза , НР 0% от ФОТ СП 0%*0,85 от ФОТ | 1 т груза | 18,03 8,68+9,35 | 15.36 |  |  |  |  | 277
74 | ТЕР27-07-002-01 | Устройство оснований толщиной 12 см под тротуары из кирпичного или известнякового щебня (10см) НР (12556 руб.): 142% от ФОТ СП (7140 руб.): 95%*0,85 от ФОТ | 100 м2 дорожек и тротуаров | 1,18 118 / 100 | 5253.2 | 266.6 | 322.22 | 42.03 |  | 6199 | 315 | 380 | 50 | 26.24 | 30.96
75 | ТЕР27-07-002-02 | На каждый 1 см изменения толщины оснований уменьшать (к=-2) или исключать к расценке 27-07-002-01 НР (-551 руб.): 142% от ФОТ СП (-313 руб.): 95%*0,85 от ФОТ | 100 м2 дорожек и тротуаров | -1,18 -118 / 100 | 831.56 | 10.98 | 17.06 | 2.42 |  | -981 | -13 | -20 | -3 | 1.08 | -1.27
76 | 408-0391 | Щебень известняковый для строительных работ марки 600 фракции 5-10 мм | м3 | -16,99 -(20,53-3,54) | 267.84 |  |  |  |  | -4551
77 | Прайс "СГМК" | Щебень из доменного шлака фр. 5-20 мм , (где 1,26-коэффициент уплотнения для щебня шлакового , см. приложение 27.2 к 27-04-001 (4)), НДС не предусмотрен | м3 | 14,868 118*0,1*1,26 | 60,09 379,24/7,101*1,02*1,103 |  |  |  |  | 893
78 | ТЕР27-07-001-04 | Устройство асфальтобетонных покрытий дорожек и тротуаров двухслойных: верхний слой из песчаной асфальтобетонной смеси толщиной 3 см (4см) НР (4781 руб.): 142% от ФОТ СП (2719 руб.): 95%*0,85 от ФОТ | 100 м2 покрытия | 1,18 118 / 100 | 4244.43 | 118.03 | 73.39 | 0.32 |  | 5008 | 139 | 87 |  | 10.21 | 12.05
79 | ТЕР27-07-001-02 | На каждые 0,5 см изменения толщины покрытия добавлять (к=2) к расценке 27-07-001-01 НР (2099 руб.): 142% от ФОТ СП (1193 руб.): 95%*0,85 от ФОТ | 100 м2 покрытия | 1,18 118 / 100 | 1410.82 | 51.78 | 23.5 |  |  | 1665 | 61 | 28 |  | 4.64 | 5.48
80 | 410-0054 | Асфальт литой для покрытий тротуаров тип II (жесткий) | т | -11.281 | 551.88 |  |  |  |  | -6226
81 | ТССЦ-410-0006 | Асфальтобетонные смеси дорожные, аэродромные и асфальтобетон (горячие и теплые для плотного асфальтобетона мелко и крупнозернистые, песчаные), марка II, тип Б (7,14+1,21*2)*118/100=11,28 т | т | 11,281 8,425+2,856 | 570.7 |  |  |  |  | 6438
Установка бортовых камней на отмостке
82 | ТЕР27-04-001-03 | Устройство подстилающих и выравнивающих слоев оснований: из шлака доменного отвального сталеплавильного, (10см) НР (481 руб.): 142% от ФОТ СП (274 руб.): 95%*0,85 от ФОТ | 100 м3 материала основания (в плотном теле) | 0,0236 (118*0,2*0,1) / 100 | 4617.09 | 121.95 | 4465.64 | 478.22 |  | 109 | 3 | 105 | 11 | 12.77 | 0.3
83 | Прайс "СГМК" | Щебень из доменного шлака фр. 5-20мм (где 1,26-коэффициент уплотнения для щебня шлакового , см. приложение 27.2 к 27-04-001 (4)), НДС не предусмотрен | м3 | 2,9736 2,36*1,26 | 60,09 379,24/7,101*1,02*1,103 |  |  |  |  | 179
84 | ТЕР27-02-010-02 | Установка бортовых камней бетонных: при других видах покрытий НР (31818 руб.): 142% от ФОТ СП (18094 руб.): 95%*0,85 от ФОТ | 100 м бортового камня | 1,18 118 / 100 | 4554.61 | 772.97 | 104.2 | 11.02 |  | 5374 | 912 | 123 | 13 | 76.08 | 89.77
85 | 101-1805 | Гвозди строительные | т | -0,0012 | 10557.18 |  |  |  |  | -13
86 | 102-0038 | Брусья необрезные хвойных пород длиной 4-6,5 м, все ширины, толщиной 100, 125 мм, IV сорта | м3 | -0,2006 | 705.14 |  |  |  |  | -141
87 | 401-0006 | Бетон тяжелый, класс В15 (М200) | м3 | -6,962 | 594.11 |  |  |  |  | -4136
88 | ТЕР06-01-001-01 | Устройство бетонной подготовки НР (-3434 руб.): 105% от ФОТ СП (-1807 руб.): 65%*0,85 от ФОТ | 100 м3 бетона, бутобетона и железобетона в деле | -0,068255 (-6,962/1,02) / 100 | 4296.39 | 1686.6 | 2609.79 | 291.78 |  | -293 | -115 | -178 | -20 | 180 | -12.29
89 | Прайс "Авангард" | Бортовой камень (поребрик П-5У , ГОСТ 6665-91, длина 3м объем бетона на 1 м-0,021 м3) | м3 | 2,478 0,021*118 | 1935,83 14662/1,2/7,101*1,02*1,103 |  |  |  |  | 4797
90 | ТЕР01-02-061-01 | Засыпка вручную траншей, пазух котлованов и ям, группа грунтов: 1 НР (10426 руб.): 80% от ФОТ СП (4985 руб.): 45%*0,85 от ФОТ | 100 м3 грунта | 0,675 (450*0,15*1) / 100 | 797.39 | 797.39 |  |  |  | 538 | 538 |  |  | 88.5 | 59.74
Итого прямые затраты по смете в базисных ценах | [9 empty] | 115965 | 7098 | 10718 | 1157 |  | 692.74
Итого прямые затраты по смете с учетом индексов, в текущих ценах (Октябрь 2019 год ОЗП=24,224; ЭМ=6,931; ЗПМ=24,224; МАТ=7,101) | [9 empty] | 924577 | 171942 | 74287 | 28028 |  | 692.74
Накладные расходы | [9 empty] | 249083
В том числе, справочно:
80% ФОТ (от 20712) (Поз. 21, 47, 90) | [9 empty] | 16570
95% ФОТ (от 97) (Поз. 22-23) | [9 empty] | 92
104% ФОТ (от 67464) (Поз. 1-2, 42-43, 70-71) | [9 empty] | 70163
105% ФОТ (от -9859) (Поз. 12, 40, 68, 88) | [9 empty] | -10352
142% ФОТ (от 121556) (Поз. 6-11, 13-20, 26-39, 41, 50-67, 69, 74-87, 89) | [9 empty] | 172610
Сметная прибыль | [9 empty] | 141150
В том числе, справочно:
45%*0,85 ФОТ (от 20712) (Поз. 21, 47, 90) | [9 empty] | 7922
50%*0,85 ФОТ (от 97) (Поз. 22-23) | [9 empty] | 41
60% ФОТ (от 67464) (Поз. 1-2, 42-43, 70-71) | [9 empty] | 40478
65%*0,85 ФОТ (от -9859) (Поз. 12, 40, 68, 88) | [9 empty] | -5447
95%*0,85 ФОТ (от 121556) (Поз. 6-11, 13-20, 26-39, 41, 50-67, 69, 74-87, 89) | [9 empty] | 98156
Итоги по смете:
Итого Поз. 4, 24, 45, 48, 72 "погрузка СМР=12,851" | [9 empty] | 6683
Итого Поз. 5, 25, 46, 49, 73 "Перевозка СМР=11,441" | [9 empty] | 28946
Итого Поз. 1-3, 6-23, 26-44, 47, 50-71, 91, 74-90 индекс не используется | [9 empty] | 1311760 |  |  |  |  | 692.74
Итого | [9 empty] | 1347388 |  |  |  |  | 692.74
Справочно, в текущих ценах:
Основная заработная плата | [9 empty] | 171942
Материалы | [9 empty] | 675298
Машины и механизмы | [9 empty] | 74287
в том числе заработная плата машинистов | [9 empty] | 28028
Накладные расходы | [9 empty] | 249083
Сметная прибыль | [9 empty] | 141150
Строительный контроль 2,14% от 1347389 | [9 empty] | 28834.12
Итого | [9 empty] | 1376223.12
Непредвиденные затраты 2% от 1376223,12 | [9 empty] | 27524.46
Итого | [9 empty] | 1403747.58
НДС 20% от 1403747,58 | [9 empty] | 280749.52
ВСЕГО по смете | [9 empty] | 1684497.1 |  |  |  |  | 692.74
Составил: инженер ПТО | [12 empty] | Чичанкина Е.В.
(должность, подпись, расшифровка)
Проверил:
(должность, подпись, расшифровка)
с.т.: 8-909-509-4793