## ЛСР 17 граф с оборудованием
СОГЛАСОВАНО: | [11 empty] | УТВЕРЖДАЮ:
Директор ООО "РСЦ Академия ЖКХ"
_________________ |  | Ткачев А.В. | [9 empty] | _________________
" _____ " ________________ 2019 г. | [11 empty] | "______ " _______________2019 г.
Благоустройство дворовой территории многоквартирного жилого дома по адресу: г. Новокузнецк, ул. Тушинская д. 74
(наименование стройки)
ЛОКАЛЬНЫЙ СМЕТНЫЙ РАСЧЕТ №
(локальная смета)
|  | на | Благоустройство дворовой территории многоквартирного жилого дома по адресу: г. Новокузнецк, ул. Тушинская д. 74
(наименование работ и затрат, наименование объекта)
Основание:
|  |  | Сметная стоимость строительных работ _______________________________________________________________________________________________ | [5 empty] | 1989.9645 |  | тыс. руб.
|  |  | Средства на оплату труда _______________________________________________________________________________________________ | [5 empty] | ___________________________250,645 |  | тыс. руб.
|  |  | Сметная трудоемкость _______________________________________________________________________________________________ | [5 empty] | _______________________________________________________________________________________________879,53 |  | чел.час
|  |  | Составлен(а) в текущих (прогнозных) ценах по состоянию на ______________ | [7 empty] | октябрь 2019г
№ пп | Обосно- вание | Наименование | Ед. изм. | Кол. | Стоимость единицы, руб. |  |  |  | Общая стоимость, руб. |  |  |  |  | Т/з осн. раб.на ед. | Т/з осн. раб. Всего | Общая масса обору-дования, т
[5 empty] | Всего | В том числе |  |  | Обору- дование | Всего | В том числе
[6 empty] | Осн.З/п | Эк.Маш | З/пМех |  |  | Осн.З/п | Эк.Маш | З/пМех
1 | 2 | 3 | 4 | 5 | 6 | 7 | 8 | 9 | 10 | 11 | 12 | 13 | 14 | 15 | 16 | 17
Раздел 1. Ремонт дворового проезда (тип I)
Демонтажные работы
1 | ТЕРр68-14-1 | Разборка бортовых камней БР.100.30.18 (173*0,12+173*0,032*2,4)=34,05 т: на бетонном основании НР (35825 руб.): 104% от ФОТ СП (20668 руб.): 60% от ФОТ | 100 м | 1,73 173 / 100 | 1417.77 | 708.54 | 709.23 | 113.55 |  | 2453 | 1226 | 1227 | 196 | 68.26 | 118.09
2 | ТЕРр68-12-13 | Снятие деформированных асфальтобетонных покрытий самоходными холодными фрезами с шириной фрезерования 1500-2100 мм толщиной слоя: до 70 мм НР (1739 руб.): 104% от ФОТ СП (1003 руб.): 60% от ФОТ | 1000 м2 покрытия | 0,532 532 / 1000 | 3820.63 | 32.51 | 3788.12 | 98.22 |  | 2033 | 17 | 2016 | 52 | 3.47 | 1.85
3 | С410-9014 | Лом асфальтобетона, 138,6*532/1000=73,74т | т | 73.74
4 | ТССЦпг-01-01-01-043 | Погрузочные работы при автомобильных перевозках: мусора строительного с погрузкой экскаваторами емкостью ковша до 0,5 м3,(где 0,12т - вес 1м изделия, 0,032м2- площадь сечения подготовки 1м бордюрного камня, 2,4т/м3- объемный вес бетона) НР 0% от ФОТ СП 0%*0,85 от ФОТ | 1 т груза | 34,0464 (173*0,12+173*0,032*2,4) | 4.49 |  |  |  |  | 153
5 | ТССЦпг-03-21-01-015 | Перевозка грузов автомобилями-самосвалами грузоподъемностью 10 т, работающих вне карьера, на расстояние: до 15 км I класс груза НР 0% от ФОТ СП 0%*0,85 от ФОТ | 1 т груза | 107,79 34,05+73,74 | 15.36 |  |  |  |  | 1656
Установка бортовых камней
6 | ТЕР27-04-001-03 | Устройство подстилающих и выравнивающих слоев оснований: из шлака доменного отвального сталеплавильного под бордюры 15см, НР (1582 руб.): 142% от ФОТ СП (900 руб.): 95%*0,85 от ФОТ | 100 м3 материала основания (в плотном теле) | 0,07785 (173*0,3*0,15) / 100 | 4617.09 | 121.95 | 4465.64 | 478.22 |  | 359 | 9 | 348 | 37 | 12.77 | 0.99
7 | Прайс "СГМК" | Щебень из доменного шлака фр.5-20 мм (где 1,26-коэффициент уплотнения для щебня шлакового , см. приложение 27.2 к 27-04-001 (4)), НДС не предусмотрен | м3 | 9,8091 7,785*1,26 | 60,09 379,24/7,101*1,02*1,103 |  |  |  |  | 589
8 | ТЕР27-02-010-02 | Установка бортовых камней бетонных: при других видах покрытий НР (46643 руб.): 142% от ФОТ СП (26524 руб.): 95%*0,85 от ФОТ | 100 м бортового камня | 1,73 173 / 100 | 4554.61 | 772.97 | 104.2 | 11.02 |  | 7879 | 1337 | 180 | 19 | 76.08 | 131.62
9 | 101-1805 | Гвозди строительные | т | -0,0017 | 10557.18 |  |  |  |  | -18
10 | 102-0038 | Брусья необрезные хвойных пород длиной 4-6,5 м, все ширины, толщиной 100, 125 мм, IV сорта | м3 | -0,2941 | 705.14 |  |  |  |  | -207
11 | 401-0006 | Бетон тяжелый, класс В15 (М200) | м3 | -10,21 | 594.11 |  |  |  |  | -6066
12 | ТЕР06-01-001-01 | Устройство бетонной подготовки НР (-4350 руб.): 105% от ФОТ СП (-2289 руб.): 65%*0,85 от ФОТ | 100 м3 бетона, бутобетона и железобетона в деле | -0,0865 (-0,5*0,1*173) / 100 | 6709.29 | 1686.6 | 2609.79 | 291.78 |  | -580 | -146 | -226 | -25 | 180 | -15.57
13 | Прайс "Авангард" | Бортовой камень (поребрик П-1У , ГОСТ 6665-91, длина 4,1 м объем бетона на 1 м-0,0525 м3) | м3 | 9,0825 0,0525*173 | 1899,92 14390/1,2/7,101*1,02*1,103 |  |  |  |  | 17256
Восстановление дворового проезда
14 | ТЕР27-04-001-03 | Устройство подстилающих и выравнивающих слоев оснований 10см: из шлака доменного отвального сталеплавильного НР (10974 руб.): 142% от ФОТ СП (6240 руб.): 95%*0,85 от ФОТ | 100 м3 материала основания (в плотном теле) | 0,532 (532*0,1) / 100 | 4617.09 | 121.95 | 4465.64 | 478.22 |  | 2456 | 65 | 2376 | 254 | 12.77 | 6.79
15 | Прайс "СГМК" | Щебень из доменного шлака фр. 5-20 мм (где 1,26-коэффициент уплотнения для щебня шлакового , см. приложение 27.2 к 27-04-001 (4)), НДС не предусмотрен | м3 | 67,032 53,2*1,26 | 60,09 379,24/7,101*1,02*1,103 |  |  |  |  | 4028
16 | ТЕР27-06-026-01 | Розлив вяжущих материалов ( где 0,0005 т/м2- расход битума, согласно СНиП 3.06.03-85 Автомобильные дороги, п. 10.17.) НР (68 руб.): 142% от ФОТ СП (39 руб.): 95%*0,85 от ФОТ | 1 т | 0,266 532*0,0005 | 1981.77 |  | 49.08 | 8.59 |  | 527 |  | 13 | 2
17 | ТЕР27-06-020-08 | Устройство покрытия толщиной 4 см из горячих асфальтобетонных смесей пористых мелкозернистых, плотность каменных материалов: 2,5-2,9 т/м3, 93,7*532=49,85 т НР (13898 руб.): 142% от ФОТ СП (7903 руб.): 95%*0,85 от ФОТ | 1000 м2 покрытия | 0,532 532 / 1000 | 3589.57 | 442.75 | 2777.78 | 315.72 |  | 1910 | 236 | 1478 | 168 | 38.3 | 20.38
18 | ТССЦ-410-0022 | Смеси асфальтобетонные дорожные, аэродромные и асфальтобетон (горячие для пористого асфальтобетона щебеночные и гравийные), марка II, | т | 49.85 | 518.6 |  |  |  |  | 25852
19 | ТЕР27-06-020-01 | Устройство покрытия толщиной 4 см из горячих асфальтобетонных смесей плотных мелкозернистых типа АБВ, плотность каменных материалов: 2,5-2,9 т/м3, 96,6*532/1000=51,39т НР (13898 руб.): 142% от ФОТ СП (7903 руб.): 95%*0,85 от ФОТ | 1000 м2 покрытия | 0,532 532 / 1000 | 3437.9 | 442.75 | 2769.94 | 315.39 |  | 1829 | 236 | 1474 | 168 | 38.3 | 20.38
20 | ТССЦ-410-0006 | Смеси асфальтобетонные дорожные, аэродромные и асфальтобетон (горячие для плотного асфальтобетона мелко и крупнозернистые, песчаные), марка II, тип Б, | т | 51.39 | 570.7 |  |  |  |  | 29328
21 | ТЕР01-02-061-01 | Засыпка вручную траншей, пазух котлованов и ям, группа грунтов: 1 НР (2326 руб.): 80% от ФОТ СП (1112 руб.): 45%*0,85 от ФОТ | 100 м3 грунта | 0,15 (100*0,15) / 100 | 797.39 | 797.39 |  |  |  | 120 | 120 |  |  | 88.5 | 13.28
Раздел 2. Ремонт тротуара (тип III и IIIа)
22 | ТЕРр68-14-1 | Разборка бортовых камней БР.100.20.8 : (62,8*0,04+62,8*0,014*2,4)=4,62 т : на бетонном основании НР (13000 руб.): 104% от ФОТ СП (7500 руб.): 60% от ФОТ | 100 м | 0,628 62,8 / 100 | 1417.77 | 708.54 | 709.23 | 113.55 |  | 890 | 445 | 445 | 71 | 68.26 | 42.87
23 | ТЕРр68-13-2 | Разборка асфальтобетонных покрытий тротуаров толщиной до 4 см: с помощью молотков отбойных пневматических, (89*0,04*1,98)=7,049 т НР (1713 руб.): 104% от ФОТ СП (988 руб.): 60% от ФОТ | 1000 м2 | 0,089 89 / 1000 | 1761.59 | 577.02 | 1184.57 | 189.66 |  | 157 | 51 | 106 | 17 | 57.76 | 5.14
24 | ТССЦпг-01-01-01-043 | Погрузочные работы при автомобильных перевозках: мусора строительного с погрузкой экскаваторами емкостью ковша до 0,5 м3 (где 0,04т - вес 1м изделия, 0,014м2- площадь сечения подготовки 1м бордюрного камня, 2,4т/м3- объемный вес бетона) НР 0% от ФОТ СП 0%*0,85 от ФОТ | 1 т груза | 4,62208 (62,8*0,04+62,8*0,014*2,4) | 4.49 |  |  |  |  | 21
25 | ТССЦпг-03-21-01-015 | Перевозка грузов автомобилями-самосвалами грузоподъемностью 10 т, работающих вне карьера, на расстояние: до 15 км I класс груза, НР 0% от ФОТ СП 0%*0,85 от ФОТ | 1 т груза | 11,669 4,62+7,049 | 15.36 |  |  |  |  | 179
26 | ТЕР01-02-057-02 | Разработка грунта вручную в траншеях глубиной до 2 м без креплений с откосами, группа грунтов: 2, НР (5446 руб.): 80% от ФОТ СП (2604 руб.): 45%*0,85 от ФОТ | 100 м3 грунта | 0,1944 (64,8*0,3) / 100 | 1442.98 | 1442.98 |  |  |  | 281 | 281 |  |  | 154 | 29.94
27 | ТССЦпг-01-01-01-039 | Погрузочные работы при автомобильных перевозках: грунта растительного слоя (земля, перегной) 19,44*1,4т/м3=27,216 т НР 0% от ФОТ СП 0%*0,85 от ФОТ | 1 т груза | 27,216 19,44*1,4 | 5.42 |  |  |  |  | 148
28 | ТССЦпг-03-21-01-015 | Перевозка грузов автомобилями-самосвалами грузоподъемностью 10 т, работающих вне карьера, на расстояние: до 15 км I класс груза НР 0% от ФОТ СП 0%*0,85 от ФОТ | 1 т груза | 27.216 | 15.36 |  |  |  |  | 418
29 | ТЕР27-07-002-01 | Устройство оснований толщиной 12 см под тротуары из кирпичного или известнякового щебня (16 см) НР (6880 руб.): 142% от ФОТ СП (3912 руб.): 95%*0,85 от ФОТ | 100 м2 дорожек и тротуаров | 0,648 64,8 / 100 | 592.78 | 266.6 | 322.22 | 42.03 |  | 384 | 173 | 209 | 27 | 26.24 | 17
30 | ТЕР27-07-002-02 | На каждый 1 см изменения толщины оснований добавлять (к=4) или исключать к расценке 27-07-002-01 НР (585 руб.): 142% от ФОТ СП (333 руб.): 95%*0,85 от ФОТ | 100 м2 дорожек и тротуаров | 0,648 64,8 / 100 | 56.08 | 21.96 | 34.12 | 4.84 |  | 36 | 14 | 22 | 3 | 2.16 | 1.4
31 | Прайс "СГМК" | Щебень из доменного шлака фр. 20-40мм, НДС не предусмотрен | м3 | 13,06368 64,8*0,16*1,26 | 57,59 363,5/7,101*1,02*1,103 |  |  |  |  | 752
32 | ТЕР27-07-002-01 | Устройство оснований толщиной 12 см под тротуары из кирпичного или известнякового щебня (10см) НР (2476 руб.): 142% от ФОТ СП (1408 руб.): 95%*0,85 от ФОТ | 100 м2 дорожек и тротуаров | 0,234 23,4 / 100 | 5253.2 | 266.6 | 322.22 | 42.03 |  | 1229 | 62 | 75 | 10 | 26.24 | 6.14
33 | ТЕР27-07-002-02 | На каждый 1 см изменения толщины оснований уменьшать (к=-2) или исключать к расценке 27-07-002-01 НР (-138 руб.): 142% от ФОТ СП (-78 руб.): 95%*0,85 от ФОТ | 100 м2 дорожек и тротуаров | -0,234 -23,4 / 100 | 831.56 | 10.98 | 17.06 | 2.42 |  | -195 | -3 | -4 | -1 | 1.08 | -0.25
34 | 408-0391 | Щебень известняковый для строительных работ марки 600 фракции 5-10 мм | м3 | -3.37 | 267.84 |  |  |  |  | -903
35 | Прайс "СГМК" | Щебень из доменного шлака фр. 5-20мм , НДС не предусмотрен | м3 | 3,37 4,072-0,702 | 60,09 379,24/7,101*1,02*1,103 |  |  |  |  | 203
36 | ТЕР27-07-001-04 | Устройство асфальтобетонных покрытий дорожек и тротуаров двухслойных: верхний слой из песчаной асфальтобетонной смеси толщиной 3 см НР (6261 руб.): 142% от ФОТ СП (3560 руб.): 95%*0,85 от ФОТ | 100 м2 покрытия | 1,538 153,8 / 100 | 4244.43 | 118.03 | 73.39 | 0.32 |  | 6528 | 182 | 113 |  | 10.21 | 15.7
37 | 410-0054 | Асфальт литой для покрытий тротуаров тип II (жесткий) | т | -10,98 | 551.88 |  |  |  |  | -6060
38 | ТЕР27-07-001-02 | На каждые 0,5 см изменения толщины покрытия добавлять до 4 см (к=2) к расценке 27-07-001-01 НР (2752 руб.): 142% от ФОТ СП (1565 руб.): 95%*0,85 от ФОТ | 100 м2 покрытия | 3,076 (153,8*2) / 100 | 705.41 | 25.89 | 11.75 |  |  | 2170 | 80 | 36 |  | 2.32 | 7.14
39 | 410-0054 | Асфальт литой для покрытий тротуаров тип II (жесткий) | т | -3,722 | 551.88 |  |  |  |  | -2054
40 | ТССЦ-410-0006 | Асфальтобетонные смеси дорожные, аэродромные и асфальтобетон (горячие и теплые для плотного асфальтобетона мелко и крупнозернистые, песчаные), марка II, тип Б, (7,14+1,21*2)*153,8/100=14,702т | т | 14,702 10,98+3,722 | 570.7 |  |  |  |  | 8390
Установка бортовых камней на тротуаре
41 | ТЕР27-04-001-03 | Устройство подстилающих и выравнивающих слоев оснований: из шлака доменного отвального сталеплавильного 10см, НР (481 руб.): 142% от ФОТ СП (274 руб.): 95%*0,85 от ФОТ | 100 м3 материала основания (в плотном теле) | 0,02336 (116,8*0,2*0,1) / 100 | 4617.09 | 121.95 | 4465.64 | 478.22 |  | 108 | 3 | 104 | 11 | 12.77 | 0.3
42 | Прайс "СГМК" | Щебень из доменного шлака фр. 5-20мм ,НДС не предусмотрен | м3 | 2,94336 2,336*1,26 | 60,09 379,24/7,101*1,02*1,103 |  |  |  |  | 177
43 | ТЕР27-02-010-02 | Установка бортовых камней бетонных: при других видах покрытий НР (31508 руб.): 142% от ФОТ СП (17918 руб.): 95%*0,85 от ФОТ | 100 м бортового камня | 1,168 116,8 / 100 | 4554.61 | 772.97 | 104.2 | 11.02 |  | 5320 | 903 | 122 | 13 | 76.08 | 88.86
44 | 401-0006 | Бетон тяжелый, класс В15 (М200) | м3 | -6,891 | 594.11 |  |  |  |  | -4094
45 | 102-0038 | Брусья необрезные хвойных пород длиной 4-6,5 м, все ширины, толщиной 100, 125 мм, IV сорта | м3 | -0,1986 | 705.14 |  |  |  |  | -140
46 | 101-1805 | Гвозди строительные | т | -0,0012 | 10557.18 |  |  |  |  | -13
47 | ТЕР06-01-001-01 | Устройство бетонной подготовки НР (-2925 руб.): 105% от ФОТ СП (-1539 руб.): 65%*0,85 от ФОТ | 100 м3 бетона, бутобетона и железобетона в деле | -0,0584 (-0,5*0,1*116,8) / 100 | 4296.39 | 1686.6 | 2609.79 | 291.78 |  | -251 | -98 | -153 | -17 | 180 | -10.51
48 | Прайс "Авангард" | Бортовой камень (поребрик П-5У , ГОСТ 6665-91, длина 3м объем бетона на 1 м-0,021 м3) | м3 | 2,4528 0,021*116,8 | 1935,83 14662/1,2/7,101*1,02*1,103 |  |  |  |  | 4748
Раздел 3. Ремонт отмостки (тип III)
49 | ТЕРр68-14-1 | Разборка бортовых камней БР.100.20.8 : (174*0,04+174*0,014*2,4)=12,81 т: на бетонном основании НР (36051 руб.): 104% от ФОТ СП (20798 руб.): 60% от ФОТ | 100 м | 1,74 174 / 100 | 1417.77 | 708.54 | 709.23 | 113.55 |  | 2467 | 1233 | 1234 | 198 | 68.26 | 118.77
50 | ТЕРр68-13-2 | Разборка асфальтобетонных покрытий тротуаров толщиной до 4 см: с помощью молотков отбойных пневматических, (174*0,04*1,98)=13,78 т НР (3350 руб.): 104% от ФОТ СП (1933 руб.): 60% от ФОТ | 1000 м2 | 0,174 174 / 1000 | 1761.59 | 577.02 | 1184.57 | 189.66 |  | 307 | 100 | 207 | 33 | 57.76 | 10.05
51 | ТССЦпг-01-01-01-043 | Погрузочные работы при автомобильных перевозках: мусора строительного с погрузкой экскаваторами емкостью ковша до 0,5 м3 (где 0,04т - вес 1м изделия, 0,014м2- площадь сечения подготовки 1м бордюрного камня, 2,4т/м3- объемный вес бетона) НР 0% от ФОТ СП 0%*0,85 от ФОТ | 1 т груза | 12,8064 (174*0,04+174*0,014*2,4) | 4.49 |  |  |  |  | 58
52 | ТССЦпг-03-21-01-015 | Перевозка грузов автомобилями-самосвалами грузоподъемностью 10 т, работающих вне карьера, на расстояние: до 15 км I класс груза , НР 0% от ФОТ СП 0%*0,85 от ФОТ | 1 т груза | 26,59 12,81+13,78 | 15.36 |  |  |  |  | 408
53 | ТЕР27-07-002-01 | Устройство оснований толщиной 12 см под тротуары из кирпичного или известнякового щебня (10см) НР (18471 руб.): 142% от ФОТ СП (10504 руб.): 95%*0,85 от ФОТ | 100 м2 дорожек и тротуаров | 1,74 174 / 100 | 5253.2 | 266.6 | 322.22 | 42.03 |  | 9141 | 464 | 561 | 73 | 26.24 | 45.66
54 | ТЕР27-07-002-02 | На каждый 1 см изменения толщины оснований уменьшать (к=-2) или исключать к расценке 27-07-002-01 НР (-791 руб.): 142% от ФОТ СП (-450 руб.): 95%*0,85 от ФОТ | 100 м2 дорожек и тротуаров | -1,74 -174 / 100 | 831.56 | 10.98 | 17.06 | 2.42 |  | -1447 | -19 | -30 | -4 | 1.08 | -1.88
55 | 408-0391 | Щебень известняковый для строительных работ марки 600 фракции 5-10 мм | м3 | -25.06 | 267.84 |  |  |  |  | -6712
56 | Прайс "СГМК" | Щебень из доменного шлака фр. 5-20 мм, НДС не предусмотрен | м3 | 25,06 30,28-5,22 | 60,09 379,24/7,101*1,02*1,103 |  |  |  |  | 1506
57 | ТЕР27-07-001-04 | Устройство асфальтобетонных покрытий дорожек и тротуаров двухслойных: верхний слой из песчаной асфальтобетонной смеси толщиной 3 см (4см) НР (7086 руб.): 142% от ФОТ СП (4029 руб.): 95%*0,85 от ФОТ | 100 м2 покрытия | 1,74 174 / 100 | 4244.43 | 118.03 | 73.39 | 0.32 |  | 7385 | 205 | 128 | 1 | 10.21 | 17.77
58 | 410-0054 | Асфальт литой для покрытий тротуаров тип II (жесткий) | т | -12,42 | 551.88 |  |  |  |  | -6854
59 | ТЕР27-07-001-02 | На каждые 0,5 см изменения толщины покрытия добавлять (к=2) к расценке 27-07-001-01 НР (3096 руб.): 142% от ФОТ СП (1760 руб.): 95%*0,85 от ФОТ | 100 м2 покрытия | 1,74 174 / 100 | 1410.82 | 51.78 | 23.5 |  |  | 2455 | 90 | 41 |  | 4.64 | 8.07
60 | 410-0054 | Асфальт литой для покрытий тротуаров тип II (жесткий) | т | -4,211 | 551.88 |  |  |  |  | -2324
61 | ТССЦ-410-0006 | Асфальтобетонные смеси дорожные, аэродромные и асфальтобетон (горячие и теплые для плотного асфальтобетона мелко и крупнозернистые, песчаные), марка II, тип Б (7,14+1,21*2)*174/100=16,63 т | т | 16,631 12,42+4,211 | 570.7 |  |  |  |  | 9491
Установка бортовых камней на отмостке
62 | ТЕР27-04-001-03 | Устройство подстилающих и выравнивающих слоев оснований: из шлака доменного отвального сталеплавильного, 10см НР (723 руб.): 142% от ФОТ СП (411 руб.): 95%*0,85 от ФОТ | 100 м3 материала основания (в плотном теле) | 0,0348 (174*0,2*0,1) / 100 | 4617.09 | 121.95 | 4465.64 | 478.22 |  | 161 | 4 | 155 | 17 | 12.77 | 0.44
63 | Прайс "СГМК" | Щебень из доменного шлака фр. 5-20мм (где 1,26-коэффициент уплотнения для щебня шлакового , см. приложение 27.2 к 27-04-001 (4)), НДС не предусмотрен | м3 | 4,3848 3,48*1,26 | 60,09 379,24/7,101*1,02*1,103 |  |  |  |  | 263
64 | ТЕР27-02-010-02 | Установка бортовых камней бетонных: при других видах покрытий НР (46918 руб.): 142% от ФОТ СП (26681 руб.): 95%*0,85 от ФОТ | 100 м бортового камня | 1,74 174 / 100 | 4554.61 | 772.97 | 104.2 | 11.02 |  | 7925 | 1345 | 181 | 19 | 76.08 | 132.38
65 | 101-1805 | Гвозди строительные | т | -0,0017 | 10557.18 |  |  |  |  | -18
66 | 102-0038 | Брусья необрезные хвойных пород длиной 4-6,5 м, все ширины, толщиной 100, 125 мм, IV сорта | м3 | -0,2958 | 705.14 |  |  |  |  | -209
67 | 401-0006 | Бетон тяжелый, класс В15 (М200) | м3 | -10,27 | 594.11 |  |  |  |  | -6102
68 | ТЕР06-01-001-01 | Устройство бетонной подготовки НР (-4375 руб.): 105% от ФОТ СП (-2302 руб.): 65%*0,85 от ФОТ | 100 м3 бетона, бутобетона и железобетона в деле | -0,087 (-0,5*0,1*174) / 100 | 4296.39 | 1686.6 | 2609.79 | 291.78 |  | -374 | -147 | -227 | -25 | 180 | -15.66
69 | Прайс "Авангард" | Бортовой камень (поребрик П-5У , ГОСТ 6665-91, длина 3м объем бетона на 1 м-0,021 м3) | м3 | 3,654 0,021*174 | 1935,83 14662/1,2/7,101*1,02*1,103 |  |  |  |  | 7074
70 | ТЕР01-02-061-01 | Засыпка вручную траншей, пазух котлованов и ям, группа грунтов: 1 НР (10891 руб.): 80% от ФОТ СП (5207 руб.): 45%*0,85 от ФОТ | 100 м3 грунта | 0,705 (470*0,15) / 100 | 797.39 | 797.39 |  |  |  | 562 | 562 |  |  | 88.5 | 62.39
Итого прямые затраты по смете в базисных ценах | [9 empty] | 135149 | 9030 | 12211 | 1317 |  | 879.53
Итого прямые затраты по смете с учетом индексов, в текущих ценах (Октябрь 2019 год ОЗП=24,224; ЭМ=6,931; ЗПМ=24,224; МАТ=7,101) | [9 empty] | 1093685 | 218742 | 84635 | 31903 |  | 879.53
Накладные расходы | [9 empty] | 312060
В том числе, справочно:
80% ФОТ (от 23328) (Поз. 21, 26, 70) | [9 empty] | 18662
104% ФОТ (от 88151) (Поз. 1-2, 22-23, 49-50) | [9 empty] | 91677
105% ФОТ (от -11095) (Поз. 12, 47, 68) | [9 empty] | -11650
142% ФОТ (от 150261) (Поз. 6-11, 13-20, 29-46, 48, 53-67, 69) | [9 empty] | 213371
Сметная прибыль | [9 empty] | 177020
В том числе, справочно:
45%*0,85 ФОТ (от 23328) (Поз. 21, 26, 70) | [9 empty] | 8923
60% ФОТ (от 88151) (Поз. 1-2, 22-23, 49-50) | [9 empty] | 52891
65%*0,85 ФОТ (от -11095) (Поз. 12, 47, 68) | [9 empty] | -6130
95%*0,85 ФОТ (от 150261) (Поз. 6-11, 13-20, 29-46, 48, 53-67, 69) | [9 empty] | 121336
Итоги по смете:
Итого Поз. 5, 25, 28, 52 "Перевозка СМР=11,441" | [9 empty] | 30445
Справочно, в текущих ценах:
Основная заработная плата | [9 empty] | 218742 | [6 empty] | 2661
Материалы | [9 empty] | 787267
Машины и механизмы | [9 empty] | 66191.05
в том числе заработная плата машинистов | [9 empty] | 31903
Перевозка | [9 empty] | 30445
Накладные расходы | [9 empty] | 312060
Сметная прибыль | [9 empty] | 177020
Итого | [9 empty] | 1591725.05
Строительный контроль 2,14% от 1615052 | [9 empty] | 34062.9161
Итого | [9 empty] | 1625787.9661
Непредвиденные затраты 2% от 1649614,11 | [9 empty] | 32515.7593
Итого | [9 empty] | 1658303.7254
НДС 20% от 1682606,39 | [9 empty] | 331660.7451
ВСЕГО по смете | [9 empty] | 1989964.4705 |  |  |  |  | 879.53
Составил: инженер ПТО | [12 empty] | Чичанкина Е.В.
(должность, подпись, расшифровка)
Проверил:
(должность, подпись, расшифровка)
с.т.: 8-909-509-4793