## ЛСР 17 граф
СОГЛАСОВАНО: | [11 empty] | УТВЕРЖДАЮ:
Генеральный директор ООО"УК Веста"
_________________ | [11 empty] | _________________ |  | Рудницкий А.М.
_____ ________________ 2020 г. | [11 empty] | ____ ______________2020 г.
Благоустройство дворовой территории многоквартирного жилого дома по адресу: г. Новокузнецк, ул. Кузнецова, 2 (дополнительный перечень)
(наименование стройки)
ЛОКАЛЬНЫЙ СМЕТНЫЙ РАСЧЕТ № 02
(локальная смета)
|  | на | Благоустройство дворовой территории многоквартирного жилого дома по адресу: г. Новокузнецк, ул.Кузнецова, 2 (дополнительный перечень)
(наименование работ и затрат, наименование объекта)
Основание:
|  |  | Сметная стоимость строительных работ _______________________________________________________________________________________________ | [5 empty] | ___________________________34,734 |  | тыс. руб.
|  |  | Средства на оплату труда _______________________________________________________________________________________________ | [5 empty] | ___________________________0,441 |  | тыс. руб.
|  |  | Сметная трудоемкость _______________________________________________________________________________________________ | [5 empty] | _______________________________________________________________________________________________1,53 |  | чел.час
|  |  | Трудозатраты механизаторов _______________________________________________________________________________________________ | [5 empty] | _______________________________________________________________________________________________0,14 |  | чел.час
|  |  | Составлен(а) в текущих (прогнозных) ценах по состоянию на ______________ | [6 empty] | июнь 2020 г
№ пп | Обосно- вание | Наименование | Ед. изм. | Кол. | Стоимость единицы, руб. |  |  |  | Общая стоимость, руб. |  |  |  | Т/з осн. раб.на ед. | Т/з осн. раб. Всего | Т/з мех. на ед. | Т/з мех. Всего
[5 empty] | Всего | В том числе |  |  | Всего | В том числе
[6 empty] | Осн.З/п | Эк.Маш | З/пМех |  | Осн.З/п | Эк.Маш | З/пМех
1 | 2 | 3 | 4 | 5 | 6 | 7 | 8 | 9 | 10 | 11 | 12 | 13 | 14 | 15 | 16 | 17
Раздел 1. Установка песочницы
1 | Прайс АНО УПЦ "Молодость Запсиба" | Песочница с крышей (1500*1500*2100мм)( Ст-ть включена без НДС, согласно прайса и мониторинга цен) ИНДЕКС К ПОЗИЦИИ(справочно): 1 Июнь 2020 год ОЗП=24,493; ЭМ=7,017; ЗПМ=24,493; МАТ=7,032 | шт | 1 | 3711,8 23200/7,032*1,02*1,103 |  |  |  | 3712
2 | ТЕР11-01-002-01 | Устройство подстилающих слоев: песчаных ИНДЕКС К ПОЗИЦИИ(справочно): 1 Июнь 2020 год ОЗП=24,493; ЭМ=7,017; ЗПМ=24,493; МАТ=7,032 НР (542 руб.): 123% от ФОТ СП (282 руб.): 64%=75%*0,85 от ФОТ | 1 м3 подстилающего слоя | 0.45 | 59.84 | 35.4 | 24.14 | 3.62 | 27 | 16 | 11 | 2 | 3.41 | 1.53 | 0.3 | 0.14
3 | ТССЦ-408-0125 | Песок природный для строительных работ очень мелкий ИНДЕКС К ПОЗИЦИИ(справочно): 1 Июнь 2020 год ОЗП=24,493; ЭМ=7,017; ЗПМ=24,493; МАТ=7,032 | м3 | 0.54 | 102.77 |  |  |  | 55
ИТОГИ С УЧЕТОМ ИНДЕКСОВ ПЕРЕСЧЕТА
Итого прямые затраты по смете в базисных ценах | [8 empty] | 3794 | 16 | 11 | 2 |  | 1.53 |  | 0.14
Итого прямые затраты по смете с учетом индексов, в текущих ценах (Июнь 2020 год ОЗП=24,493; ЭМ=7,017; ЗПМ=24,493; МАТ=7,032) | [8 empty] | 26959 | 392 | 77 | 49 |  | 1.53 |  | 0.14
Накладные расходы | [8 empty] | 542
Сметная прибыль | [8 empty] | 282
Итоги по смете:
Автомобильные дороги | [8 empty] | 26103
Полы | [8 empty] | 1680 |  |  |  |  | 1.53 |  | 0.14
Итого | [8 empty] | 27783 |  |  |  |  | 1.53 |  | 0.14
В том числе:
Основная заработная плата | [8 empty] | 392
Материалы | [8 empty] | 26490
Машины и механизмы | [8 empty] | 77
в том числе заработная плата машинистов | [8 empty] | 49
Накладные расходы | [8 empty] | 542
Сметная прибыль | [8 empty] | 282
Строительный контроль 2,14% от 27783 | [8 empty] | 594.56
Итого | [8 empty] | 28377.56
Непредвиденные затраты 2% от 28377,56 | [8 empty] | 567.55
Итого | [8 empty] | 28945.11
НДС 20% от 28945,11 | [8 empty] | 5789.02
ВСЕГО по смете | [8 empty] | 34734.13 |  |  |  |  | 1.53 |  | 0.14
Составил:______________________________инженер Чичанкина Е.В.
проверил:_____________________________