## Ведомость объемов работ 5 граф
УТВЕРЖДАЮ
_____________________
ВЕДОМОСТЬ ОБЪЕМОВ РАБОТ №
благоустройство дворовой территории , ул. Кутузова,д. № 42
№ пп | Наименование | Ед. изм. | Кол. | Примечание
1 | 2 | 3 | 4 | 5
Устройство существующего проезда тип2
1 | Разборка бортовых камней: на бетонном основании БР 100.20.8 (72*0,04+0,014*72*2,4) | м | 72
2 | Снятие деформированных асфальтобетонных покрытий самоходными холодными фрезами с шириной фрезерования 500-1000 мм и толщиной слоя: до 110 мм | м2 | 160
3 | Погрузочные работы при автомобильных перевозках: мусора строительного с погрузкой экскаваторами емкостью ковша до 0,5 м3 | 1 т груза | 5,2992 (72*0,04+0,014*72*2,4)
4 | Перевозка грузов автомобилями-самосвалами грузоподъемностью 10 т, работающих вне карьера, на расстояние: до 15 км I класс груза | 1 т груза | 40,14 5,29+34,85
5 | Устройство подстилающих и выравнивающих слоев оснований: из шлака доменного отвального сталеплавильного (толщ 10 см) | м3 | 16
6 | Розлив вяжущих материалов (160*0,0005) | 1 т | 0,08 160*0,0005
7 | Устройство покрытия толщиной 4 см из горячих асфальтобетонных смесей пористых мелкозернистых, плотность каменных материалов: 2,5-2,9 т/м3 | м2 покрытия | 160
8 | Устройство покрытия толщиной 4 см из горячих асфальтобетонных смесей плотных мелкозернистых типа АБВ, плотность каменных материалов: 2,5-2,9 т/м3 | м2 | 160
Бортовые камни на существующем проезде
9 | Устройство подстилающих и выравнивающих слоев оснований: из шлака доменного отвального сталеплавильного | м3 | 1.575
10 | Установка бортовых камней бетонных: при других видах покрытий П-1У (длина 4,1м ,H=0.3м) Vбетона=35/4,1*0,046 | м | 35
11 | Засыпка вручную траншей, пазух бортовых камней и ям, группа грунтов: 1 (где 0,15 м-высота насыпи грунта, 1 м-ширина насыпи грунта вдоль бортового камня) | м3 грунта | 5.25
12 | Планировка площадей: ручным способом, группа грунтов 1 | м2 | 35
Устройство дорожной одежды на парковках тип 1
13 | Валка деревьев в городских условиях: (липа, сосна, кедр, тополь) диаметром до 300 мм(3,14*0,3*0,3)/4*12*7 | 1 м3 | 5,9346 (3,14*0,3*0,3)/4*12*7
14 | Корчевка пней в грунтах естественного залегания корчевателями-собирателями на тракторе мощностью 79 кВт (108 л.с.) с перемещением пней до 5 м, диаметр пней: до 32 см (3,14*0,3*0,3)/4*1*9 | пней | 9
15 | Засыпка ям подкоренных бульдозерами мощностью: 79 кВт (108 л.с.) (3,14*0,15*0,15*1,5*) =0,105*9=6,405 | ям | 9
16 | Погрузочные работы при автомобильных перевозках: мусора строительного с погрузкой экскаваторами емкостью ковша до 0,5 м3 (пни) | 1 т груза | 0,38151 (3,14*0,3*0,3)/4*1*9*0,6
17 | Погрузочные работы при автомобильных перевозках: леса круглог | 1 т груза | 3,6173 5,93*0,61
18 | Перевозка грузов автомобилями-самосвалами грузоподъемностью 10 т, работающих вне карьера, на расстояние: до 15 км I класс груза | 1 т груза | 3,99 3,61+0,38
19 | Разработка грунта с перемещением до 10 м бульдозерами мощностью: 79 кВт (108 л.с.), группа грунтов 2 | м3 грунта | 81.48
20 | Доработка грунта вручную в : 2(280*0,03*0,3) | м3 грунта | 2.52
21 | Погрузочные работы при автомобильных перевозках: грунта растительного слоя (земля, перегной) | 1 т груза | 147 (81,48+2,52)*1,75
22 | Перевозка грузов автомобилями-самосвалами грузоподъемностью 10 т, работающих вне карьера, на расстояние: до 15 км I класс груза | 1 т груза | 147
23 | Устройство подстилающих и выравнивающих слоев оснований: из шлака доменного отвального сталеплавильного (280*0,15) | м3 | 42
24 | Устройство подстилающих и выравнивающих слоев оснований: из шлака доменного отвального сталеплавильного (280*0,08) | м3 | 22.4
25 | Розлив вяжущих материалов 280*0,0005) | 1 т | 0,14 280*0,0005
26 | Устройство покрытия толщиной 4 см из горячих асфальтобетонных смесей пористых мелкозернистых, плотность каменных материалов: 2,5-2,9 т/м3 | м2 | 280
27 | Устройство покрытия толщиной 4 см из горячих асфальтобетонных смесей плотных мелкозернистых типа АБВ, плотность каменных материалов: 2,5-2,9 т/м3 | м2 покрытия | 280
Бортовые камни на парковках
28 | Устройство подстилающих и выравнивающих слоев оснований: из шлака доменного отвального сталеплавильного | м3 | 2.25
29 | Установка бортовых камней бетонных: при других видах покрытий П-1У (длина 4,1м ,H=0.3м) Vбетона=50/4,1*0,046 | м | 50
30 | Засыпка вручную траншей, пазух бортовых камней и ям, группа грунтов: 1 (где 0,15 м-высота насыпи грунта, 1 м-ширина насыпи грунта вдоль бортового камня) | м3 | 7.5
31 | Планировка площадей: ручным способом, группа грунтов 1 | м2 | 50
Устройство тротуаров и подходов к крыльцам тип 3
32 | Разработка грунта с перемещением до 10 м бульдозерами мощностью: 79 кВт (108 л.с.), группа грунтов 2 (35*0,3*0,97) | м3 | 10.185
33 | Разработка грунта вручную в траншеях глубиной до 2 м без креплений с откосами, группа грунтов: 2 ( 35*0,03*0,3) | м3 | 0.315
34 | Погрузочные работы при автомобильных перевозках: мусора строительного с погрузкой экскаваторами емкостью ковша до 0,5 м3 | 1 т | 18,375 (10,185+0,315)*1,75
35 | Перевозка грузов автомобилями-самосвалами грузоподъемностью 10 т, работающих вне карьера, на расстояние: до 15 км I класс груза | 1 т | 18.375
36 | Разборка бортовых камней: на бетонном основании БР 100.20.8 (18*0,04+0,014*18*2,4) | м | 18
37 | Разборка асфальтобетонных покрытий тротуаров толщиной до 4 см: с помощью молотков отбойных пневматических | м2 | 14
38 | Погрузочные работы при автомобильных перевозках: мусора строительного с погрузкой экскаваторами емкостью ковша до 0,5 м3 | 1 т | 2,4336 (18*0,04+0,014*18*2,4)+14*0,04*1,98
39 | Перевозка грузов автомобилями-самосвалами грузоподъемностью 10 т, работающих вне карьера, на расстояние: до 15 км I класс груза | 1 т | 2.43
40 | Устройство оснований толщиной 10 см под тротуары из кирпичного или известнякового щебня | м2 | 49
41 | Устройство покрытия дорожек и тротуаров из горячих асфальтобетонных смесей асфальтоукладчиками типа «VOGELE» малых типоразмеров толщиной слоя 4 см(7,14+1,21*2) | м2 | 49
Бортовые камни на тротуары
42 | Устройство оснований толщиной 10 см под тротуары из кирпичного или известнякового щебня | м2 | 10.6
43 | Установка бортовых камней бетонных: при других видах покрытий -5У (длина 3м , h=0.2м таб.27.3п.3.8, бетон К=0,86,раствор К=0,33) Vбетона=53/3*0,02 | м | 53
Отмостка тип 4
44 | Разборка бортовых камней: на бетонном основании БР 100.20.8 (102*0,04+0,014*102*2,4) | м | 102
45 | Разборка асфальтобетонных покрытий тротуаров толщиной до 4 см: с помощью молотков отбойных пневматических (97*0,04*1,98) | м2 | 97
46 | Погрузочные работы при автомобильных перевозках: мусора строительного с погрузкой экскаваторами емкостью ковша до 0,5 м3 | 1 т | 15,1896 (97*0,04*1,98)+(102*0,04+0,014*102*2,4)
47 | Перевозка грузов автомобилями-самосвалами грузоподъемностью 10 т, работающих вне карьера, на расстояние: до 15 км I класс груза | 1 т | 15.18
48 | Устройство оснований толщиной 10 см под тротуары из кирпичного или известнякового щебня | м2 | 97
49 | Устройство асфальтобетонных покрытий дорожек и тротуаров двухслойных: верхний слой из песчаной асфальтобетонной смеси толщиной 4 см | м2 | 97
50 | Устройство оснований толщиной 10 см под тротуары из кирпичного или известнякового щебня (под бордюры) | м2 | 20.4
51 | Установка бортовых камней бетонных: при других видах покрытий -5У (длина 3м , h=0.2м | м | 102
52 | Гидроизоляция боковая обмазочная битумная в 2 слоя по выровненной поверхности бутовой кладки, кирпичу, бетону | м2 | 20.4
Составил: ___________________________Т.В. Шампарова
(должность, подпись, расшифровка)
Проверил: ___________________________
(должность, подпись, расшифровка)