## ЛСР 17 граф с оборудованием
СОГЛАСОВАНО: | [11 empty] | УТВЕРЖДАЮ:
_________________ | [11 empty] | _________________
" _____ " ________________ 2020 г. | [11 empty] | "______ " _______________2020г.
г. Новокузнецк
(наименование стройки)
ЛОКАЛЬНЫЙ СМЕТНЫЙ РАСЧЕТ №
(локальная смета)
|  | на | благоустройство дворовой территории , ул. Кутузова,д. № 42
(наименование работ и затрат, наименование объекта)
Основание:
|  |  | Сметная стоимость строительных работ _______________________________________________________________________________________________ | [5 empty] | ___________________________1421,559 |  | тыс. руб.
|  |  | Средства на оплату труда _______________________________________________________________________________________________ | [5 empty] | ___________________________139,364 |  | тыс. руб.
|  |  | Сметная трудоемкость _______________________________________________________________________________________________ | [5 empty] | _______________________________________________________________________________________________449,6 |  | чел.час
Составлен(а) в текущих (прогнозных) ценах по состоянию на ______________
№ пп | Обосно- вание | Наименование | Ед. изм. | Кол. | Стоимость единицы, руб. |  |  |  | Общая стоимость, руб. |  |  |  |  | Т/з осн. раб.на ед. | Т/з осн. раб. Всего | Общая масса обору-дования, т
[5 empty] | Всего | В том числе |  |  | Обору- дование | Всего | В том числе
[6 empty] | Осн.З/п | Эк.Маш | З/пМех |  |  | Осн.З/п | Эк.Маш | З/пМех
1 | 2 | 3 | 4 | 5 | 6 | 7 | 8 | 9 | 10 | 11 | 12 | 13 | 14 | 15 | 16 | 17
Раздел 1. Новый Раздел
Устройство существующего проезда
1 | ТЕРр68-14-1 | Разборка бортовых камней: на бетонном основании БР 100.20.8 (72*0,04+0,014*72*2,4) НР (15079 руб.): 104% от ФОТ (14499 руб.) СП (8699 руб.): 60% от ФОТ (14499 руб.) | 100 м | 0,72 72 / 100 | 1417.77 | 708.54 | 709.23 | 113.55 |  | 1021 | 510 | 511 | 82 | 68.26 | 49.15
2 | ТЕРр68-12-13 | Снятие деформированных асфальтобетонных покрытий самоходными холодными фрезами с шириной фрезерования 1500-2100 мм толщиной слоя: до 70 мм НР (535 руб.): 104% от ФОТ (514 руб.) СП (308 руб.): 60% от ФОТ (514 руб.) | 1000 м2 покрытия | 0,16 160 / 1000 | 3820.63 | 32.51 | 3788.12 | 98.22 |  | 611 | 5 | 606 | 16 | 3.47 | 0.56
3 | ТССЦ-410-9014 | Лом асфальтобетона | т | 22.18
4 | ТССЦпг-01-01-01-043 | Погрузочные работы при автомобильных перевозках: мусора строительного с погрузкой экскаваторами емкостью ковша до 0,5 м3 НР 0% от ФОТ СП 0%*0,85 от ФОТ | 1 т груза | 5,2992 (72*0,04+0,014*72*2,4) | 4.49 |  |  |  |  | 24
5 | ТССЦпг-03-21-01-015 | Перевозка грузов автомобилями-самосвалами грузоподъемностью 10 т, работающих вне карьера, на расстояние: до 15 км I класс груза НР 0% от ФОТ СП 0%*0,85 от ФОТ | 1 т груза | 27,47 5,29+22,18 | 15.36 |  |  |  |  | 422
6 | ТЕР27-04-001-03 | Устройство подстилающих и выравнивающих слоев оснований: из шлака доменного отвального сталеплавильного (толщ 10 см) НР (3374 руб.): 142% от ФОТ (2376 руб.) СП (1919 руб.): 95%*0,85 от ФОТ (2376 руб.) | 100 м3 материала основания (в плотном теле) | 0,16 (160*0,1) / 100 | 4617.09 | 121.95 | 4465.64 | 478.22 |  | 739 | 20 | 715 | 77 | 12.77 | 2.04
7 | Прайс | Щебень из доменного шлака фр. 5-20 мм 381,87/7,032*1,02*1,103 (приложение 27.2к т.04-001(4)К-1,26 Ст-ть щебня включена без НДС, согласно прайса и мониторинга цен) | м3 | 20,16 160*0,1*1,26 | 61.1 |  |  |  |  | 1232
8 | ТЕР27-06-026-01 | Розлив вяжущих материалов (160*0,0005) НР (34 руб.): 142% от ФОТ (24 руб.) СП (19 руб.): 95%*0,85 от ФОТ (24 руб.) | 1 т | 0,08 160*0,0005 | 1981.77 |  | 49.08 | 8.59 |  | 159 |  | 4 | 1
9 | ТЕР27-06-020-08 | Устройство покрытия толщиной 4 см из горячих асфальтобетонных смесей пористых мелкозернистых, плотность каменных материалов: 2,5-2,9 т/м3 НР (4243 руб.): 142% от ФОТ (2988 руб.) СП (2413 руб.): 95%*0,85 от ФОТ (2988 руб.) | 1000 м2 покрытия | 0,16 160 / 1000 | 3589.57 | 442.75 | 2777.78 | 315.72 |  | 574 | 71 | 444 | 51 | 38.3 | 6.13
10 | ТССЦ-410-0022 | Асфальтобетонные смеси дорожные, аэродромные и асфальтобетон (горячие и теплые для пористого асфальтобетона щебеночные и гравийные), марка II | т | 17.99 | 518.6 |  |  |  |  | 9330
11 | ТЕР27-06-020-01 | Устройство покрытия толщиной 4 см из горячих асфальтобетонных смесей плотных мелкозернистых типа АБВ, плотность каменных материалов: 2,5-2,9 т/м3 НР (4209 руб.): 142% от ФОТ (2964 руб.) СП (2393 руб.): 95%*0,85 от ФОТ (2964 руб.) | 1000 м2 покрытия | 0,16 160 / 1000 | 3437.9 | 442.75 | 2769.94 | 315.39 |  | 550 | 71 | 443 | 50 | 38.3 | 6.13
12 | ТССЦ-410-0006 | Асфальтобетонные смеси дорожные, аэродромные и асфальтобетон (горячие и теплые для плотного асфальтобетона мелко и крупнозернистые, песчаные), марка II, тип Б | т | 15.46 | 570.7 |  |  |  |  | 8823
Бортовые камни на существующем проезде
13 | ТЕР27-04-001-03 | Устройство подстилающих и выравнивающих слоев оснований: из шлака доменного отвального сталеплавильного НР (348 руб.): 142% от ФОТ (245 руб.) СП (198 руб.): 95%*0,85 от ФОТ (245 руб.) | 100 м3 материала основания (в плотном теле) | 0,01575 (35*0,3*0,15) / 100 | 4617.09 | 121.95 | 4465.64 | 478.22 |  | 73 | 2 | 70 | 8 | 12.77 | 0.2
14 | Прайс | Щебень из доменного шлака фр. 5-20 мм 381,87/7,032*1,02*1,103 (приложение 27.2к т.04-001(4)К-1,26 Ст-ть щебня включена без НДС, согласно прайса и мониторинга цен) | м3 | 1,9845 35*0,3*0,15*1,26 | 61.1 |  |  |  |  | 121
15 | ТЕР27-02-010-02 | Установка бортовых камней бетонных: при других видах покрытий П-1У (длина 4,1м ,H=0.3м) Vбетона=35/4,1*0,046 4 424,18 = 4 554,61 - 0,001 x 10 557,18 - 0,17 x 705,14 НР (9565 руб.): 142% от ФОТ (6736 руб.) СП (5439 руб.): 95%*0,85 от ФОТ (6736 руб.) | 100 м бортового камня | 0,35 35 / 100 | 4424.18 | 772.97 | 104.2 | 11.02 |  | 1548 | 271 | 36 | 4 | 76.08 | 26.63
16 | 401-0006 | Бетон тяжелый, класс В15 (М200) | м3 | -2,065 -Ф8.р3 | 594.11 |  |  |  |  | -1227
17 | ТЕР06-01-001-01 | Устройство бетонной подготовки объем -(2,065/1,02-35/4,1*0,046) НР (-848 руб.): 105% от ФОТ (-808 руб.) СП (-446 руб.): 65%*0,85 от ФОТ (-808 руб.) | 100 м3 бетона, бутобетона и железобетона в деле | -0,016318 ( -(2,065/1,02-35/4,1*0,046)) / 100 | 6709.29 | 1686.6 | 2609.79 | 291.78 |  | -109 | -28 | -43 | -5 | 180 | -2.94
18 | 401-0006 | Бетон тяжелый, класс В15 (М200) | м3 | 0,400537 35/4,1*0,046*1,02 | 594.11 |  |  |  |  | 238
19 | 411-0001 | Вода 0,2*1,63/100 | м3 | 0,0033 -Ф12.р2 | 1.98
20 | 101-1668 | Рогожа 250*1,63/100 | м2 | 4,08 -Ф12.р1 | 9.65 |  |  |  |  | 39
21 | Прайс "Авангард" | Бортовой камень П-1У (длина 4,1м ,H=0.3м)объем бетона на 1 м-0,0525 13190/7,032*1,02*1,103) (термин поребрик заменен на термин бортовой камень) | м3 | 1,8375 0,0525*35 | 2110.29 |  |  |  |  | 3878
22 | ТЕР01-02-061-01 | Засыпка вручную траншей, пазух бортовых камней и ям, группа грунтов: 1 (где 0,15 м-высота насыпи грунта, 1 м-ширина насыпи грунта вдоль бортового камня) НР (823 руб.): 80% от ФОТ (1029 руб.) СП (394 руб.): 45%*0,85 от ФОТ (1029 руб.) | 100 м3 грунта | 0,0525 (35*0,15*1) / 100 | 797.39 | 797.39 |  |  |  | 42 | 42 |  |  | 88.5 | 4.65
23 | ТЕР01-02-027-04 | Планировка площадей: ручным способом, группа грунтов 1 НР (706 руб.): 80% от ФОТ (882 руб.) СП (337 руб.): 45%*0,85 от ФОТ (882 руб.) | 1000 м2 спланированной площади | 0,035 35 / 1000 | 1025 | 1025 |  |  |  | 36 | 36 |  |  | 100 | 3.5
24 | ТССЦ-407-0013 | Земля растительная механизированной заготовки | м3 | 5,25 35*0,15 | 111.97 |  |  |  |  | 588
Устройство дорожной одежды на парковках
25 | ТЕРр68-3-1 | Валка деревьев в городских условиях: (липа, сосна, кедр, тополь) диаметром до 300 мм(3,14*0,3*0,3)/4*12*7 НР (3923 руб.): 104% от ФОТ (3772 руб.) СП (2263 руб.): 60% от ФОТ (3772 руб.) | 1 складочный м3 кряжей | 5,9346 (3,14*0,3*0,3)/4*12*7 | 37.89 | 25.88 | 12.01 |  |  | 225 | 154 | 71 |  | 2.57 | 15.25
26 | ТЕР01-02-105-02 | Корчевка пней в грунтах естественного залегания корчевателями-собирателями на тракторе мощностью 79 кВт (108 л.с.) с перемещением пней до 5 м, диаметр пней: до 32 см (3,14*0,3*0,3)/4*1*9 НР (118 руб.): 80% от ФОТ (147 руб.) СП (56 руб.): 45%*0,85 от ФОТ (147 руб.) | 100 пней | 0,09 9 / 100 | 670.64 |  | 670.64 | 71.62 |  | 60 |  | 60 | 6
27 | ТЕР01-02-107-01 | Засыпка ям подкоренных бульдозерами мощностью: 79 кВт (108 л.с.) (3,14*0,15*0,15*1,5*) =0,105*9=6,405 НР (58 руб.): 80% от ФОТ (73 руб.) СП (28 руб.): 45%*0,85 от ФОТ (73 руб.) | 100 ям | 0,09 9 / 100 | 295.4 |  | 295.4 | 37.77 |  | 27 |  | 27 | 3
28 | Прайс "СГМК" | Щебень из доменного шлака фр. 5-20 мм 381,87/7,032*1,02*1,103 (приложение 27.2к т.04-001(4)К-1,26 Ст-ть щебня включена без НДС, согласно прайса и мониторинга цен) | м3 | 1,1907 0,105*9*1,26 | 61.1 |  |  |  |  | 73
29 | ТССЦпг-01-01-01-043 | Погрузочные работы при автомобильных перевозках: мусора строительного с погрузкой экскаваторами емкостью ковша до 0,5 м3 (пни) НР 0% от ФОТ СП 0%*0,85 от ФОТ | 1 т груза | 0,38151 (3,14*0,3*0,3)/4*1*9*0,6 | 4.49 |  |  |  |  | 2
30 | ТССЦпг-01-01-01-007 | Погрузочные работы при автомобильных перевозках: леса круглог НР 0% от ФОТ СП 0%*0,85 от ФОТ | 1 т груза | 3,6173 5,93*0,61 | 16.79 |  |  |  |  | 61
31 | ТССЦпг-03-21-01-015 | Перевозка грузов автомобилями-самосвалами грузоподъемностью 10 т, работающих вне карьера, на расстояние: до 15 км I класс груза НР 0% от ФОТ СП 0%*0,85 от ФОТ | 1 т груза | 3,99 3,61+0,38 | 15.36 |  |  |  |  | 61
32 | ТЕР01-01-030-06 | Разработка грунта с перемещением до 10 м бульдозерами мощностью: 79 кВт (108 л.с.), группа грунтов 2 НР (233 руб.): 95% от ФОТ (245 руб.) СП (104 руб.): 50%*0,85 от ФОТ (245 руб.) | 1000 м3 грунта | 0,08148 (280*0,3*0,97) / 1000 | 949.58 |  | 949.58 | 121.41 |  | 77 |  | 77 | 10
33 | ТЕР01-02-057-02 | Доработка грунта вручную в : 2(280*0,03*0,3) НР (706 руб.): 80% от ФОТ (882 руб.) СП (337 руб.): 45%*0,85 от ФОТ (882 руб.) | 100 м3 грунта | 0,0252 (280*0,03*0,3) / 100 | 1442.98 | 1442.98 |  |  |  | 36 | 36 |  |  | 154 | 3.88
34 | ТССЦпг-01-01-01-039 | Погрузочные работы при автомобильных перевозках: грунта растительного слоя (земля, перегной) НР 0% от ФОТ СП 0%*0,85 от ФОТ | 1 т груза | 147 (81,48+2,52)*1,75 | 5.42 |  |  |  |  | 797
35 | ТССЦпг-03-21-01-015 | Перевозка грузов автомобилями-самосвалами грузоподъемностью 10 т, работающих вне карьера, на расстояние: до 15 км I класс груза НР 0% от ФОТ СП 0%*0,85 от ФОТ | 1 т груза | 147 | 15.36 |  |  |  |  | 2258
37 | ТЕР27-04-001-03 | Устройство подстилающих и выравнивающих слоев оснований: из шлака доменного отвального сталеплавильного (280*0,15) НР (8764 руб.): 142% от ФОТ (6172 руб.) СП (4984 руб.): 95%*0,85 от ФОТ (6172 руб.) | 100 м3 материала основания (в плотном теле) | 0,42 (280*0,15) / 100 | 4617.09 | 121.95 | 4465.64 | 478.22 |  | 1939 | 51 | 1876 | 201 | 12.77 | 5.36
38 | Прайс | Щебень из доменного шлака фр. 40-70мм 370,21/7,032*1,02*1,103 (приложение 27.2к т.04-001(4)К-1,26 | м3 | 52,92 42*1,26 | 59.23 |  |  |  |  | 3134
39 | ТЕР27-04-001-03 | Устройство подстилающих и выравнивающих слоев оснований: из шлака доменного отвального сталеплавильного (280*0,08) НР (4660 руб.): 142% от ФОТ (3282 руб.) СП (2650 руб.): 95%*0,85 от ФОТ (3282 руб.) | 100 м3 материала основания (в плотном теле) | 0,224 (280*0,08) / 100 | 4617.09 | 121.95 | 4465.64 | 478.22 |  | 1034 | 27 | 1000 | 107 | 12.77 | 2.86
40 | Прайс | Щебень из доменного шлака фр. 20-40мм 370,21/7,032*1,02*1,103 (приложение 27.2к т.04-001(4)К-1,26 | м3 | 28,224 22,4*1,26 | 59.23 |  |  |  |  | 1672
41 | ТЕР27-06-026-01 | Розлив вяжущих материалов 280*0,0005) НР (34 руб.): 142% от ФОТ (24 руб.) СП (19 руб.): 95%*0,85 от ФОТ (24 руб.) | 1 т | 0,14 280*0,0005 | 1981.77 |  | 49.08 | 8.59 |  | 277 |  | 7 | 1
42 | ТЕР27-06-020-08 | Устройство покрытия толщиной 4 см из горячих асфальтобетонных смесей пористых мелкозернистых, плотность каменных материалов: 2,5-2,9 т/м3 НР (7373 руб.): 142% от ФОТ (5192 руб.) СП (4193 руб.): 95%*0,85 от ФОТ (5192 руб.) | 1000 м2 покрытия | 0,28 280 / 1000 | 3589.57 | 442.75 | 2777.78 | 315.72 |  | 1005 | 124 | 778 | 88 | 38.3 | 10.72
43 | ТССЦ-410-0022 | Асфальтобетонные смеси дорожные, аэродромные и асфальтобетон (горячие и теплые для пористого асфальтобетона щебеночные и гравийные), марка II | т | 26.24 | 518.6 |  |  |  |  | 13608
44 | ТЕР27-06-020-01 | Устройство покрытия толщиной 4 см из горячих асфальтобетонных смесей плотных мелкозернистых типа АБВ, плотность каменных материалов: 2,5-2,9 т/м3 НР (7373 руб.): 142% от ФОТ (5192 руб.) СП (4193 руб.): 95%*0,85 от ФОТ (5192 руб.) | 1000 м2 покрытия | 0,28 280 / 1000 | 3437.9 | 442.75 | 2769.94 | 315.39 |  | 963 | 124 | 776 | 88 | 38.3 | 10.72
45 | ТССЦ-410-0006 | Асфальтобетонные смеси дорожные, аэродромные и асфальтобетон (горячие и теплые для плотного асфальтобетона мелко и крупнозернистые, песчаные), марка II, тип Б | т | 27.05 | 570.7 |  |  |  |  | 15437
Бортовые камни на парковках
46 | ТЕР27-04-001-03 | Устройство подстилающих и выравнивающих слоев оснований: из шлака доменного отвального сталеплавильного НР (486 руб.): 142% от ФОТ (342 руб.) СП (276 руб.): 95%*0,85 от ФОТ (342 руб.) | 100 м3 материала основания (в плотном теле) | 0,0225 (50*0,3*0,15) / 100 | 4617.09 | 121.95 | 4465.64 | 478.22 |  | 104 | 3 | 100 | 11 | 12.77 | 0.29
47 | Прайс | Щебень из доменного шлака фр. 5-20мм 381,87/7,032*1,02*1,103 (приложение 27.2к т.04-001(4)К-1,26 | м3 | 2,835 2,25*1,26 | 61.1 |  |  |  |  | 173
48 | ТЕР27-02-010-02 | Установка бортовых камней бетонных: при других видах покрытий П-1У (длина 4,1м ,H=0.3м) Vбетона=50/4,1*0,046 4 424,18 = 4 554,61 - 0,001 x 10 557,18 - 0,17 x 705,14 НР (13633 руб.): 142% от ФОТ (9601 руб.) СП (7753 руб.): 95%*0,85 от ФОТ (9601 руб.) | 100 м бортового камня | 0,5 50 / 100 | 4424.18 | 772.97 | 104.2 | 11.02 |  | 2212 | 386 | 52 | 6 | 76.08 | 38.04
49 | 401-0006 | Бетон тяжелый, класс В15 (М200) | м3 | -2,95 -Ф4.р2 | 594.11 |  |  |  |  | -1753
50 | ТЕР06-01-001-01 | Устройство бетонной подготовки объем -(2,95/1,02-50/4,1*0,046) НР (-1182 руб.): 105% от ФОТ (-1126 руб.) СП (-622 руб.): 65%*0,85 от ФОТ (-1126 руб.) | 100 м3 бетона, бутобетона и железобетона в деле | -0,023312 ( -(2,95/1,02-50/4,1*0,046)) / 100 | 6709.29 | 1686.6 | 2609.79 | 291.78 |  | -156 | -39 | -61 | -7 | 180 | -4.2
51 | 401-0006 | Бетон тяжелый, класс В15 (М200) 50/4,1*0,046*1,02 | м3 | 0,572195 50/4,1*0,046*1,02 | 594.11 |  |  |  |  | 340
52 | 411-0001 | Вода 02*2,33/100 | м3 | 0,0047 -Ф13.р2 | 1.98
53 | 101-1668 | Рогожа 250*2,33/100 | м2 | 5,828 -Ф13.р1 | 9.65 |  |  |  |  | 56
54 | Прайс "Авангард" | Бортовой камень П-1У (длина 4,1м,H=0.3м) объем бетона на 1 м-0,0525 13190/7,032*1,02*1,103) (термин поребрик заменен на термин бортовой камень) 13190/7,032*1,02*1,103) Ст- ть бортового камня включена без НДС, согласно прайса и мониторинга цен) | м3 | 2,625 0,0525*50 | 2110.29 |  |  |  |  | 5540
55 | ТЕР01-02-061-01 | Засыпка вручную траншей, пазух бортовых камней и ям, группа грунтов: 1 (где 0,15 м-высота насыпи грунта, 1 м-ширина насыпи грунта вдоль бортового камня) НР (1176 руб.): 80% от ФОТ (1470 руб.) СП (562 руб.): 45%*0,85 от ФОТ (1470 руб.) | 100 м3 грунта | 0,075 (50*0,15*1) / 100 | 797.39 | 797.39 |  |  |  | 60 | 60 |  |  | 88.5 | 6.64
56 | ТЕР01-02-027-04 | Планировка площадей: ручным способом, группа грунтов 1 НР (999 руб.): 80% от ФОТ (1249 руб.) СП (478 руб.): 45%*0,85 от ФОТ (1249 руб.) | 1000 м2 спланированной площади | 0,05 50 / 1000 | 1025 | 1025 |  |  |  | 51 | 51 |  |  | 100 | 5
57 | ТССЦ-407-0013 | Земля растительная механизированной заготовки | м3 | 7,5 50*0,15 | 111.97 |  |  |  |  | 840
Устройство тротуаров и подходов к крыльцам
58 | ТЕР01-01-030-06 | Разработка грунта с перемещением до 10 м бульдозерами мощностью: 79 кВт (108 л.с.), группа грунтов 2 (35*0,3*0,97) НР (23 руб.): 95% от ФОТ (24 руб.) СП (10 руб.): 50%*0,85 от ФОТ (24 руб.) | 1000 м3 грунта | 0,010185 (35*0,3*0,97) / 1000 | 949.58 |  | 949.58 | 121.41 |  | 10 |  | 10 | 1
59 | ТЕР01-02-057-02 | Разработка грунта вручную в траншеях глубиной до 2 м без креплений с откосами, группа грунтов: 2 ( 35*0,03*0,3) НР (98 руб.): 80% от ФОТ (122 руб.) СП (47 руб.): 45%*0,85 от ФОТ (122 руб.) | 100 м3 грунта | 0,00315 (35*0,03*0,3) / 100 | 1731.58 | 1731.58 |  |  |  | 5 | 5 |  |  | 184.8 | 0.58
60 | ТССЦпг-01-01-01-043 | Погрузочные работы при автомобильных перевозках: мусора строительного с погрузкой экскаваторами емкостью ковша до 0,5 м3 НР 0% от ФОТ СП 0%*0,85 от ФОТ | 1 т груза | 18,375 (10,185+0,315)*1,75 | 4.49 |  |  |  |  | 83
61 | ТССЦпг-03-21-01-015 | Перевозка грузов автомобилями-самосвалами грузоподъемностью 10 т, работающих вне карьера, на расстояние: до 15 км I класс груза НР 0% от ФОТ СП 0%*0,85 от ФОТ | 1 т груза | 18.375 | 15.36 |  |  |  |  | 282
62 | ТЕРр68-14-1 | Разборка бортовых камней: на бетонном основании БР 100.20.8 (18*0,04+0,014*18*2,4) НР (3770 руб.): 104% от ФОТ (3625 руб.) СП (2175 руб.): 60% от ФОТ (3625 руб.) | 100 м | 0,18 18 / 100 | 1417.77 | 708.54 | 709.23 | 113.55 |  | 255 | 128 | 127 | 20 | 68.26 | 12.29
63 | ТЕРр68-13-2 | Разборка асфальтобетонных покрытий тротуаров толщиной до 4 см: с помощью молотков отбойных пневматических НР (280 руб.): 104% от ФОТ (269 руб.) СП (161 руб.): 60% от ФОТ (269 руб.) | 1000 м2 | 0,014 14 / 1000 | 1761.59 | 577.02 | 1184.57 | 189.66 |  | 25 | 8 | 17 | 3 | 57.76 | 0.81
64 | ТССЦ-410-9014 | Лом асфальтобетона | т | 1,1088 14*0,04*1,98
65 | ТССЦпг-01-01-01-043 | Погрузочные работы при автомобильных перевозках: мусора строительного с погрузкой экскаваторами емкостью ковша до 0,5 м3 НР 0% от ФОТ СП 0%*0,85 от ФОТ | 1 т груза | 2,4336 (18*0,04+0,014*18*2,4)+14*0,04*1,98 | 4.49 |  |  |  |  | 11
66 | ТССЦпг-03-21-01-015 | Перевозка грузов автомобилями-самосвалами грузоподъемностью 10 т, работающих вне карьера, на расстояние: до 15 км I класс груза НР 0% от ФОТ СП 0%*0,85 от ФОТ | 1 т груза | 2.43 | 15.36 |  |  |  |  | 37
67 | ТЕР27-07-002-01 | Устройство оснований толщиной 12 см под тротуары из кирпичного или известнякового щебня НР (5287 руб.): 142% от ФОТ (3723 руб.) СП (3006 руб.): 95%*0,85 от ФОТ (3723 руб.) | 100 м2 дорожек и тротуаров | 0,49 49 / 100 | 5253.2 | 266.6 | 322.22 | 42.03 |  | 2574 | 131 | 158 | 21 | 26.24 | 12.86
68 | 408-0391 | Щебень известняковый для строительных работ марки 600 фракции 5-10 мм -17,4*49/100 | м3 | -8,526 -Ф2.р1 | 267.84 |  |  |  |  | -2284
69 | ТЕР27-07-002-02 | На каждый 1 см изменения толщины оснований (исключать до 10см, к=-2) к расценке 27-07-002-01, - НР (-207 руб.): 142% от ФОТ (-146 руб.) СП (-118 руб.): 95%*0,85 от ФОТ (-146 руб.) | 100 м2 дорожек и тротуаров | -0,98 (-49*2) / 100 | 415.78 | 5.49 | 8.53 | 1.21 |  | -407 | -5 | -8 | -1 | 0.54 | -0.53
70 | 408-0391 | Щебень известняковый для строительных работ марки 600 фракции 5-10 мм (1,5*98/100)=1,47 | м3 | 1,47 -Ф18.р1 | 267.84 |  |  |  |  | 394
71 | Прайс | Щебень из доменного шлака фр. 5-20 мм 381,87/7,032*1,02*1,103 (приложение 27.2к т.04-001(4)К-1,26 | м3 | 6,174 49*0,1*1,26 | 61.1 |  |  |  |  | 377
72 | ТЕР27-07-006-01 | Устройство покрытия дорожек и тротуаров из горячих асфальтобетонных смесей асфальтоукладчиками типа «VOGELE» малых типоразмеров толщиной слоя 4 см НР (557 руб.): 142% от ФОТ (392 руб.) СП (317 руб.): 95%*0,85 от ФОТ (392 руб.) | 1000 м2 | 0,049 49 / 1000 | 4582.74 | 204.94 | 4375.98 | 126.32 |  | 225 | 10 | 214 | 6 | 18.58 | 0.91
73 | ТССЦ-101-1556 | Битумы нефтяные дорожные марки БНД-60/90, БНД 90/130, 0,65*0,049=0,169 т | т | 0.0318 | 1876.4 |  |  |  |  | 60
74 | ТССЦ-410-0006 | Асфальтобетонные смеси дорожные, аэродромные и асфальтобетон (горячие и теплые для плотного асфальтобетона мелко и крупнозернистые, песчаные), марка II, тип Б (7,14+1,21*2)*0,49=4,68 | т | 4,6844 (7,14+1,21*2)*0,49 | 570.7 |  |  |  |  | 2673
Бортовые камни на тротуары
75 | ТЕР27-07-002-01 | Устройство оснований толщиной 12 см под тротуары из кирпичного или известнякового щебня НР (1113 руб.): 142% от ФОТ (784 руб.) СП (633 руб.): 95%*0,85 от ФОТ (784 руб.) | 100 м2 дорожек и тротуаров | 0,106 (53*0,2) / 100 | 5253.2 | 266.6 | 322.22 | 42.03 |  | 557 | 28 | 34 | 4 | 26.24 | 2.78
76 | 408-0391 | Щебень известняковый для строительных работ марки 600 фракции 5-10 мм ( 17,4*10,6/100) | м3 | -1,844 -Ф14.р1 | 267.84 |  |  |  |  | -494
77 | ТЕР27-07-002-02 | На каждый 1 см изменения толщины оснований (исключать до 10см, к=-2) к расценке 27-07-002-01, - НР (-34 руб.): 142% от ФОТ (-24 руб.) СП (-19 руб.): 95%*0,85 от ФОТ (-24 руб.) | 100 м2 дорожек и тротуаров | -0,212 (-53*2*0,2) / 100 | 415.78 | 5.49 | 8.53 | 1.21 |  | -88 | -1 | -2 |  | 0.54 | -0.11
78 | 408-0391 | Щебень известняковый для строительных работ марки 600 фракции 5-10 мм (1,5*21,2)/100 | м3 | 0,318 -Ф15.р1 | 267.84 |  |  |  |  | 85
79 | Прайс | Щебень из доменного шлака фр. 5-20 мм 361,17/7,015*1,02*1,103 (приложение 27.2к т.04-001(4)К-1,26 | м3 | 1,3356 53*0,1*0,2*1,26 | 48.27 |  |  |  |  | 64
80 | ТЕР27-02-010-02 | таб.27.3п.3.8, бетон К=0,86,раствор К=0,33) Установка бортовых камней бетонных: при других видах покрытий П-5у (длина 3м. h=0.2м Vбетона=53/3*0,02 4 382,42 = 4 554,61 - 0,001 x 10 557,18 - 0,17 x 705,14 - 0,06 x 696,05 НР (14468 руб.): 142% от ФОТ (10189 руб.) СП (8228 руб.): 95%*0,85 от ФОТ (10189 руб.) | 100 м бортового камня | 0,53 (88-35) / 100 | 4382.42 | 772.97 | 104.2 | 11.02 |  | 2323 | 410 | 55 | 6 | 76.08 | 40.32
81 | 401-0006 | Бетон тяжелый, класс В15 (М200) | м3 | -2,68922 -(-0,53*-5,9*0,86) | 594.11 |  |  |  |  | -1598
82 | ТССЦ-402-0004 | Раствор готовый кладочный цементный марки 100 0,53*0,06*0,33 | м3 | 0,010494 0,53*0,06*0,33 | 696.05 |  |  |  |  | 7
83 | ТЕР06-01-001-01 | Устройство бетонной подготовки -( 2,68/1,02-53/3*0,02) НР (-1157 руб.): 105% от ФОТ (-1102 руб.) СП (-609 руб.): 65%*0,85 от ФОТ (-1102 руб.) | 100 м3 бетона, бутобетона и железобетона в деле | -0,022741 ( -( 2,68/1,02-53/3*0,02)) / 100 | 6709.29 | 1686.6 | 2609.79 | 291.78 |  | -153 | -38 | -59 | -7 | 180 | -4.09
84 | ТССЦ-401-0006 | Бетон тяжелый, класс В15 (М200) 53/3*0,02*1,02 | м3 | 0,3604 53/3*0,02*1,02 | 594.11 |  |  |  |  | 214
85 | 411-0001 | Вода 0,2*2,27/100 | м3 | 0,0045 -Ф11.р2 | 1.98
86 | 101-1668 | Рогожа 250*2,27/100 | м2 | 5,685 -Ф11.р1 | 9.65 |  |  |  |  | 55
87 | Прайс "Авангард" | Бортовой камень П-5У (длина 3м , h=0.2м0объем бетона на 1 м-0,021(15666,67/7,032*1,02*1,103) Ст-ть бортового включена без НДС, согласно прайса и мониторинга цен) | м3 | 1,113 0,021*(88-35) | 2506.53 |  |  |  |  | 2790
Отмостка
88 | ТЕРр68-14-1 | Разборка бортовых камней: на бетонном основании БР 100.20.8 (102*0,04+0,014*102*2,4) НР (21371 руб.): 104% от ФОТ (20549 руб.) СП (12329 руб.): 60% от ФОТ (20549 руб.) | 100 м | 1,02 102 / 100 | 1417.77 | 708.54 | 709.23 | 113.55 |  | 1446 | 723 | 723 | 116 | 68.26 | 69.63
89 | ТЕРр68-13-2 | Разборка асфальтобетонных покрытий тротуаров толщиной до 4 см: с помощью молотков отбойных пневматических (97*0,04*1,98) НР (1886 руб.): 104% от ФОТ (1813 руб.) СП (1088 руб.): 60% от ФОТ (1813 руб.) | 1000 м2 | 0,097 97 / 1000 | 1761.59 | 577.02 | 1184.57 | 189.66 |  | 171 | 56 | 115 | 18 | 57.76 | 5.6
90 | ТССЦ-410-9014 | Лом асфальтобетона | т | 7,6824 (97*0,04*1,98)
91 | ТССЦпг-01-01-01-043 | Погрузочные работы при автомобильных перевозках: мусора строительного с погрузкой экскаваторами емкостью ковша до 0,5 м3 НР 0% от ФОТ СП 0%*0,85 от ФОТ | 1 т груза | 15,1896 (97*0,04*1,98)+(102*0,04+0,014*102*2,4) | 4.49 |  |  |  |  | 68
92 | ТССЦпг-03-21-01-015 | Перевозка грузов автомобилями-самосвалами грузоподъемностью 10 т, работающих вне карьера, на расстояние: до 15 км I класс груза НР 0% от ФОТ СП 0%*0,85 от ФОТ | 1 т груза | 15.18 | 15.36 |  |  |  |  | 233
93 | ТЕР27-07-002-01 | Устройство оснований толщиной 12 см под тротуары из кирпичного или известнякового щебня НР (10434 руб.): 142% от ФОТ (7348 руб.) СП (5934 руб.): 95%*0,85 от ФОТ (7348 руб.) | 100 м2 дорожек и тротуаров | 0,97 97 / 100 | 5253.2 | 266.6 | 322.22 | 42.03 |  | 5096 | 259 | 313 | 41 | 26.24 | 25.45
94 | ТССЦ-408-0391 | Щебень известняковый для строительных работ марки 600 фракции 5-10 мм (17,4*0,97) | м3 | -16,88 -Ф7.р1 | 267.84 |  |  |  |  | -4521
95 | ТЕР27-07-002-02 | На каждый 1 см изменения толщины оснований добавлять или исключать к расценке 27-07-002-01 НР (-452 руб.): 142% от ФОТ (-318 руб.) СП (-257 руб.): 95%*0,85 от ФОТ (-318 руб.) | 100 м2 дорожек и тротуаров | -1,94 (-97*2) / 100 | 415.78 | 5.49 | 8.53 | 1.21 |  | -807 | -11 | -17 | -2 | 0.54 | -1.05
96 | ТССЦ-408-0391 | Щебень известняковый для строительных работ марки 600 фракции 5-10 мм (1,5*1,94) | м3 | 2,91 -Ф10.р1 | 267.84 |  |  |  |  | 779
97 | Прайс | Щебень из доменного шлака фр. 5-20 мм 361,17/7,015*1,02*1,103 (приложение 27.2к т.04-001(4)К-1,26 | м3 | 12,222 97*0,1*1,26 | 48.62 |  |  |  |  | 594
98 | ТЕР27-07-001-04 | Устройство асфальтобетонных покрытий дорожек и тротуаров двухслойных: верхний слой из песчаной асфальтобетонной смеси толщиной 3 см НР (3965 руб.): 142% от ФОТ (2792 руб.) СП (2255 руб.): 95%*0,85 от ФОТ (2792 руб.) | 100 м2 покрытия | 0,97 97 / 100 | 4244.43 | 118.03 | 73.39 | 0.32 |  | 4117 | 114 | 71 |  | 10.21 | 9.9
99 | ТЕР27-07-001-02 | На каждые 0,5 см изменения толщины покрытия добавлять к расценке 27-07-001-01 НР (1740 руб.): 142% от ФОТ (1225 руб.) СП (989 руб.): 95%*0,85 от ФОТ (1225 руб.) | 100 м2 покрытия | 1,94 (97*2) / 100 | 705.41 | 25.89 | 11.75 |  |  | 1368 | 50 | 23 |  | 2.32 | 4.5
100 | ТССЦ-410-0054 | Асфальт литой для покрытий тротуаров тип II (жесткий) | т | -2,347 -Ф6.р1 | 551.88 |  |  |  |  | -1295
101 | ТССЦ-410-0006 | Асфальтобетонные смеси дорожные, аэродромные и асфальтобетон (горячие и теплые для плотного асфальтобетона мелко и крупнозернистые, песчаные), марка II, тип Б (7,14+1,21*2)*0,97=9,27 | т | 9,2732 (7,14+1,21*2)*0,97 | 570.7 |  |  |  |  | 5292
102 | ТЕР27-07-002-01 | Устройство оснований толщиной 12 см под тротуары из кирпичного или известнякового щебня (под бордюры) НР (2191 руб.): 142% от ФОТ (1543 руб.) СП (1246 руб.): 95%*0,85 от ФОТ (1543 руб.) | 100 м2 дорожек и тротуаров | 0,204 ( 102*0,2) / 100 | 5253.2 | 266.6 | 322.22 | 42.03 |  | 1072 | 54 | 66 | 9 | 26.24 | 5.35
103 | 408-0391 | Щебень известняковый для строительных работ марки 600 фракции 5-10 мм (17,4*20,4)/100 | м3 | -3,55 -Ф17.р1 | 267.84 |  |  |  |  | -951
104 | ТЕР27-07-002-02 | На каждый 1 см изменения толщины оснований добавлять или исключать к расценке 27-07-002-01 НР (-70 руб.): 142% от ФОТ (-49 руб.) СП (-40 руб.): 95%*0,85 от ФОТ (-49 руб.) | 100 м2 дорожек и тротуаров | -0,408 (-102*2*0,2) / 100 | 415.78 | 5.49 | 8.53 | 1.21 |  | -170 | -2 | -3 |  | 0.54 | -0.22
105 | 408-0391 | Щебень известняковый для строительных работ марки 600 фракции 5-10 мм (1,5*40,8)/100 | м3 | 0,612 -Ф19.р1 | 267.84 |  |  |  |  | 164
106 | Прайс "СГМК" | Щебень из доменного шлака фр. 5-20 мм 379,24/7,032*1,02*1,103 (приложение 27.2к т.04-001(4)К-1,26 Ст-ть щебня включена без НДС, согласно прайса и мониторинга цен) | м3 | 2,5704 102*0,2*0,1*1,26 | 60.68 |  |  |  |  | 156
107 | ТЕР27-02-010-02 | таб.27.3п.3.8, бетон К=0,86,раствор К=0,33) Установка бортовых камней бетонных: при других видах покрытий П -5У (длина 3м , h=0.2м Vбетона=102/3*0,02 4 382,42 = 4 554,61 - 0,001 x 10 557,18 - 0,17 x 705,14 - 0,06 x 696,05 НР (27788 руб.): 142% от ФОТ (19569 руб.) СП (15802 руб.): 95%*0,85 от ФОТ (19569 руб.) | 100 м бортового камня | 1,02 102 / 100 | 4382.42 | 772.97 | 104.2 | 11.02 |  | 4470 | 788 | 106 | 11 | 76.08 | 77.6
108 | 402-0004 | Раствор готовый кладочный цементный марки 100 | м3 | 0,020196 1,02*0,06*0,33 | 696.05 |  |  |  |  | 14
109 | 401-0006 | Бетон тяжелый, класс В15 (М200) -1,02*5,9*0,86 | м3 | -5,17548 -1,02*5,9*0,86 | 594.11 |  |  |  |  | -3075
110 | ТЕР06-01-001-01 | Устройство бетонной подготовки объем -(5,175/1,02-102/3*0,02) НР (-2237 руб.): 105% от ФОТ (-2130 руб.) СП (-1177 руб.): 65%*0,85 от ФОТ (-2130 руб.) | 100 м3 бетона, бутобетона и железобетона в деле | -0,043935 ( -(5,175/1,02-102/3*0,02)) / 100 | 6709.29 | 1686.6 | 2609.79 | 291.78 |  | -295 | -74 | -115 | -13 | 180 | -7.91
111 | 401-0006 | Бетон тяжелый, класс В15 (М200) 102/3*0,02*1,02 | м3 | 0,6936 102/3*0,02*1,02 | 594.11 |  |  |  |  | 412
112 | 411-0001 | Вода 0,2*4,39/100 | м3 | 0,0088 -Ф16.р2 | 1.98
113 | 101-1668 | Рогожа 250*4,39/100 | м2 | 10,98 -Ф16.р1 | 9.65 |  |  |  |  | 106
114 | Прайс "Авангард" | Бортовой камень П-5У длина 3 м, h=0.2) ( объем бетона на 1 м-0,021) 15666,67/7,032*1,02*1,103) Ст-ть бортового камня включена без НДС, | м3 | 2,142 0,021*102 | 2506.53 |  |  |  |  | 5369
115 | ТЕР08-01-003-07 | Гидроизоляция боковая обмазочная битумная в 2 слоя по выровненной поверхности бутовой кладки, кирпичу, бетону НР (1464 руб.): 122% от ФОТ (1200 руб.) СП (816 руб.): 80%*0,85 от ФОТ (1200 руб.) | 100 м2 изолируемой поверхности | 0,204 20,4 / 100 | 1925.17 | 242.32 | 77.87 |  |  | 393 | 49 | 16 |  | 21.2 | 4.32
Итого прямые затраты по смете в базисных ценах | [9 empty] | 107213 | 4659 | 9393 | 1031 |  | 449.6
Итого прямые затраты по смете с учетом индексов, в текущих ценах (Июнь 2020 год ОЗП=24,493; ЭМ=7,017; ЗПМ=24,493; МАТ=7,032) | [9 empty] | 808957 | 114113 | 65909 | 25251 |  | 449.6
Накладные расходы | [9 empty] | 178699
Сметная прибыль | [9 empty] | 101765
Итоги по смете:
Итого Поз. 4, 29-30, 34, 60, 65, 91 "погрузка СМР=12,938" | [9 empty] | 13533
Итого Поз. 5, 31, 35, 61, 66, 92 "перевозка СМР=11,678" | [9 empty] | 38456
Итого Поз. 1-3, 6-28, 32-33, 36-59, 62-64, 67-90, 93-115 индекс не используется | [9 empty] | 1085082 |  |  |  |  | 449.6
Итого | [9 empty] | 1137071 |  |  |  |  | 449.6
Справочно, в текущих ценах:
Основная заработная плата | [9 empty] | 114113
Материалы | [9 empty] | 624596
Машины и механизмы | [9 empty] | 65909
в том числе заработная плата машинистов | [9 empty] | 25251
Накладные расходы | [9 empty] | 178699
Сметная прибыль | [9 empty] | 101765
Строительный контроль 2,14% | [9 empty] | 24333.32
Итого | [9 empty] | 1161404.32
Непредвиденные затраты 2% | [9 empty] | 23228.09
Итого | [9 empty] | 1184632.41
НДС 20% | [9 empty] | 236926.48
ВСЕГО по смете | [9 empty] | 1421558.89 |  |  |  |  | 449.6
Составил: ___________________________Т.В. Шампарова
(должность, подпись, расшифровка)
Проверил: ___________________________
(должность, подпись, расшифровка)