## Ведомость объемов работ 6 граф
УТВЕРЖДАЮ:
Генеральный директор ООО"УК Веста"
________ | Рудницкий А.М.
____ ______________2020 г.
ВЕДОМОСТЬ ОБЪЕМОВ РАБОТ №
Благоустройство дворовой территории многоквартирного жилого дома по адресу: г. Новокузнецк, ул. Циолковского, 8
№ пп | Наименование | Ед. изм. | Кол. | Примечание
1 | 2 | 3 | 4 | 5
Раздел 1. Ремонт дворового проезда (тип I)
Демонтажные работы
1 | Разборка бортовых камней БР.100.30.18: на бетонном основании | 100 м | 0.75
2 | Строительный мусор (где 0,12т - вес 1м изделия, 0,032м2- площадь сечения подготовки 1м бордюрного камня, 2,4т/м3- объемный вес бетона) | т | 14.76
3 | Снятие деформированных асфальтобетонных покрытий самоходными холодными фрезами с шириной фрезерования 1500-2100 мм толщиной слоя: до 70 мм | 1000 м2 покрытия | 0.235
4 | Лом асфальтобетона, 138,6*235/1000=32,57 т | т | 32.57
5 | Погрузочные работы при автомобильных перевозках: мусора строительного с погрузкой экскаваторами емкостью ковша до 0,5 м3, (где 0,12т - вес 1м изделия, 0,032м2- площадь сечения подготовки 1м бордюрного камня, 2,4т/м3- объемный вес бетона) | 1 т груза | 14.76
6 | Перевозка грузов автомобилями-самосвалами грузоподъемностью 10 т, работающих вне карьера, на расстояние: до 15 км I класс груза (Центральный район), | 1 т груза | 47.33
Восстановление дворового проезда
7 | Устройство подстилающих и выравнивающих слоев оснований : из Щебня из доменного шлака фр. 5-20 мм (10см) | 100 м3 материала основания (в плотном теле) | 0.235
8 | Розлив вяжущих материалов ( где 0,0005 т/м2- расход битума, согласно СНиП 3.06.03-85 Автомобильные дороги, п. 10.17.) | 1 т | 0.1175
9 | Устройство покрытия толщиной 4 см из горячих асфальтобетонных смесей пористых мелкозернистых, плотность каменных материалов: 2,5-2,9 т/м3, 93,7*235/1000=22,02т марка II | 1000 м2 покрытия | 0.235
10 | Устройство покрытия толщиной 4 см из горячих асфальтобетонных смесей плотных мелкозернистых типа АБВ, плотность каменных материалов: 2,5-2,9 т/м3, 96,6*235/1000=22,7т марка II, тип Б, | 1000 м2 покрытия | 0.235
Установка бортовых камней
11 | Устройство подстилающих и выравнивающих слоев оснований: из Щебня из доменного шлака фр.5-20 мм под бордюры (15см) | 100 м3 материала основания (в плотном теле) | 0.027
12 | Установка поребрика П-1У , ГОСТ 6665-91: при других видах покрытий, ( П-1У , L=4.1 м, h=0.3м, 0,046 м3 бетона на 1 стык ) Vбетона=125/4,1*0,046=1,4м3 | 100 м бортового камня | 0.6
Раздел 2. Ремонт парковки (тип IIа)
Валка деревьев и устройство новой дорожной одежды на парковке
13 | Демонтаж опор ВЛ 0,38-10 кВ: без приставок одностоечных, (1 опора -0,63м3) | 1 опора | 2
14 | Погрузочные работы при автомобильных перевозках: мусора строительного с погрузкой экскаваторами емкостью ковша до 0,5 м (0,63*2*2,5)=3,15т | 1 т груза | 3.15
15 | Перевозка грузов автомобилями-самосвалами грузоподъемностью 10 т, работающих вне карьера, на расстояние: до 15 км I класс груза, (Центральный р-он) | 1 т груза | 3.15
16 | Валка деревьев в городских условиях: (липа, сосна, кедр, тополь) диаметром более 300 мм, (3,14*0,4*0,4)/4*11,45*2=2,88 м3 | 1 складочный м3 кряжей | 2.88
17 | Корчевка пней в грунтах естественного залегания корчевателями-собирателями на тракторе мощностью 79 кВт (108 л.с.) с перемещением пней до 5 м, диаметр пней: свыше 32 см | 100 пней | 0.02
18 | Засыпка ям подкоренных Щебня из доменного шлака фр 40-70ммбульдозерами мощностью: 79 кВт (108 л.с.), | 100 ям | 0.02
19 | Погрузочные работы при автомобильных перевозках: мусора строительного с погрузкой экскаваторами емкостью ковша до 0,5 м (где 0,6 т/м3-бъемный вес дерева)пни | 1 т груза | 0.258
20 | Погрузочные работы при автомобильных перевозках: леса круглого , (где 0,6 т/м3-бъемный вес дерева) | 1 т груза | 1.728
21 | Перевозка грузов автомобилями-самосвалами грузоподъемностью 10 т, работающих вне карьера, на расстояние: до 15 км I класс груза, (Центральный район), | 1 т груза | 1.986
22 | Разработка грунта с перемещением до 20 м бульдозерами мощностью: 79 кВт (108 л.с.), группа грунтов 2 , | 1000 м3 грунта | 0.0495
23 | Погрузочные работы при автомобильных перевозках: грунта растительного слоя (земля, перегной) , ( где 1,4т/м3- удельный вес земли) | 1 т груза | 69.3
24 | Перевозка грузов автомобилями-самосвалами грузоподъемностью 10 т, работающих вне карьера, на расстояние: до 15 км I класс груза | 1 т груза | 69.3
25 | Устройство подстилающих и выравнивающих слоев оснований: из Щебня из доменного шлака фр 40-70мм (15см) | 100 м3 материала основания (в плотном теле) | 0.2475
26 | Устройство оснований из Щебня из доменного шлака фр 20-40 : однослойных толщиной (8см) | 1000 м2 основания | 0.165
27 | Устройство покрытия толщиной 4 см из горячих асфальтобетонных смесей пористых мелкозернистых, плотность каменных материалов: 2,5-2,9 т/м3, 93,7*165/1000=15,46т марка II | 1000 м2 покрытия | 0.165
28 | Устройство покрытия толщиной 4 см из горячих асфальтобетонных смесей плотных мелкозернистых типа АБВ, плотность каменных материалов: 2,5-2,9 т/м3, 96,6*165/1000=15,94 т марка II, тип Б, | 1000 м2 покрытия | 0.165
Установка бортовых камней на парковке
29 | Устройство подстилающих и выравнивающих слоев оснований: из Щебня из доменного шлака фр. 5-20мм (15см, под дорожный бордюр) | 100 м3 материала основания (в плотном теле) | 0.0135
30 | Установка поребрика П-1У , ГОСТ 6665-91: при других видах покрытий, ( П-1У , L=4.1 м, h=0.3м, 0,046 м3 бетона на 1 стык ) Vбетона=125/4,1*0,046=1,4м3 | 100 м бортового камня | 0.3
Раздел 3. Ремонт тротуара (тип III)
31 | Разборка бортовых камней: на щебеночном основании | 100 м | 0.9
32 | Строительный мусор (где 0,3м -ширина щебеночого основания, 0,15м- высота щебеночого основания, 1,38т/м3- объемный вес щебня) | т | 5.589
33 | Разборка асфальтобетонных покрытий тротуаров толщиной до 4 см: с помощью молотков отбойных пневматических | 1000 м2 | 0.29
34 | Лом асфальтобетона (где 0,04м- толщина асфальтового покрытия, 1,98т/м3-объемный вес лома асфальта) | т | 22.968
35 | Погрузочные работы при автомобильных перевозках: мусора строительного с погрузкой экскаваторами емкостью ковша до 0,5 м3 | 1 т груза | 28.557
36 | Перевозка грузов автомобилями-самосвалами грузоподъемностью 10 т, работающих вне карьера, на расстояние: до 15 км I класс груза | 1 т груза | 28.557
37 | Разработка грунта с перемещением до 20 м бульдозерами мощностью: 79 кВт (108 л.с.), группа грунтов 2 , 95*0,2/1000=0,019 м3 | 1000 м3 грунта | 0.019
38 | Погрузочные работы при автомобильных перевозках: грунта растительного слоя (земля, перегной) , (где 1,4т/м3- удельный вес грунта) | 1 т груза | 26.6
39 | Перевозка грузов автомобилями-самосвалами грузоподъемностью 10 т, работающих вне карьера, на расстояние: до 15 км I класс груза | 1 т груза | 26.6
40 | Устройство оснований под тротуары из Щебня из доменного шлака фр. 20-40мм (16см) | 100 м2 дорожек и тротуаров | 0.95
41 | Устройство оснований под тротуары из Щебня из доменного шлака фр. 5-20 мм (10 см) | 100 м2 дорожек и тротуаров | 3.85
42 | Устройство асфальтобетонных покрытий дорожек и тротуаров двухслойных: верхний слой из песчаной асфальтобетонной смеси толщиной (4см) марка II, тип Б (7,14+1,21*2)*385/100=36,807 т | 100 м2 покрытия | 3.85
Установка бортовых камней на тротуаре
43 | Устройство подстилающих и выравнивающих слоев оснований: из Щебня из доменного шлака фр. 5-20мм (10см) | 100 м3 материала основания (в плотном теле) | 0.033
44 | Установка поребрика П-5У , ГОСТ 6665-91: при других видах покрытий (таб.27.3п.3.8, бетон К=0,86,раствор К=0,33) Установка бортовых камней бетонных: при других видах покрытий П-5у (длина 3м. h=0.2м, 0,02м3/стык – объём бетона на 1 стык), Vбетона=193/3*0,02=1,28м3 | 100 м бортового камня | 1.65
Раздел 4. Ремонт отмостки (тип III)
45 | Разборка бортовых камней БР.100.20.8: на щебеночном основании | 100 м | 1.3
46 | Строительный мусор (где 0,3м -ширина щебеночого основания, 0,15м- высота щебеночого основания, 1,38т/м3- объемный вес щебня) | т | 8.073
47 | Разборка асфальтобетонных покрытий тротуаров толщиной до 4 см: с помощью молотков отбойных пневматических | 1000 м2 | 0.13
48 | Лом асфальтобетона (где 0,04м- толщина асфальтового покрытия, 1,98т/м3-объемный вес лома асфальта) | т | 10.296
49 | Погрузочные работы при автомобильных перевозках: мусора строительного с погрузкой экскаваторами емкостью ковша до 0,5 м3 | 1 т груза | 18.369
50 | Перевозка грузов автомобилями-самосвалами грузоподъемностью 10 т, работающих вне карьера, на расстояние: до 15 км I класс груза | 1 т груза | 35.88
51 | Устройство оснований под тротуары из Щебня из доменного шлака фр. 5-20мм (10см) | 100 м2 дорожек и тротуаров | 1.3
52 | Устройство асфальтобетонных покрытий дорожек и тротуаров двухслойных: верхний слой из песчаной асфальтобетонной смеси толщиной (4см) марка II, тип Б | 100 м2 покрытия | 1.3
53 | Гидроизоляция боковая обмазочная битумная в 2 слоя по выровненной поверхности бутовой кладки, кирпичу, бетону | 100 м2 изолируемой поверхности | 0.26
Установка бортовых камней на отмостке
54 | Устройство подстилающих и выравнивающих слоев оснований: из Щебня из доменного шлака фр. 5-20мм (10см) | 100 м3 материала основания (в плотном теле) | 0.026
55 | Установка (поребрика П-5У , ГОСТ 6665-91: при других видах покрытий (таб.27.3п.3.8, бетон К=0,86,раствор К=0,33) Установка бортовых камней бетонных: при других видах покрытий П-5у (длина 3м. h=0.2м, 0,02м3/стык – объём бетона на 1 стык), Vбетона=130/3*0,02=0,86м3 | 100 м бортового камня | 1.3
56 | Засыпка вручную траншей, пазух бортовых камней и ям, группа грунтов: 2,; (где 0,15 м-высота насыпи грунта, 1 м-ширина насыпи грунта вдоль бортового камня) | 100 м3 грунта | 0.285
57 | Планировка площадей: ручным способом, группа грунтов 1 | 1000 м2 спланированной площади | 0.19
58 | Земля растительная механизированной заготовки | м3 | 28.5
Составил: ___________________________Чичанкина Е.В.
(должность, подпись, расшифровка)
Проверил: ___________________________
(должность, подпись, расшифровка)