## ЛСР 17 граф
СОГЛАСОВАНО: | [11 empty] | УТВЕРЖДАЮ:
Генеральный директор ООО"УК Веста"
_________________ | [11 empty] | _________________ |  | Рудницкий А.М.
_____ ________________ 2020 г. | [11 empty] | ____ ______________2020 г.
Благоустройство дворовой территории многоквартирного жилого дома по адресу: г. Новокузнецк, ул. Циолковского, 8
(наименование стройки)
ЛОКАЛЬНЫЙ СМЕТНЫЙ РАСЧЕТ № 01
(локальная смета)
|  | на | Благоустройство дворовой территории многоквартирного жилого дома по адресу: г. Новокузнецк, ул. Циолковского, 8
(наименование работ и затрат, наименование объекта)
Основание:
|  |  | Сметная стоимость строительных работ _______________________________________________________________________________________________ | [5 empty] | ___________________________1934,573 |  | тыс. руб.
|  |  | Средства на оплату труда _______________________________________________________________________________________________ | [5 empty] | ___________________________232,535 |  | тыс. руб.
|  |  | Сметная трудоемкость _______________________________________________________________________________________________ | [5 empty] | _______________________________________________________________________________________________797,78 |  | чел.час
|  |  | Трудозатраты механизаторов _______________________________________________________________________________________________ | [5 empty] | _______________________________________________________________________________________________88,5 |  | чел.час
|  |  | Составлен(а) в текущих (прогнозных) ценах по состоянию на ______________ | [6 empty] | июнь 2020 г
№ пп | Обосно- вание | Наименование | Ед. изм. | Кол. | Стоимость единицы, руб. |  |  |  | Общая стоимость, руб. |  |  |  | Т/з осн. раб.на ед. | Т/з осн. раб. Всего | Т/з мех. на ед. | Т/з мех. Всего
[5 empty] | Всего | В том числе |  |  | Всего | В том числе
[6 empty] | Осн.З/п | Эк.Маш | З/пМех |  | Осн.З/п | Эк.Маш | З/пМех
1 | 2 | 3 | 4 | 5 | 6 | 7 | 8 | 9 | 10 | 11 | 12 | 13 | 14 | 15 | 16 | 17
Раздел 1. Ремонт дворового проезда (тип I)
Демонтажные работы
1 | ТЕРр68-14-1 | Разборка бортовых камней БР.100.30.18: на бетонном основании ИНДЕКС К ПОЗИЦИИ(справочно): 1 Июнь 2020 год ОЗП=24,493; ЭМ=6,017; ЗПМ=24,493; МАТ=7,032 НР (15692 руб.): 104% от ФОТ СП (9053 руб.): 60% от ФОТ | 100 м | 0,75 75 / 100 | 1417.77 | 708.54 | 709.23 | 113.55 | 1063 | 531 | 532 | 85 | 68.26 | 51.2 | 9.4 | 7.05
2 | ТССЦ-509-9900 | Строительный мусор (где 0,12т - вес 1м изделия, 0,032м2- площадь сечения подготовки 1м бордюрного камня, 2,4т/м3- объемный вес бетона) ИНДЕКС К ПОЗИЦИИ(справочно): 1 Июнь 2020 год ОЗП=24,493; ЭМ=6,017; ЗПМ=24,493; МАТ=7,032 | т | 14,76 75*0,12+75*0,032*2,4
3 | ТЕРр68-12-13 | Снятие деформированных асфальтобетонных покрытий самоходными холодными фрезами с шириной фрезерования 1500-2100 мм толщиной слоя: до 70 мм ИНДЕКС К ПОЗИЦИИ(справочно): 1 Июнь 2020 год ОЗП=24,493; ЭМ=6,017; ЗПМ=24,493; МАТ=7,032 НР (789 руб.): 104% от ФОТ СП (455 руб.): 60% от ФОТ | 1000 м2 покрытия | 0,235 235 / 1000 | 3820.63 | 32.51 | 3788.12 | 98.22 | 898 | 8 | 890 | 23 | 3.47 | 0.82 | 5.91 | 1.39
4 | С410-9014 | Лом асфальтобетона, 138,6*235/1000=32,57 т ИНДЕКС К ПОЗИЦИИ(справочно): 1 Июнь 2020 год ОЗП=24,493; ЭМ=6,017; ЗПМ=24,493; МАТ=7,032 | т | 32.57
5 | ТССЦпг-01-01-01-043 | Погрузочные работы при автомобильных перевозках: мусора строительного с погрузкой экскаваторами емкостью ковша до 0,5 м3, (где 0,12т - вес 1м изделия, 0,032м2- площадь сечения подготовки 1м бордюрного камня, 2,4т/м3- объемный вес бетона) ИНДЕКС К ПОЗИЦИИ(справочно): 2 Погрузочные работы погрузка СМР=12,938 (3-й уровень) НР 0% от ФОТ СП 0%=0%*0,85 от ФОТ | 1 т груза | 14.76 | 4.49 |  |  |  | 66
6 | ТССЦпг-03-21-01-015 | Перевозка грузов автомобилями-самосвалами грузоподъемностью 10 т, работающих вне карьера, на расстояние: до 15 км I класс груза (Центральный район), ИНДЕКС К ПОЗИЦИИ(справочно): 3 перевозка Перевозка СМР=11,678 НР 0% от ФОТ СП 0%=0%*0,85 от ФОТ | 1 т груза | 47,33 32,57+14,76 | 15.36 |  |  |  | 727
Восстановление дворового проезда
7 | ТЕР27-04-001-03 | Устройство подстилающих и выравнивающих слоев оснований : из шлака доменного отвального сталеплавильного (10см) ИНДЕКС К ПОЗИЦИИ(справочно): 1 Июнь 2020 год ОЗП=24,493; ЭМ=6,017; ЗПМ=24,493; МАТ=7,032 НР (4903 руб.): 142% от ФОТ СП (2797 руб.): 81%=95%*0,85 от ФОТ | 100 м3 материала основания (в плотном теле) | 0,235 (235*0,1) / 100 | 4617.09 | 121.95 | 4465.64 | 478.22 | 1085 | 29 | 1049 | 112 | 12.77 | 3 | 29.74 | 6.99
8 | Прайс ООО УК"Сибирская Горно-Металлургическая компания" | Щебень из доменного шлака фр. 5-20 мм (где 1,26-коэффициент уплотнения для щебня шлакового , см. приложение 27.2 к 27-04-001 (4), Ст-ть включена без НДС, согласно прайса и мониторинга цен) ИНДЕКС К ПОЗИЦИИ(справочно): 1 Июнь 2020 год ОЗП=24,493; ЭМ=6,017; ЗПМ=24,493; МАТ=7,032 | м3 | 29,61 23,5*1,26 | 61,1 381,87/7,032*1,02*1,103 |  |  |  | 1809
9 | ТЕР27-06-026-01 | Розлив вяжущих материалов ( где 0,0005 т/м2- расход битума, согласно СНиП 3.06.03-85 Автомобильные дороги, п. 10.17.) ИНДЕКС К ПОЗИЦИИ(справочно): 1 Июнь 2020 год ОЗП=24,493; ЭМ=6,017; ЗПМ=24,493; МАТ=7,032 НР (34 руб.): 142% от ФОТ СП (19 руб.): 81%=95%*0,85 от ФОТ | 1 т | 0,1175 235*0,0005 | 1981.77 |  | 49.08 | 8.59 | 233 |  | 6 | 1 |  |  | 0.66 | 0.08
10 | ТЕР27-06-020-08 | Устройство покрытия толщиной 4 см из горячих асфальтобетонных смесей пористых мелкозернистых, плотность каменных материалов: 2,5-2,9 т/м3, 93,7*235/1000=22,02т ИНДЕКС К ПОЗИЦИИ(справочно): 1 Июнь 2020 год ОЗП=24,493; ЭМ=6,017; ЗПМ=24,493; МАТ=7,032 НР (6190 руб.): 142% от ФОТ СП (3531 руб.): 81%=95%*0,85 от ФОТ | 1000 м2 покрытия | 0,235 235 / 1000 | 3589.57 | 442.75 | 2777.78 | 315.72 | 844 | 104 | 653 | 74 | 38.3 | 9 | 19.1 | 4.49
11 | ТССЦ-410-0022 | Смеси асфальтобетонные дорожные, аэродромные и асфальтобетон (горячие для пористого асфальтобетона щебеночные и гравийные), марка II ИНДЕКС К ПОЗИЦИИ(справочно): 1 Июнь 2020 год ОЗП=24,493; ЭМ=6,017; ЗПМ=24,493; МАТ=7,032 | т | 22.02 | 518.6 |  |  |  | 11420
12 | ТЕР27-06-020-01 | Устройство покрытия толщиной 4 см из горячих асфальтобетонных смесей плотных мелкозернистых типа АБВ, плотность каменных материалов: 2,5-2,9 т/м3, 96,6*235/1000=22,7т ИНДЕКС К ПОЗИЦИИ(справочно): 1 Июнь 2020 год ОЗП=24,493; ЭМ=6,017; ЗПМ=24,493; МАТ=7,032 НР (6190 руб.): 142% от ФОТ СП (3531 руб.): 81%=95%*0,85 от ФОТ | 1000 м2 покрытия | 0,235 235 / 1000 | 3437.9 | 442.75 | 2769.94 | 315.39 | 808 | 104 | 651 | 74 | 38.3 | 9 | 19.08 | 4.48
13 | ТССЦ-410-0006 | Смеси асфальтобетонные дорожные, аэродромные и асфальтобетон (горячие для плотного асфальтобетона мелко и крупнозернистые, песчаные), марка II, тип Б, ИНДЕКС К ПОЗИЦИИ(справочно): 1 Июнь 2020 год ОЗП=24,493; ЭМ=6,017; ЗПМ=24,493; МАТ=7,032 | т | 22.7 | 570.7 |  |  |  | 12955
Установка бортовых камней
14 | ТЕР27-04-001-03 | Устройство подстилающих и выравнивающих слоев оснований: из шлака доменного отвального сталеплавильного под бордюры (15см) ИНДЕКС К ПОЗИЦИИ(справочно): 1 Июнь 2020 год ОЗП=24,493; ЭМ=6,017; ЗПМ=24,493; МАТ=7,032 НР (555 руб.): 142% от ФОТ СП (317 руб.): 81%=95%*0,85 от ФОТ | 100 м3 материала основания (в плотном теле) | 0,027 (60*0,3*0,15) / 100 | 4617.09 | 121.95 | 4465.64 | 478.22 | 125 | 3 | 121 | 13 | 12.77 | 0.34 | 29.74 | 0.8
15 | Прайс ООО УК"Сибирская Горно-Металлургическая компания" | Щебень из доменного шлака фр.5-20 мм (где 1,26-коэффициент уплотнения для щебня шлакового , см. приложение 27.2 к 27-04-001 (4), Ст-ть включена без НДС, согласно прайса и мониторинга цен) ИНДЕКС К ПОЗИЦИИ(справочно): 1 Июнь 2020 год ОЗП=24,493; ЭМ=6,017; ЗПМ=24,493; МАТ=7,032 | м3 | 3,402 2,7*1,26 | 61,1 381,87/7,032*1,02*1,103 |  |  |  | 208
16 | ТЕР27-02-010-02 | Установка бортовых камней бетонных: при других видах покрытий, ( П-1У , L=4.1 м, h=0.3м, 0,046 м3 бетона на 1 стык ) Vбетона=125/4,1*0,046=1,4м3 ИНДЕКС К ПОЗИЦИИ(справочно): 1 Июнь 2020 год ОЗП=24,493; ЭМ=6,017; ЗПМ=24,493; МАТ=7,032 НР (16381 руб.): 142% от ФОТ СП (9344 руб.): 81%=95%*0,85 от ФОТ | 100 м бортового камня | 0,6 60 / 100 | 4382.42 | 772.97 | 104.2 | 11.02 | 2629 | 464 | 63 | 7 | 76.08 | 45.65 | 0.68 | 0.41
17 | 401-0006 | Бетон тяжелый, класс В15 (М200) ИНДЕКС К ПОЗИЦИИ(справочно): 1 Июнь 2020 год ОЗП=24,493; ЭМ=6,017; ЗПМ=24,493; МАТ=7,032 | м3 | -3,54 | 594.11 |  |  |  | -2103
18 | ТЕР06-01-001-01 | Устройство бетонной подготовки ИНДЕКС К ПОЗИЦИИ(справочно): 1 Июнь 2020 год ОЗП=24,493; ЭМ=6,017; ЗПМ=24,493; МАТ=7,032 НР (-1414 руб.): 105% от ФОТ СП (-741 руб.): 55%=65%*0,85 от ФОТ | 100 м3 бетона, бутобетона и железобетона в деле | -0,027974 (-(3,54/1,02-60/4,1*0,046)) / 100 | 4296.39 | 1686.6 | 2609.79 | 291.78 | -120 | -47 | -73 | -8 | 180 | -5.04 | 18 | -0.5
19 | 401-0006 | Бетон тяжелый, класс В15 (М200) ИНДЕКС К ПОЗИЦИИ(справочно): 1 Июнь 2020 год ОЗП=24,493; ЭМ=6,017; ЗПМ=24,493; МАТ=7,032 | м3 | 0,686634 60/4,1*0,046*1,02 | 594.11 |  |  |  | 408
20 | Прайс ООО ТПД "Авангард" | Бортовой камень (поребрик П-1У , ГОСТ 6665-91, длина 4,1 м объем бетона на 1 м-0,0525 м3, Ст-ть включена без НДС, согласно прайса и мониторинга цен) ИНДЕКС К ПОЗИЦИИ(справочно): 1 Июнь 2020 год ОЗП=24,493; ЭМ=6,017; ЗПМ=24,493; МАТ=7,032 | м3 | 3,15 0,0525*60 | 2110,29 13190/7,032*1,02*1,103 |  |  |  | 6647
Раздел 2. Ремонт парковки (тип IIа)
Валка деревьев и устройство новой дорожной одежды на парковке
21 | ТЕР33-04-042-01 | Демонтаж опор ВЛ 0,38-10 кВ: без приставок одностоечных, (1 опора -0,63м3) ИНДЕКС К ПОЗИЦИИ(справочно): 1 Июнь 2020 год ОЗП=24,493; ЭМ=6,017; ЗПМ=24,493; МАТ=7,032 НР (772 руб.): 105% от ФОТ СП (375 руб.): 51%=60%*0,85 от ФОТ | 1 опора | 2 | 76.88 | 8.83 | 68.05 | 6.13 | 154 | 18 | 136 | 12 | 0.81 | 1.62 | 0.44 | 0.88
22 | ТССЦпг-01-01-01-043 | Погрузочные работы при автомобильных перевозках: мусора строительного с погрузкой экскаваторами емкостью ковша до 0,5 м (0,63*2*2,5)=3,15т ИНДЕКС К ПОЗИЦИИ(справочно): 2 Погрузочные работы погрузка СМР=12,938 (3-й уровень) НР 0% от ФОТ СП 0%=0%*0,85 от ФОТ | 1 т груза | 3,15 0,63*2*2,5 | 4.49 |  |  |  | 14
23 | ТССЦпг-03-21-01-015 | Перевозка грузов автомобилями-самосвалами грузоподъемностью 10 т, работающих вне карьера, на расстояние: до 15 км I класс груза, (Центральный р-он) ИНДЕКС К ПОЗИЦИИ(справочно): 3 перевозка Перевозка СМР=11,678 НР 0% от ФОТ СП 0%=0%*0,85 от ФОТ | 1 т груза | 3.15 | 15.36 |  |  |  | 48
24 | ТЕРр68-3-2 | Валка деревьев в городских условиях: (липа, сосна, кедр, тополь) диаметром более 300 мм, (3,14*0,4*0,4)/4*11,45*2=2,88 м3 ИНДЕКС К ПОЗИЦИИ(справочно): 1 Июнь 2020 год ОЗП=24,493; ЭМ=6,017; ЗПМ=24,493; МАТ=7,032 НР (3311 руб.): 104% от ФОТ СП (1910 руб.): 60% от ФОТ | 1 складочный м3 кряжей | 2.88 | 66.25 | 45.21 | 21.04 |  | 191 | 130 | 61 |  | 4.49 | 12.93
25 | ТЕР01-02-105-03 | Корчевка пней в грунтах естественного залегания корчевателями-собирателями на тракторе мощностью 79 кВт (108 л.с.) с перемещением пней до 5 м, диаметр пней: свыше 32 см ИНДЕКС К ПОЗИЦИИ(справочно): 1 Июнь 2020 год ОЗП=24,493; ЭМ=6,017; ЗПМ=24,493; МАТ=7,032 НР (39 руб.): 80% от ФОТ СП (19 руб.): 38%=45%*0,85 от ФОТ | 100 пней | 0,02 2 / 100 | 1086.95 |  | 1086.95 | 116.08 | 22 |  | 22 | 2 |  |  | 6.71 | 0.13
26 | ТЕР01-02-107-01 | Засыпка ям подкоренных бульдозерами мощностью: 79 кВт (108 л.с.), ИНДЕКС К ПОЗИЦИИ(справочно): 1 Июнь 2020 год ОЗП=24,493; ЭМ=6,017; ЗПМ=24,493; МАТ=7,032 НР (19 руб.): 80% от ФОТ СП (9 руб.): 38%=45%*0,85 от ФОТ | 100 ям | 0,02 2 / 100 | 295.4 |  | 295.4 | 37.77 | 6 |  | 6 | 1 |  |  | 2.33 | 0.05
27 | Прайс ООО УК"Сибирская Горно-Металлургическая компания" | Щебень из доменного шлака фр 40-70мм (где 1,26-коэффициент уплотнения для щебня шлакового , см. приложение 27.2 к 27-04-001 (4), Ст-ть включена без НДС, согласно прайса и мониторинга цен) ИНДЕКС К ПОЗИЦИИ(справочно): 1 Июнь 2020 год ОЗП=24,493; ЭМ=6,017; ЗПМ=24,493; МАТ=7,032 | м3 | 0,5418 0,43*1,26 | 59,23 370,21/7,032*1,02*1,103 |  |  |  | 32
28 | ТССЦпг-01-01-01-043 | Погрузочные работы при автомобильных перевозках: мусора строительного с погрузкой экскаваторами емкостью ковша до 0,5 м (где 0,6 т/м3-бъемный вес дерева)пни ИНДЕКС К ПОЗИЦИИ(справочно): 2 Погрузочные работы погрузка СМР=12,938 (3-й уровень) НР 0% от ФОТ СП 0%=0%*0,85 от ФОТ | 1 т груза | 0,258 0,43*0,6 | 4.49 |  |  |  | 1 |  | 1
29 | ТССЦпг-01-01-01-007 | Погрузочные работы при автомобильных перевозках: леса круглого , (где 0,6 т/м3-бъемный вес дерева) ИНДЕКС К ПОЗИЦИИ(справочно): 1 Июнь 2020 год ОЗП=24,493; ЭМ=6,017; ЗПМ=24,493; МАТ=7,032 НР 0% от ФОТ СП 0%=0%*0,85 от ФОТ | 1 т груза | 1,728 2,88*0,6 | 16.79 |  |  |  | 29
30 | ТССЦпг-03-21-01-015 | Перевозка грузов автомобилями-самосвалами грузоподъемностью 10 т, работающих вне карьера, на расстояние: до 15 км I класс груза, (Центральный район), ИНДЕКС К ПОЗИЦИИ(справочно): 3 перевозка Перевозка СМР=11,678 НР 0% от ФОТ СП 0%=0%*0,85 от ФОТ | 1 т груза | 1,986 0,258+1,728 | 15.36 |  |  |  | 31
31 | ТЕР01-01-030-06 | Разработка грунта с перемещением до 10 м бульдозерами мощностью: 79 кВт (108 л.с.), группа грунтов 2 , ИНДЕКС К ПОЗИЦИИ(справочно): 1 Июнь 2020 год ОЗП=24,493; ЭМ=6,017; ЗПМ=24,493; МАТ=7,032 НР (140 руб.): 95% от ФОТ СП (63 руб.): 43%=50%*0,85 от ФОТ | 1000 м3 грунта | 0,0495 (165*0,3) / 1000 | 949.58 |  | 949.58 | 121.41 | 47 |  | 47 | 6 |  |  | 7.49 | 0.37
32 | ТЕР01-01-030-14 | При перемещении грунта на каждые последующие 10 м добавлять: к расценке 01-01-030-06 ИНДЕКС К ПОЗИЦИИ(справочно): 1 Июнь 2020 год ОЗП=24,493; ЭМ=6,017; ЗПМ=24,493; МАТ=7,032 НР (116 руб.): 95% от ФОТ СП (52 руб.): 43%=50%*0,85 от ФОТ | 1000 м3 грунта | 0,0495 (165*0,3) / 1000 | 751.81 |  | 751.81 | 96.13 | 37 |  | 37 | 5 |  |  | 5.93 | 0.29
33 | ТССЦпг-01-01-01-039 | Погрузочные работы при автомобильных перевозках: грунта растительного слоя (земля, перегной) , ( где 1,4т/м3- удельный вес земли) ИНДЕКС К ПОЗИЦИИ(справочно): 2 Погрузочные работы погрузка СМР=12,938 (3-й уровень) НР 0% от ФОТ СП 0%=0%*0,85 от ФОТ | 1 т груза | 69,3 49,5*1,4 | 5.42 |  |  |  | 376
34 | ТССЦпг-03-21-01-015 | Перевозка грузов автомобилями-самосвалами грузоподъемностью 10 т, работающих вне карьера, на расстояние: до 15 км I класс груза ИНДЕКС К ПОЗИЦИИ(справочно): 3 перевозка Перевозка СМР=11,678 НР 0% от ФОТ СП 0%=0%*0,85 от ФОТ | 1 т груза | 69.3 | 15.36 |  |  |  | 1064
35 | ТЕР27-04-001-03 | Устройство подстилающих и выравнивающих слоев оснований: из шлака доменного отвального сталеплавильного (15см) ИНДЕКС К ПОЗИЦИИ(справочно): 1 Июнь 2020 год ОЗП=24,493; ЭМ=6,017; ЗПМ=24,493; МАТ=7,032 НР (5148 руб.): 142% от ФОТ СП (2936 руб.): 81%=95%*0,85 от ФОТ | 100 м3 материала основания (в плотном теле) | 0,2475 (165*0,15) / 100 | 4617.09 | 121.95 | 4465.64 | 478.22 | 1143 | 30 | 1105 | 118 | 12.77 | 3.16 | 29.74 | 7.36
36 | Прайс ООО УК"Сибирская Горно-Металлургическая компания" | Щебень из доменного шлака фр 40-70мм (где 1,26-коэффициент уплотнения для щебня шлакового , см. приложение 27.2 к 27-04-001 (4), Ст-ть включена без НДС, согласно прайса и мониторинга цен) ИНДЕКС К ПОЗИЦИИ(справочно): 1 Июнь 2020 год ОЗП=24,493; ЭМ=6,017; ЗПМ=24,493; МАТ=7,032 | м3 | 31,185 24,75*1,26 | 59,23 370,21/7,032*1,02*1,103 |  |  |  | 1847
37 | ТЕР27-04-011-01 | Устройство оснований из отвальных доменных шлаков: однослойных толщиной 10 см (8см) ИНДЕКС К ПОЗИЦИИ(справочно): 1 Июнь 2020 год ОЗП=24,493; ЭМ=6,017; ЗПМ=24,493; МАТ=7,032 НР (6122 руб.): 142% от ФОТ СП (3492 руб.): 81%=95%*0,85 от ФОТ | 1000 м2 основания | 0,165 165 / 1000 | 19183.67 | 408.96 | 5979.39 | 660.14 | 3165 | 67 | 987 | 109 | 43.23 | 7.13 | 40.45 | 6.67
38 | ТЕР27-04-011-03 | На каждый 1 см изменения толщины слоя добавлять или исключать (к=-2) к расценкам 27-04-011-01, 27-04-011-02 (ПЗ=2 (ОЗП=2; ЭМ=2 к расх.; ЗПМ=2; МАТ=2 к расх.; ТЗ=2; ТЗМ=2)) ИНДЕКС К ПОЗИЦИИ(справочно): 1 Июнь 2020 год ОЗП=24,493; ЭМ=6,017; ЗПМ=24,493; МАТ=7,032 НР (-209 руб.): 142% от ФОТ СП (-119 руб.): 81%=95%*0,85 от ФОТ | 1000 м2 основания | -0,165 -165 / 1000 | 2309.72 | 12.68 | 207.86 | 25.96 | -381 | -2 | -34 | -4 | 1.34 | -0.22 | 2.1 | -0.35
39 | 409-0031 | Щебень пористый из металлургического шлака (шлаковая пемза), фракция 10-20 мм, марка 800 ИНДЕКС К ПОЗИЦИИ(справочно): 1 Июнь 2020 год ОЗП=24,493; ЭМ=6,017; ЗПМ=24,493; МАТ=7,032 | м3 | -20,201 -(25,25-5,049) | 68.09 |  |  |  | -1375
40 | Прайс ООО УК"Сибирская Горно-Металлургическая компания" | Щебень из доменного шлака фр 20-40 (где 1,26-коэффициент уплотнения для щебня шлакового , см. приложение 27.2 к 27-04-001 (4), Ст-ть включена без НДС, согласно прайса и мониторинга цен) ИНДЕКС К ПОЗИЦИИ(справочно): 1 Июнь 2020 год ОЗП=24,493; ЭМ=6,017; ЗПМ=24,493; МАТ=7,032 | м3 | 16,632 165*0,08*1,26 | 59,23 370,21/7,032*1,02*1,103 |  |  |  | 985
41 | ТЕР27-06-020-08 | Устройство покрытия толщиной 4 см из горячих асфальтобетонных смесей пористых мелкозернистых, плотность каменных материалов: 2,5-2,9 т/м3, 93,7*165/1000=15,46т ИНДЕКС К ПОЗИЦИИ(справочно): 1 Июнь 2020 год ОЗП=24,493; ЭМ=6,017; ЗПМ=24,493; МАТ=7,032 НР (4348 руб.): 142% от ФОТ СП (2480 руб.): 81%=95%*0,85 от ФОТ | 1000 м2 покрытия | 0,165 165 / 1000 | 3589.57 | 442.75 | 2777.78 | 315.72 | 592 | 73 | 458 | 52 | 38.3 | 6.32 | 19.1 | 3.15
42 | ТССЦ-410-0022 | Смеси асфальтобетонные дорожные, аэродромные и асфальтобетон (горячие для пористого асфальтобетона щебеночные и гравийные), марка II ИНДЕКС К ПОЗИЦИИ(справочно): 1 Июнь 2020 год ОЗП=24,493; ЭМ=6,017; ЗПМ=24,493; МАТ=7,032 | т | 15.46 | 518.6 |  |  |  | 8018
43 | ТЕР27-06-020-01 | Устройство покрытия толщиной 4 см из горячих асфальтобетонных смесей плотных мелкозернистых типа АБВ, плотность каменных материалов: 2,5-2,9 т/м3, 96,6*165/1000=15,94 т ИНДЕКС К ПОЗИЦИИ(справочно): 1 Июнь 2020 год ОЗП=24,493; ЭМ=6,017; ЗПМ=24,493; МАТ=7,032 НР (4348 руб.): 142% от ФОТ СП (2480 руб.): 81%=95%*0,85 от ФОТ | 1000 м2 покрытия | 0,165 165 / 1000 | 3437.9 | 442.75 | 2769.94 | 315.39 | 567 | 73 | 457 | 52 | 38.3 | 6.32 | 19.08 | 3.15
44 | ТССЦ-410-0006 | Асфальтобетонные смеси дорожные, аэродромные и асфальтобетон (горячие и теплые для плотного асфальтобетона мелко и крупнозернистые, песчаные), марка II, тип Б, ИНДЕКС К ПОЗИЦИИ(справочно): 1 Июнь 2020 год ОЗП=24,493; ЭМ=6,017; ЗПМ=24,493; МАТ=7,032 | т | 15.94 | 570.7 |  |  |  | 9097
Установка бортовых камней на парковке
45 | ТЕР27-04-001-03 | Устройство подстилающих и выравнивающих слоев оснований: из шлака доменного отвального сталеплавильного (15см, под дорожный бордюр) ИНДЕКС К ПОЗИЦИИ(справочно): 1 Июнь 2020 год ОЗП=24,493; ЭМ=6,017; ЗПМ=24,493; МАТ=7,032 НР (278 руб.): 142% от ФОТ СП (159 руб.): 81%=95%*0,85 от ФОТ | 100 м3 материала основания (в плотном теле) | 0,0135 (30*0,3*0,15) / 100 | 4617.09 | 121.95 | 4465.64 | 478.22 | 62 | 2 | 60 | 6 | 12.77 | 0.17 | 29.74 | 0.4
46 | Прайс ООО УК"Сибирская Горно-Металлургическая компания" | Щебень из доменного шлака фр. 5-20мм (где 1,26-коэффициент уплотнения для щебня шлакового , см. приложение 27.2 к 27-04-001 (4), Ст-ть включена без НДС, согласно прайса и мониторинга цен) ИНДЕКС К ПОЗИЦИИ(справочно): 1 Июнь 2020 год ОЗП=24,493; ЭМ=6,017; ЗПМ=24,493; МАТ=7,032 | м3 | 1,701 1,35*1,26 | 61,1 381,87/7,032*1,02*1,103 |  |  |  | 104
47 | ТЕР27-02-010-02 | Установка бортовых камней бетонных: при других видах покрытий, ( П-1У , L=4.1 м, h=0.3м, 0,046 м3 бетона на 1 стык ) Vбетона=125/4,1*0,046=1,4м3 ИНДЕКС К ПОЗИЦИИ(справочно): 1 Июнь 2020 год ОЗП=24,493; ЭМ=6,017; ЗПМ=24,493; МАТ=7,032 НР (8172 руб.): 142% от ФОТ СП (4662 руб.): 81%=95%*0,85 от ФОТ | 100 м бортового камня | 0,3 30 / 100 | 4382.42 | 772.97 | 104.2 | 11.02 | 1315 | 232 | 31 | 3 | 76.08 | 22.82 | 0.68 | 0.2
48 | 401-0006 | Бетон тяжелый, класс В15 (М200) ИНДЕКС К ПОЗИЦИИ(справочно): 1 Июнь 2020 год ОЗП=24,493; ЭМ=6,017; ЗПМ=24,493; МАТ=7,032 | м3 | -1,77 | 594.11 |  |  |  | -1052
49 | ТЕР06-01-001-01 | Устройство бетонной подготовки ИНДЕКС К ПОЗИЦИИ(справочно): 1 Июнь 2020 год ОЗП=24,493; ЭМ=6,017; ЗПМ=24,493; МАТ=7,032 НР (-720 руб.): 105% от ФОТ СП (-377 руб.): 55%=65%*0,85 от ФОТ | 100 м3 бетона, бутобетона и железобетона в деле | -0,013987 (-(1,77/1,02-30/4,1*0,046)) / 100 | 4296.39 | 1686.6 | 2609.79 | 291.78 | -60 | -24 | -36 | -4 | 180 | -2.52 | 18 | -0.25
50 | 401-0006 | Бетон тяжелый, класс В15 (М200) ИНДЕКС К ПОЗИЦИИ(справочно): 1 Июнь 2020 год ОЗП=24,493; ЭМ=6,017; ЗПМ=24,493; МАТ=7,032 | м3 | 0,343317 30/4,1*0,046*1,02 | 594.11 |  |  |  | 204
51 | Прайс ООО ТПД "Авангард" | Бортовой камень (поребрик П-1У , ГОСТ 6665-91, длина 4,1 м объем бетона на 1 м-0,0525 м3, Ст-ть включена без НДС, согласно прайса и мониторинга цен) ИНДЕКС К ПОЗИЦИИ(справочно): 1 Июнь 2020 год ОЗП=24,493; ЭМ=6,017; ЗПМ=24,493; МАТ=7,032 | м3 | 1,575 0,0525*30 | 2110,29 13190/7,032*1,02*1,103 |  |  |  | 3324
Раздел 3. Ремонт тротуара (тип III)
52 | ТЕРр68-14-2 | Разборка бортовых камней: на щебеночном основании ИНДЕКС К ПОЗИЦИИ(справочно): 1 Июнь 2020 год ОЗП=24,493; ЭМ=6,017; ЗПМ=24,493; МАТ=7,032 НР (13832 руб.): 104% от ФОТ СП (7980 руб.): 60% от ФОТ | 100 м | 0,9 90 / 100 | 1008.65 | 525.77 | 482.88 | 77.31 | 908 | 473 | 435 | 70 | 52.63 | 47.37 | 6.4 | 5.76
53 | ТССЦ-509-9900 | Строительный мусор (где 0,3м -ширина щебеночого основания, 0,15м- высота щебеночого основания, 1,38т/м3- объемный вес щебня) ИНДЕКС К ПОЗИЦИИ(справочно): 1 Июнь 2020 год ОЗП=24,493; ЭМ=6,017; ЗПМ=24,493; МАТ=7,032 | т | 5,589 90*0,3*0,15*1,38
54 | ТЕРр68-13-2 | Разборка асфальтобетонных покрытий тротуаров толщиной до 4 см: с помощью молотков отбойных пневматических ИНДЕКС К ПОЗИЦИИ(справочно): 1 Июнь 2020 год ОЗП=24,493; ЭМ=6,017; ЗПМ=24,493; МАТ=7,032 НР (5654 руб.): 104% от ФОТ СП (3262 руб.): 60% от ФОТ | 1000 м2 | 0,29 290 / 1000 | 1761.59 | 577.02 | 1184.57 | 189.66 | 511 | 167 | 344 | 55 | 57.76 | 16.75 | 15.7 | 4.55
55 | С410-9014 | Лом асфальтобетона (где 0,04м- толщина асфальтового покрытия, 1,98т/м3-объемный вес лома асфальта) ИНДЕКС К ПОЗИЦИИ(справочно): 1 Июнь 2020 год ОЗП=24,493; ЭМ=6,017; ЗПМ=24,493; МАТ=7,032 | т | 22,968 290*0,04*1,98
56 | ТССЦпг-01-01-01-043 | Погрузочные работы при автомобильных перевозках: мусора строительного с погрузкой экскаваторами емкостью ковша до 0,5 м3 ИНДЕКС К ПОЗИЦИИ(справочно): 2 Погрузочные работы погрузка СМР=12,938 (3-й уровень) НР 0% от ФОТ СП 0%=0%*0,85 от ФОТ | 1 т груза | 28,557 5,589+22,968 | 4.49 |  |  |  | 128
57 | ТССЦпг-03-21-01-015 | Перевозка грузов автомобилями-самосвалами грузоподъемностью 10 т, работающих вне карьера, на расстояние: до 15 км I класс груза ИНДЕКС К ПОЗИЦИИ(справочно): 3 перевозка Перевозка СМР=11,678 НР 0% от ФОТ СП 0%=0%*0,85 от ФОТ | 1 т груза | 28.557 | 15.36 |  |  |  | 439
58 | ТЕР01-01-030-06 | Разработка грунта с перемещением до 10 м бульдозерами мощностью: 79 кВт (108 л.с.), группа грунтов 2 , 95*0,2/1000=0,019 м3 ИНДЕКС К ПОЗИЦИИ(справочно): 1 Июнь 2020 год ОЗП=24,493; ЭМ=6,017; ЗПМ=24,493; МАТ=7,032 НР (47 руб.): 95% от ФОТ СП (21 руб.): 43%=50%*0,85 от ФОТ | 1000 м3 грунта | 0,019 (95*0,2) / 1000 | 949.58 |  | 949.58 | 121.41 | 18 |  | 18 | 2 |  |  | 7.49 | 0.14
59 | ТЕР01-01-030-14 | При перемещении грунта на каждые последующие 10 м добавлять: к расценке 01-01-030-06 ИНДЕКС К ПОЗИЦИИ(справочно): 1 Июнь 2020 год ОЗП=24,493; ЭМ=6,017; ЗПМ=24,493; МАТ=7,032 НР (47 руб.): 95% от ФОТ СП (21 руб.): 43%=50%*0,85 от ФОТ | 1000 м3 грунта | 0,019 (95*0,2) / 1000 | 751.81 |  | 751.81 | 96.13 | 14 |  | 14 | 2 |  |  | 5.93 | 0.11
60 | ТССЦпг-01-01-01-039 | Погрузочные работы при автомобильных перевозках: грунта растительного слоя (земля, перегной) , (где 1,4т/м3- удельный вес грунта) ИНДЕКС К ПОЗИЦИИ(справочно): 2 Погрузочные работы погрузка СМР=12,938 (3-й уровень) НР 0% от ФОТ СП 0%=0%*0,85 от ФОТ | 1 т груза | 26,6 19*1,4 | 5.42 |  |  |  | 144
61 | ТССЦпг-03-21-01-015 | Перевозка грузов автомобилями-самосвалами грузоподъемностью 10 т, работающих вне карьера, на расстояние: до 15 км I класс груза ИНДЕКС К ПОЗИЦИИ(справочно): 3 перевозка Перевозка СМР=11,678 НР 0% от ФОТ СП 0%=0%*0,85 от ФОТ | 1 т груза | 26.6 | 15.36 |  |  |  | 409
62 | ТЕР27-07-002-01 | Устройство оснований толщиной 12 см под тротуары из кирпичного или известнякового щебня (16см) ИНДЕКС К ПОЗИЦИИ(справочно): 1 Июнь 2020 год ОЗП=24,493; ЭМ=6,017; ЗПМ=24,493; МАТ=7,032 НР (10191 руб.): 142% от ФОТ СП (5813 руб.): 81%=95%*0,85 от ФОТ | 100 м2 дорожек и тротуаров | 0,95 95 / 100 | 5253.2 | 266.6 | 322.22 | 42.03 | 4991 | 253 | 306 | 40 | 26.24 | 24.93 | 3.17 | 3.01
63 | ТЕР27-07-002-02 | На каждый 1 см изменения толщины оснований добавлять (к=4) или исключать к расценке 27-07-002-01 (ПЗ=4 (ОЗП=4; ЭМ=4 к расх.; ЗПМ=4; МАТ=4 к расх.; ТЗ=4; ТЗМ=4)) ИНДЕКС К ПОЗИЦИИ(справочно): 1 Июнь 2020 год ОЗП=24,493; ЭМ=6,017; ЗПМ=24,493; МАТ=7,032 НР (903 руб.): 142% от ФОТ СП (515 руб.): 81%=95%*0,85 от ФОТ | 100 м2 дорожек и тротуаров | 0,95 95 / 100 | 1663.12 | 21.96 | 34.12 | 4.84 | 1580 | 21 | 32 | 5 | 2.16 | 2.05 | 0.4 | 0.38
64 | 408-0391 | Щебень известняковый для строительных работ марки 600 фракции 5-10 мм ИНДЕКС К ПОЗИЦИИ(справочно): 1 Июнь 2020 год ОЗП=24,493; ЭМ=6,017; ЗПМ=24,493; МАТ=7,032 | м3 | -22,23 -(16,53+5,7) | 267.84 |  |  |  | -5954
65 | Прайс ООО УК"Сибирская Горно-Металлургическая компания" | Щебень из доменного шлака фр. 20-40мм (где 1,26-коэффициент уплотнения для щебня шлакового , см. приложение 27.2 к 27-04-001 (4), Ст-ть включена без НДС, согласно прайса и мониторинга цен) ИНДЕКС К ПОЗИЦИИ(справочно): 1 Июнь 2020 год ОЗП=24,493; ЭМ=6,017; ЗПМ=24,493; МАТ=7,032 | м3 | 19,152 95*0,16*1,26 | 59,23 370,21/7,032*1,02*1,103 |  |  |  | 1134
66 | ТЕР27-07-002-01 | Устройство оснований толщиной 12 см под тротуары из кирпичного или известнякового щебня (10 см) ИНДЕКС К ПОЗИЦИИ(справочно): 1 Июнь 2020 год ОЗП=24,493; ЭМ=6,017; ЗПМ=24,493; МАТ=7,032 НР (41319 руб.): 142% от ФОТ СП (23569 руб.): 81%=95%*0,85 от ФОТ | 100 м2 дорожек и тротуаров | 3,85 385 / 100 | 5253.2 | 266.6 | 322.22 | 42.03 | 20225 | 1026 | 1241 | 162 | 26.24 | 101.02 | 3.17 | 12.2
67 | 408-0391 | Щебень известняковый для строительных работ марки 600 фракции 5-10 мм ИНДЕКС К ПОЗИЦИИ(справочно): 1 Июнь 2020 год ОЗП=24,493; ЭМ=6,017; ЗПМ=24,493; МАТ=7,032 | м3 | -66,99 | 267.84 |  |  |  | -17943
68 | ТЕР27-07-002-02 | На каждый 1 см изменения толщины оснований уменьшать (к=-2) или исключать к расценке 27-07-002-01 (ПЗ=2 (ОЗП=2; ЭМ=2 к расх.; ЗПМ=2; МАТ=2 к расх.; ТЗ=2; ТЗМ=2)) ИНДЕКС К ПОЗИЦИИ(справочно): 1 Июнь 2020 год ОЗП=24,493; ЭМ=6,017; ЗПМ=24,493; МАТ=7,032 НР (-1774 руб.): 142% от ФОТ СП (-1012 руб.): 81%=95%*0,85 от ФОТ | 100 м2 дорожек и тротуаров | -3,85 -385 / 100 | 831.56 | 10.98 | 17.06 | 2.42 | -3202 | -42 | -66 | -9 | 1.08 | -4.16 | 0.2 | -0.77
69 | 408-0391 | Щебень известняковый для строительных работ марки 600 фракции 5-10 мм ИНДЕКС К ПОЗИЦИИ(справочно): 1 Июнь 2020 год ОЗП=24,493; ЭМ=6,017; ЗПМ=24,493; МАТ=7,032 | м3 | -11.55 | 267.84 |  |  |  | -3094
70 | Прайс ООО УК"Сибирская Горно-Металлургическая компания" | Щебень из доменного шлака фр. 5-20 мм (где 1,26-коэффициент уплотнения для щебня шлакового , см. приложение 27.2 к 27-04-001 (4), Ст-ть включена без НДС, согласно прайса и мониторинга цен) ИНДЕКС К ПОЗИЦИИ(справочно): 1 Июнь 2020 год ОЗП=24,493; ЭМ=6,017; ЗПМ=24,493; МАТ=7,032 | м3 | 55,44 66,99-11,55 | 61,1 381,87/7,032*1,02*1,103 |  |  |  | 3387
71 | ТЕР27-07-001-04 | Устройство асфальтобетонных покрытий дорожек и тротуаров двухслойных: верхний слой из песчаной асфальтобетонной смеси толщиной 3 см (4см) ИНДЕКС К ПОЗИЦИИ(справочно): 1 Июнь 2020 год ОЗП=24,493; ЭМ=6,017; ЗПМ=24,493; МАТ=7,032 НР (15824 руб.): 142% от ФОТ СП (9027 руб.): 81%=95%*0,85 от ФОТ | 100 м2 покрытия | 3,85 385 / 100 | 4244.43 | 118.03 | 73.39 | 0.32 | 16341 | 454 | 283 | 1 | 10.21 | 39.31 | 0.02 | 0.08
72 | 410-0054 | Асфальт литой для покрытий тротуаров тип II (жесткий) ИНДЕКС К ПОЗИЦИИ(справочно): 1 Июнь 2020 год ОЗП=24,493; ЭМ=6,017; ЗПМ=24,493; МАТ=7,032 | т | -27,49 | 551.88 |  |  |  | -15171
73 | ТЕР27-07-001-02 | На каждые 0,5 см изменения толщины покрытия добавлять (к=2) к расценке 27-07-001-01 (ПЗ=2 (ОЗП=2; ЭМ=2 к расх.; ЗПМ=2; МАТ=2 к расх.; ТЗ=2; ТЗМ=2)) ИНДЕКС К ПОЗИЦИИ(справочно): 1 Июнь 2020 год ОЗП=24,493; ЭМ=6,017; ЗПМ=24,493; МАТ=7,032 НР (6921 руб.): 142% от ФОТ СП (3948 руб.): 81%=95%*0,85 от ФОТ | 100 м2 покрытия | 3,85 385 / 100 | 1410.82 | 51.78 | 23.5 |  | 5432 | 199 | 90 |  | 4.64 | 17.86
74 | 410-0054 | Асфальт литой для покрытий тротуаров тип II (жесткий) ИНДЕКС К ПОЗИЦИИ(справочно): 1 Июнь 2020 год ОЗП=24,493; ЭМ=6,017; ЗПМ=24,493; МАТ=7,032 | т | -9,317 | 551.88 |  |  |  | -5142
75 | ТССЦ-410-0006 | Асфальтобетонные смеси дорожные, аэродромные и асфальтобетон (горячие и теплые для плотного асфальтобетона мелко и крупнозернистые, песчаные), марка II, тип Б (7,14+1,21*2)*385/100=36,807 т ИНДЕКС К ПОЗИЦИИ(справочно): 1 Июнь 2020 год ОЗП=24,493; ЭМ=6,017; ЗПМ=24,493; МАТ=7,032 | т | 36,807 27,49+9,317 | 570.7 |  |  |  | 21006
Установка бортовых камней на тротуаре
76 | ТЕР27-04-001-03 | Устройство подстилающих и выравнивающих слоев оснований: из шлака доменного отвального сталеплавильного (10см) ИНДЕКС К ПОЗИЦИИ(справочно): 1 Июнь 2020 год ОЗП=24,493; ЭМ=6,017; ЗПМ=24,493; МАТ=7,032 НР (696 руб.): 142% от ФОТ СП (397 руб.): 81%=95%*0,85 от ФОТ | 100 м3 материала основания (в плотном теле) | 0,033 (165*0,2*0,1) / 100 | 4617.09 | 121.95 | 4465.64 | 478.22 | 152 | 4 | 147 | 16 | 12.77 | 0.42 | 29.74 | 0.98
77 | Прайс ООО УК"Сибирская Горно-Металлургическая компания" | Щебень из доменного шлака фр. 5-20мм (где 1,26-коэффициент уплотнения для щебня шлакового , см. приложение 27.2 к 27-04-001 (4), Ст-ть включена без НДС, согласно прайса и мониторинга цен) ИНДЕКС К ПОЗИЦИИ(справочно): 1 Июнь 2020 год ОЗП=24,493; ЭМ=6,017; ЗПМ=24,493; МАТ=7,032 | м3 | 4,158 3,3*1,26 | 61,1 381,87/7,032*1,02*1,103 |  |  |  | 254
78 | ТЕР27-02-010-02 | Установка бортовых камней бетонных: при других видах покрытий (таб.27.3п.3.8, бетон К=0,86,раствор К=0,33) Установка бортовых камней бетонных: при других видах покрытий П-5у (длина 3м. h=0.2м, 0,02м3/стык – объём бетона на 1 стык), Vбетона=193/3*0,02=1,28м3 ИНДЕКС К ПОЗИЦИИ(справочно): 1 Июнь 2020 год ОЗП=24,493; ЭМ=6,017; ЗПМ=24,493; МАТ=7,032 НР (44971 руб.): 142% от ФОТ СП (25653 руб.): 81%=95%*0,85 от ФОТ | 100 м бортового камня | 1,65 165 / 100 | 4382.42 | 772.97 | 104.2 | 11.02 | 7231 | 1275 | 172 | 18 | 76.08 | 125.53 | 0.68 | 1.12
79 | 401-0006 | Бетон тяжелый, класс В15 (М200) ИНДЕКС К ПОЗИЦИИ(справочно): 1 Июнь 2020 год ОЗП=24,493; ЭМ=6,017; ЗПМ=24,493; МАТ=7,032 | м3 | -9,735 | 594.11 |  |  |  | -5784
80 | ТЕР06-01-001-01 | Устройство бетонной подготовки ИНДЕКС К ПОЗИЦИИ(справочно): 1 Июнь 2020 год ОЗП=24,493; ЭМ=6,017; ЗПМ=24,493; МАТ=7,032 НР (-4295 руб.): 105% от ФОТ СП (-2250 руб.): 55%=65%*0,85 от ФОТ | 100 м3 бетона, бутобетона и железобетона в деле | -0,084441 (-(9,735/1,02-165/3*0,02)) / 100 | 4296.39 | 1686.6 | 2609.79 | 291.78 | -363 | -142 | -221 | -25 | 180 | -15.2 | 18 | -1.52
81 | 401-0006 | Бетон тяжелый, класс В15 (М200) ИНДЕКС К ПОЗИЦИИ(справочно): 1 Июнь 2020 год ОЗП=24,493; ЭМ=6,017; ЗПМ=24,493; МАТ=7,032 | м3 | 1,122 165/3*0,02*1,02 | 594.11 |  |  |  | 667
82 | Прайс ООО ТПД "Авангард" | Бортовой камень (поребрик П-5У , ГОСТ 6665-91, длина 3м объем бетона на 1 м-0,021 м3), Ст-ть бортового камня включена без НДС, согласно прайса и мониторинга цен ИНДЕКС К ПОЗИЦИИ(справочно): 1 Июнь 2020 год ОЗП=24,493; ЭМ=6,017; ЗПМ=24,493; МАТ=7,032 | м3 | 3,465 0,021*165 | 2506,53 15666,67/7,032*1,02*1,103 |  |  |  | 8685
Раздел 4. Ремонт отмостки (тип III)
83 | ТЕРр68-14-2 | Разборка бортовых камней БР.100.20.8: на щебеночном основании ИНДЕКС К ПОЗИЦИИ(справочно): 1 Июнь 2020 год ОЗП=24,493; ЭМ=6,017; ЗПМ=24,493; МАТ=7,032 НР (19996 руб.): 104% от ФОТ СП (11536 руб.): 60% от ФОТ | 100 м | 1,3 130 / 100 | 1008.65 | 525.77 | 482.88 | 77.31 | 1311 | 684 | 627 | 101 | 52.63 | 68.42 | 6.4 | 8.32
84 | ТССЦ-509-9900 | Строительный мусор (где 0,3м -ширина щебеночого основания, 0,15м- высота щебеночого основания, 1,38т/м3- объемный вес щебня) ИНДЕКС К ПОЗИЦИИ(справочно): 1 Июнь 2020 год ОЗП=24,493; ЭМ=6,017; ЗПМ=24,493; МАТ=7,032 | т | 8,073 130*0,3*0,15*1,38
85 | ТЕРр68-13-2 | Разборка асфальтобетонных покрытий тротуаров толщиной до 4 см: с помощью молотков отбойных пневматических ИНДЕКС К ПОЗИЦИИ(справочно): 1 Июнь 2020 год ОЗП=24,493; ЭМ=6,017; ЗПМ=24,493; МАТ=7,032 НР (2547 руб.): 104% от ФОТ СП (1469 руб.): 60% от ФОТ | 1000 м2 | 0,13 130 / 1000 | 1761.59 | 577.02 | 1184.57 | 189.66 | 229 | 75 | 154 | 25 | 57.76 | 7.51 | 15.7 | 2.04
86 | С410-9014 | Лом асфальтобетона (где 0,04м- толщина асфальтового покрытия, 1,98т/м3-объемный вес лома асфальта) ИНДЕКС К ПОЗИЦИИ(справочно): 1 Июнь 2020 год ОЗП=24,493; ЭМ=6,017; ЗПМ=24,493; МАТ=7,032 | т | 10,296 130*0,04*1,98
87 | ТССЦпг-01-01-01-043 | Погрузочные работы при автомобильных перевозках: мусора строительного с погрузкой экскаваторами емкостью ковша до 0,5 м3 ИНДЕКС К ПОЗИЦИИ(справочно): 2 Погрузочные работы погрузка СМР=12,938 (3-й уровень) НР 0% от ФОТ СП 0%=0%*0,85 от ФОТ | 1 т груза | 18,369 8,073+10,296 | 4.49 |  |  |  | 82
88 | ТССЦпг-03-21-01-015 | Перевозка грузов автомобилями-самосвалами грузоподъемностью 10 т, работающих вне карьера, на расстояние: до 15 км I класс груза ИНДЕКС К ПОЗИЦИИ(справочно): 3 перевозка Перевозка СМР=11,678 НР 0% от ФОТ СП 0%=0%*0,85 от ФОТ | 1 т груза | 35,88 25,584+10,296 | 15.36 |  |  |  | 551
89 | ТЕР27-07-002-01 | Устройство оснований толщиной 12 см под тротуары из кирпичного или известнякового щебня (10см) ИНДЕКС К ПОЗИЦИИ(справочно): 1 Июнь 2020 год ОЗП=24,493; ЭМ=6,017; ЗПМ=24,493; МАТ=7,032 НР (13981 руб.): 142% от ФОТ СП (7975 руб.): 81%=95%*0,85 от ФОТ | 100 м2 дорожек и тротуаров | 1,3 130 / 100 | 5253.2 | 266.6 | 322.22 | 42.03 | 6829 | 347 | 419 | 55 | 26.24 | 34.11 | 3.17 | 4.12
90 | 408-0391 | Щебень известняковый для строительных работ марки 600 фракции 5-10 мм ИНДЕКС К ПОЗИЦИИ(справочно): 1 Июнь 2020 год ОЗП=24,493; ЭМ=6,017; ЗПМ=24,493; МАТ=7,032 | м3 | -22,62 | 267.84 |  |  |  | -6059
91 | ТЕР27-07-002-02 | На каждый 1 см изменения толщины оснований уменьшать (к=-2) или исключать к расценке 27-07-002-01 (ПЗ=2 (ОЗП=2; ЭМ=2 к расх.; ЗПМ=2; МАТ=2 к расх.; ТЗ=2; ТЗМ=2)) ИНДЕКС К ПОЗИЦИИ(справочно): 1 Июнь 2020 год ОЗП=24,493; ЭМ=6,017; ЗПМ=24,493; МАТ=7,032 НР (591 руб.): 142% от ФОТ СП (337 руб.): 81%=95%*0,85 от ФОТ | 100 м2 дорожек и тротуаров | 1,3 130 / 100 | 831.56 | 10.98 | 17.06 | 2.42 | 1081 | 14 | 22 | 3 | 1.08 | 1.4 | 0.2 | 0.26
92 | 408-0391 | Щебень известняковый для строительных работ марки 600 фракции 5-10 мм ИНДЕКС К ПОЗИЦИИ(справочно): 1 Июнь 2020 год ОЗП=24,493; ЭМ=6,017; ЗПМ=24,493; МАТ=7,032 | м3 | -3,9 | 267.84 |  |  |  | -1045
93 | Прайс ООО УК"Сибирская Горно-Металлургическая компания" | Щебень из доменного шлака фр. 5-20мм (где 1,26-коэффициент уплотнения для щебня шлакового , см. приложение 27.2 к 27-04-001 (4), Ст-ть включена без НДС, согласно прайса и мониторинга цен) ИНДЕКС К ПОЗИЦИИ(справочно): 1 Июнь 2020 год ОЗП=24,493; ЭМ=6,017; ЗПМ=24,493; МАТ=7,032 | м3 | 18,72 22,62-3,9 | 61,1 381,87/7,032*1,02*1,103 |  |  |  | 1144
94 | ТЕР27-07-001-04 | Устройство асфальтобетонных покрытий дорожек и тротуаров двухслойных: верхний слой из песчаной асфальтобетонной смеси толщиной 3 см (4см) ИНДЕКС К ПОЗИЦИИ(справочно): 1 Июнь 2020 год ОЗП=24,493; ЭМ=6,017; ЗПМ=24,493; МАТ=7,032 НР (5321 руб.): 142% от ФОТ СП (3035 руб.): 81%=95%*0,85 от ФОТ | 100 м2 покрытия | 1,3 130 / 100 | 4244.43 | 118.03 | 73.39 | 0.32 | 5518 | 153 | 95 |  | 10.21 | 13.27 | 0.02 | 0.03
95 | 410-0054 | Асфальт литой для покрытий тротуаров тип II (жесткий) ИНДЕКС К ПОЗИЦИИ(справочно): 1 Июнь 2020 год ОЗП=24,493; ЭМ=6,017; ЗПМ=24,493; МАТ=7,032 | т | -9,282 | 551.88 |  |  |  | -5123
96 | ТЕР27-07-001-02 | На каждые 0,5 см изменения толщины покрытия добавлять (к=2) к расценке 27-07-001-01 (ПЗ=2 (ОЗП=2; ЭМ=2 к расх.; ЗПМ=2; МАТ=2 к расх.; ТЗ=2; ТЗМ=2)) ИНДЕКС К ПОЗИЦИИ(справочно): 1 Июнь 2020 год ОЗП=24,493; ЭМ=6,017; ЗПМ=24,493; МАТ=7,032 НР (2330 руб.): 142% от ФОТ СП (1329 руб.): 81%=95%*0,85 от ФОТ | 100 м2 покрытия | 1,3 130 / 100 | 1410.82 | 51.78 | 23.5 |  | 1834 | 67 | 31 |  | 4.64 | 6.03
97 | 410-0054 | Асфальт литой для покрытий тротуаров тип II (жесткий) ИНДЕКС К ПОЗИЦИИ(справочно): 1 Июнь 2020 год ОЗП=24,493; ЭМ=6,017; ЗПМ=24,493; МАТ=7,032 | т | -3,146 | 551.88 |  |  |  | -1736
98 | ТССЦ-410-0006 | Асфальтобетонные смеси дорожные, аэродромные и асфальтобетон (горячие и теплые для плотного асфальтобетона мелко и крупнозернистые, песчаные), марка II, тип Б ИНДЕКС К ПОЗИЦИИ(справочно): 1 Июнь 2020 год ОЗП=24,493; ЭМ=6,017; ЗПМ=24,493; МАТ=7,032 | т | 12,428 9,282+3,146 | 570.7 |  |  |  | 7093
99 | ТЕР08-01-003-07 | Гидроизоляция боковая обмазочная битумная в 2 слоя по выровненной поверхности бутовой кладки, кирпичу, бетону ИНДЕКС К ПОЗИЦИИ(справочно): 1 Июнь 2020 год ОЗП=24,493; ЭМ=6,017; ЗПМ=24,493; МАТ=7,032 НР (1882 руб.): 122% от ФОТ СП (1049 руб.): 68%=80%*0,85 от ФОТ | 100 м2 изолируемой поверхности | 0,26 26 / 100 | 1925.17 | 242.32 | 77.87 |  | 501 | 63 | 20 |  | 21.2 | 5.51
Установка бортовых камней на отмостке
100 | ТЕР27-04-001-03 | Устройство подстилающих и выравнивающих слоев оснований: из шлака доменного отвального сталеплавильного (10см) ИНДЕКС К ПОЗИЦИИ(справочно): 1 Июнь 2020 год ОЗП=24,493; ЭМ=6,017; ЗПМ=24,493; МАТ=7,032 НР (521 руб.): 142% от ФОТ СП (297 руб.): 81%=95%*0,85 от ФОТ | 100 м3 материала основания (в плотном теле) | 0,026 (130*0,2*0,1) / 100 | 4617.09 | 121.95 | 4465.64 | 478.22 | 120 | 3 | 116 | 12 | 12.77 | 0.33 | 29.74 | 0.77
101 | Прайс ООО УК"Сибирская Горно-Металлургическая компания" | Щебень из доменного шлака фр. 5-20мм (где 1,26-коэффициент уплотнения для щебня шлакового , см. приложение 27.2 к 27-04-001 (4), Ст-ть включена без НДС, согласно прайса и мониторинга цен) ИНДЕКС К ПОЗИЦИИ(справочно): 1 Июнь 2020 год ОЗП=24,493; ЭМ=6,017; ЗПМ=24,493; МАТ=7,032 | м3 | 3,276 2,6*1,26 | 61,1 381,87/7,032*1,02*1,103 |  |  |  | 200
102 | ТЕР27-02-010-02 | Установка бортовых камней бетонных: при других видах покрытий (таб.27.3п.3.8, бетон К=0,86,раствор К=0,33) Установка бортовых камней бетонных: при других видах покрытий П-5у (длина 3м. h=0.2м, 0,02м3/стык – объём бетона на 1 стык), Vбетона=130/3*0,02=0,86м3 ИНДЕКС К ПОЗИЦИИ(справочно): 1 Июнь 2020 год ОЗП=24,493; ЭМ=6,017; ЗПМ=24,493; МАТ=7,032 НР (35440 руб.): 142% от ФОТ СП (20216 руб.): 81%=95%*0,85 от ФОТ | 100 м бортового камня | 1,3 130 / 100 | 4382.42 | 772.97 | 104.2 | 11.02 | 5697 | 1005 | 135 | 14 | 76.08 | 98.9 | 0.68 | 0.88
103 | 401-0006 | Бетон тяжелый, класс В15 (М200) ИНДЕКС К ПОЗИЦИИ(справочно): 1 Июнь 2020 год ОЗП=24,493; ЭМ=6,017; ЗПМ=24,493; МАТ=7,032 | м3 | -7,67 | 594.11 |  |  |  | -4557
104 | ТЕР06-01-001-01 | Устройство бетонной подготовки ИНДЕКС К ПОЗИЦИИ(справочно): 1 Июнь 2020 год ОЗП=24,493; ЭМ=6,017; ЗПМ=24,493; МАТ=7,032 НР (-3368 руб.): 105% от ФОТ СП (-1764 руб.): 55%=65%*0,85 от ФОТ | 100 м3 бетона, бутобетона и железобетона в деле | -0,066529 (-(7,67/1,02-130/3*0,02)) / 100 | 4296.39 | 1686.6 | 2609.79 | 291.78 | -286 | -112 | -174 | -19 | 180 | -11.98 | 18 | -1.2
105 | 401-0006 | Бетон тяжелый, класс В15 (М200) ИНДЕКС К ПОЗИЦИИ(справочно): 1 Июнь 2020 год ОЗП=24,493; ЭМ=6,017; ЗПМ=24,493; МАТ=7,032 | м3 | 0,884 130/3*0,02*1,02 | 594.11 |  |  |  | 525
106 | Прайс ООО ТПД "Авангард" | Бортовой камень (поребрик П-5У , ГОСТ 6665-91, длина 3м объем бетона на 1 м-0,021 м3), Ст-ть бортового камня включена без НДС, согласно прайса и мониторинга цен ИНДЕКС К ПОЗИЦИИ(справочно): 1 Июнь 2020 год ОЗП=24,493; ЭМ=6,017; ЗПМ=24,493; МАТ=7,032 | м3 | 2,73 0,021*130 | 2506,53 15666,67/7,032*1,02*1,103 |  |  |  | 6843
107 | ТЕР01-02-061-02 | Засыпка вручную траншей, пазух бортовых камней и ям, группа грунтов: 2,; (где 0,15 м-высота насыпи грунта, 1 м-ширина насыпи грунта вдоль бортового камня) ИНДЕКС К ПОЗИЦИИ(справочно): 1 Июнь 2020 год ОЗП=24,493; ЭМ=6,017; ЗПМ=24,493; МАТ=7,032 НР (4898 руб.): 80% от ФОТ СП (2327 руб.): 38%=45%*0,85 от ФОТ | 100 м3 грунта | 0,285 (190*0,15*1) / 100 | 875.77 | 875.77 |  |  | 250 | 250 |  |  | 97.2 | 27.7
108 | ТЕР01-02-027-04 | Планировка площадей: ручным способом, группа грунтов 1 ИНДЕКС К ПОЗИЦИИ(справочно): 1 Июнь 2020 год ОЗП=24,493; ЭМ=6,017; ЗПМ=24,493; МАТ=7,032 НР (3821 руб.): 80% от ФОТ СП (1815 руб.): 38%=45%*0,85 от ФОТ | 1000 м2 спланированной площади | 0,19 (190*1) / 1000 | 1025 | 1025 |  |  | 195 | 195 |  |  | 100 | 19
109 | ТССЦ-407-0013 | Земля растительная механизированной заготовки ИНДЕКС К ПОЗИЦИИ(справочно): 1 Июнь 2020 год ОЗП=24,493; ЭМ=6,017; ЗПМ=24,493; МАТ=7,032 | м3 | 28,5 0,285*100 | 111.97 |  |  |  | 3191
Итого прямые затраты по смете в базисных ценах | [8 empty] | 130700 | 8227 | 11470 | 1267 |  | 797.78 |  | 88.5
Итого прямые затраты по смете с учетом индексов, в текущих ценах (Июнь 2020 год ОЗП=24,493; ЭМ=6,017; ЗПМ=24,493; МАТ=7,032) | [8 empty] | 1026306 | 201504 | 69009 | 31031 |  | 797.78 |  | 88.5
Накладные расходы | [8 empty] | 303507
Сметная прибыль | [8 empty] | 173018
Итоги по смете:
Итого Поз. 5, 22, 28, 33, 56, 60, 87 "погрузка СМР=12,938" | [8 empty] | 10493
Итого Поз. 6, 23, 30, 34, 57, 61, 88 "Перевозка СМР=11,678" | [8 empty] | 38175
Итого Поз. 1-4, 7-21, 24-27, 29, 31-32, 35-55, 58-59, 62-86, 89-109 индекс не используется | [8 empty] | 1498751 |  |  |  |  | 797.78 |  | 88.5
Итого | [8 empty] | 1547419 |  |  |  |  | 797.78 |  | 88.5
Справочно, в текущих ценах:
Основная заработная плата | [8 empty] | 201504
Материалы | [8 empty] | 751685
Машины и механизмы | [8 empty] | 69009
в том числе заработная плата машинистов | [8 empty] | 31031
Накладные расходы | [8 empty] | 303507
Сметная прибыль | [8 empty] | 173018
Строительный контроль 2,14% от 1547419 | [8 empty] | 33114.77
Итого | [8 empty] | 1580533.77
Непредвиденные затраты 2% от 1580533,77 | [8 empty] | 31610.68
Итого | [8 empty] | 1612144.45
НДС 20% от 1612144,45 | [8 empty] | 322428.89
ВСЕГО по смете | [8 empty] | 1934573.34 |  |  |  |  | 797.78 |  | 88.5
Составил: ____________________________________инженер Чичанкина Е.В.
Проверил: ___________________________________