## Ведомость объемов работ 6 граф
УТВЕРЖДАЮ
Председатель ЖСК "Коммунальник"
_____________________ | Айнулина Н.К.
ВЕДОМОСТЬ ОБЪЕМОВ РАБОТ №
Благоустройство дворовой территории многоквартирного жилого дома по адресу: г. Новокузнецк, ул.Ноградская д.13
№ пп | Наименование | Ед. изм. | Кол. | Примечание
1 | 2 | 3 | 4 | 6
Раздел 1. Ремонт дворового проезда (тип I)
1 | Разборка бортовых камней: на бетонном основании ВР 100.30.15 | 100 м | 1,85 185 / 100
2 | Строительный мусор | т | 32,71 185*0,1+0,032*185*2,4 | (где 0,1т - вес 1м изделия, 0,032м2- площадь сечения подготовки 1м бордюрного камня, 2,4т/м3- объемный вес бетона)
3 | Снятие деформированных асфальтобетонных покрытий самоходными холодными фрезами с шириной фрезерования 1500-2100 мм толщиной слоя: до 70 мм | 1000 м2 покрытия | 0,88 880 / 1000
4 | Лом асфальтобетона | т | 120 | 138,6*880/1000=120 т
5 | Погрузочные работы при автомобильных перевозках: мусора строительного с погрузкой экскаваторами емкостью ковша до 0,5 м3 | 1 т груза | 32.708
6 | Перевозка грузов автомобилями-самосвалами грузоподъемностью 10 т, работающих вне карьера, на расстояние: до 15 км I класс груза | 1 т груза | 152,71 120+32,71
7 | Устройство подстилающих и выравнивающих слоев оснований: из Щебня из доменного шлака фр. 5-20мм (толщ 0,1м ) | 100 м3 материала основания (в плотном теле) | 0,88 (880*0,1) / 100
8 | Щебень из доменного шлака фр. 5-20мм | м3 | 110,88 88*1,26 | (где 1,26-коэффициент уплотнения для щебня шлакового , см. приложение 27.2 к 27-04-001 (4)
9 | Розлив вяжущих материалов | 1 т | 0,44 880*0,0005 | ( где 0,0005 т/м2- расход битума, согласно СНиП 3.06.03-85 Автомобильные дороги, п. 10.17.)
10 | Устройство покрытия толщиной 4 см из горячих асфальтобетонных смесей пористых мелкозернистых, плотность каменных материалов: 2,5-2,9 т/м3 | 1000 м2 покрытия | 0,88 880 / 1000
11 | Асфальтобетонные смеси дорожные, аэродромные и асфальтобетон (горячие и теплые для пористого асфальтобетона щебеночные и гравийные), марка II | т | 82.46
12 | Устройство покрытия толщиной 4 см из горячих асфальтобетонных смесей плотных мелкозернистых типа Б, плотность каменных материалов: 2,5-2,9 т/м3 | 1000 м2 покрытия | 0,88 880 / 1000
13 | Асфальтобетонные смеси дорожные, аэродромные и асфальтобетон (горячие и теплые для плотного асфальтобетона мелко и крупнозернистые, песчаные), марка II, тип Б | т | 85.01
Установка бортовых камней
14 | Устройство подстилающих и выравнивающих слоев оснований: из Щебня из доменного шлака фр. 5-20мм (под бордюр,толщ. 0,15м, шир.0,3 м ) | 100 м3 материала основания (в плотном теле) | 0,08 (185*0,3*0,15) / 100
15 | Щебень из доменного шлака фр. 5-20мм | м3 | 10,49 8,325*1,26 | (где 1,26-коэффициент уплотнения для щебня шлакового , см. приложение 27.2 к 27-04-001 (4)
16 | Установка поребрика П-1У: при других видах покрытий | 100 м бортового камня | 1,85 185 / 100
17 | Поребрик П-1У | м3 | 9,71 0,0525*185 | ГОСТ 6665-91, длина 4,1 м объем бетона на 1 м-0,0525 м3
18 | Засыпка вручную траншей, пазух бортовых камней и ям, группа грунтов: 1 | 100 м3 грунта | 0,28 (185*0,15*1) / 100 | (где 0,15 м-высота насыпи грунта, 1 м-ширина насыпи грунта вдоль бортового камня)
19 | Планировка площадей: ручным способом, группа грунтов 1 | 1000 м2 спланированной площади | 0,19 185 / 1000
20 | Земля растительная механизированной заготовки | м3 | 28 185*0,15*1
21 | Регулирование высотного положения крышек колодцев с подъемом на высоту: до 5 см | 1 колодец | 1
22 | Люки чугунные тяжелые, | шт. | 1 | ГОСТ 3634-99, ТИП Т (С250)
Установка лавки и урны
23 | Установка лавки и урны с помощью электродуговой сварки | 10 т конструкций | 0,0002 ( (0,617*0,3*3)/1000*3) / 10 | (где 0,617 кг-вес 1пм арматуры класса А-I, диаметром 10мм, стержни по 30см ( 2 шт на лавку и 1 шт на урну)
24 | Горячекатаная арматурная сталь гладкая класса А-I, диаметром 10 мм | т | 0.00167
25 | Лавка Н-1 | шт | 3 | (размер: длина 2000мм, высота 500мм, ширина 400мм, материал:труба профильная 25*50-14м, брусок 80*40-7шт.)
26 | Урны СО-1 | шт | 3 | (размер: 300*300*400мм, объем 24л, материал: лист 2мм, труба профильная 25*25 ,стационарная опрокидывающаяся)
Валка деревьев
27 | Валка деревьев в городских условиях: (липа, сосна, кедр, тополь) диаметром более 300 мм | 1 складочный м3 кряжей | 8,63 3,14*(0,4*0,4)/4*11,45*6 | (V=π r²/4* H*кол-во , м3)
28 | Корчевка пней в грунтах естественного залегания корчевателями-собирателями на тракторе мощностью 79 кВт (108 л.с.) с перемещением пней до 5 м, диаметр пней: до 32 см | 100 пней | 0,06 6 / 100
29 | Засыпка ям подкоренных Щебнем из доменного шлака фр 40-70мм бульдозерами мощностью: 79 кВт (108 л.с.) | 100 ям | 0,06 6 / 100 | (3,14*0,4*0,4)/4*1,7*6=1,3 м3
30 | Щебень из доменного шлака фр 40-70мм | м3 | 1.3
31 | Погрузочные работы при автомобильных перевозках: мусора строительного с погрузкой экскаваторами емкостью ковша до 0,5 м3 | 1 т груза | 0,78 1,3*0,6 | (где 0,6 т/м3 объемный вес древесины)
32 | Погрузочные работы при автомобильных перевозках: леса круглого | 1 т груза | 5,18 8,63*0,6 | (где 0,6 т/м3 объемный вес древесины)
33 | Перевозка грузов автомобилями-самосвалами грузоподъемностью 10 т, работающих вне карьера, на расстояние: до 15 км I класс груза | 1 т груза | 5,96 0,78+5,18
Раздел 2. Ремонт тротуара (тип IIа, IIIб)
34 | Разборка бортовых камней: на бетонном основании БР.100.20.8 | 100 м | 1,9 190 / 100 | (0,014*190*2,4)+190*0,04, (где 0,04т - вес 1м изделия, 0,014м2- площадь сечения подготовки 1м бордюрного камня, 2,4т/м3- объемный вес бетона)
35 | Разборка асфальтобетонных покрытий тротуаров толщиной до 4 см: с помощью молотков отбойных пневматических | 1000 м2 | 0,3 300 / 1000
36 | Лом асфальтобетона | т | 23,76 (300*0,04*1,98)
37 | Погрузочные работы при автомобильных перевозках: мусора строительного с погрузкой экскаваторами емкостью ковша до 0,5 м3 | 1 т груза | 37,74 (190*0,014*2,4+190*0,04)+(300*0,04*1,98)
38 | Перевозка грузов автомобилями-самосвалами грузоподъемностью 10 т, работающих вне карьера, на расстояние: до 15 км I класс груза | 1 т груза | 37.744
39 | Разработка грунта в траншеях экскаватором «обратная лопата» с ковшом вместимостью 0,4 м3, группа грунтов: 1 | 1000 м3 грунта | 0,02 (120*0,2*0,97) / 1000
40 | Разработка грунта вручную в траншеях глубиной до 2 м без креплений с откосами, группа грунтов: 1 | 100 м3 грунта | 0,01 (120*0,2*0,03) / 100
41 | Перевозка грузов автомобилями-самосвалами грузоподъемностью 10 т, работающих вне карьера, на расстояние: до 15 км I класс груза | 1 т груза | 34,1 120*0,2*1,4 | (где - 1,4т/м3 объемная масса грунта , ТЧ ТЕР01, прил.1.1 п.9в )
42 | Устройство подстилающих и выравнивающих слоев оснований: из Щебня из доменного шлака фр 20-40 (толщ. 0,16м) | 100 м3 материала основания (в плотном теле) | 0,19 (120*0,16) / 100
43 | Щебень из доменного шлака фр 20-40 | м3 | 24,19 19,2*1,26 | (где 1,26-коэффициент уплотнения для щебня шлакового , см. приложение 27.2 к 27-04-001 (4)
44 | Устройство оснований под тротуары из Щебня из доменного шлака фр 5-20мм | 100 м2 дорожек и тротуаров | 4,2 420 / 100 | ( толщ 0,1м)
45 | Щебень из доменного шлака фр 5-20мм | м3 | 52,92 420*0,1*1,26 | (где 1,26-коэффициент уплотнения для щебня шлакового , см. приложение 27.2 к 27-04-001 (4)
46 | Устройство асфальтобетонных покрытий дорожек и тротуаров двухслойных: верхний слой из песчаной асфальтобетонной смеси толщиной (4см) | 100 м2 покрытия | 4,2 420 / 100
47 | Асфальтобетонные смеси дорожные, аэродромные и асфальтобетон (горячие и теплые для плотного асфальтобетона мелко и крупнозернистые, песчаные), марка II, тип Б | т | 40.15 | (7,14+1,21*2)*420/100=40,15 т
Установка бортовых камней на тротуаре
48 | Устройство подстилающих и выравнивающих слоев оснований: из Щебня из доменного шлака фр 5-20 мм (толщ. 0,1 м) | 100 м3 материала основания (в плотном теле) | 0,07 (350*0,2*0,1) / 100
49 | Щебень из доменного шлака фр 5-20 мм | м3 | 8,82 7*1,26 | (где 1,26-коэффициент уплотнения для щебня шлакового , см. приложение 27.2 к 27-04-001 (4)
50 | Установка поребрика П-5У : при других видах покрытий | 100 м бортового камня | 3,5 350 / 100
51 | Поребрик П-5У | м3 | 7,35 0,021*350 | ГОСТ 6665-91, длина 3м объем бетона на 1 м-0,021 м3
52 | Засыпка вручную траншей, пазух бортовых камней и ям, группа грунтов: 1 | 100 м3 грунта | 0,525 (350*0,15*1) / 100 | (где 0,15 м-высота насыпи грунта, 1 м-ширина насыпи грунта вдоль бортового камня)
53 | Планировка площадей: ручным способом, группа грунтов 1 | 1000 м2 спланированной площади | 0,35 350 / 1000
54 | Земля растительная механизированной заготовки | м3 | 52,5 350*0,15
55 | Регулирование высотного положения крышек колодцев с подъемом на высоту: до 5 см | 1 колодец | 4
56 | Установка Люков чугунных легких ГОСТ 3634-99, ТИП Л (А15) | шт. | 4
Раздел 3. Ремонт отмостки (тип IIб)
57 | Разборка бортовых камней: на бетонном основании БР.100.20.8 | 100 м | 1,7 170 / 100 | 170*0,014*2,4+170*0,04
58 | Разборка асфальтобетонных покрытий тротуаров толщиной до 4 см: с помощью молотков отбойных пневматических | 1000 м2 | 0,17 170 / 1000
59 | Лом асфальтобетона | т | 13,46 (170*0,04*1,98)
60 | Погрузочные работы при автомобильных перевозках: мусора строительного с погрузкой экскаваторами емкостью ковша до 0,5 м3 | 1 т груза | 25,98 (170*0,014*2,4+170*0,04)+(170*0,04*1,98)
61 | Перевозка грузов автомобилями-самосвалами грузоподъемностью 10 т, работающих вне карьера, на расстояние: до 15 км I класс груза | 1 т груза | 25.976
62 | Устройство оснований под тротуары из Щебня из доменного шлака фр 5-20 мм (толщ.0,1м) | 100 м2 дорожек и тротуаров | 1,7 170 / 100
63 | Щебень из доменного шлака фр 5-20 мм | м3 | 21,42 170*0,1*1,26 | (где 1,26-коэффициент уплотнения для щебня шлакового , см. приложение 27.2 к 27-04-001 (4)
64 | Устройство асфальтобетонных покрытий дорожек и тротуаров двухслойных: верхний слой из песчаной асфальтобетонной смеси толщиной (4см) | 100 м2 покрытия | 1,7 170 / 100
65 | Асфальтобетонные смеси дорожные, аэродромные и асфальтобетон (горячие и теплые для плотного асфальтобетона мелко и крупнозернистые, песчаные), марка II, тип | т | 16.254 | (7,14+1,21*2)*170/100=16,254 т
66 | Гидроизоляция боковая обмазочная битумная в 2 слоя по выровненной поверхности бутовой кладки, кирпичу, бетону | 100 м2 изолируемой поверхности | 0,34 34 / 100
Установка бортовых камней на отмостке
67 | Устройство подстилающих и выравнивающих слоев оснований: из Щебня из доменного шлака фр. 5-20мм( толщ. 0,1 м) | 100 м3 материала основания (в плотном теле) | 0,03 (170*0,2*0,1) / 100
68 | Щебень из доменного шлака фр. 5-20мм | м3 | 4,28 3,4*1,26 | (где 1,26-коэффициент уплотнения для щебня шлакового , см. приложение 27.2 к 27-04-001 (4)
69 | Установка поребрика П-5У: при других видах покрытий | 100 м бортового камня | 1,7 170 / 100
70 | Поребрик П-5У | м3 | 3,57 0,021*170 | ГОСТ 6665-91, длина 3м объем бетона на 1 м-0,021 м3
71 | Засыпка вручную траншей, пазух бортовых камней и ям, группа грунтов: 1 (где 0,15 м-высота насыпи грунта, 1 м-ширина насыпи грунта вдоль бортового камня) | 100 м3 грунта | 0,255 (170*0,15*1) / 100
72 | Планировка площадей: ручным способом, группа грунтов 1 | 1000 м2 спланированной площади | 0,17 170 / 1000
73 | Земля растительная механизированной заготовки | м3 | 25,5 170*0,15
Составил: ___________________________инженер Чичанкина Е.В.
(должность, подпись, расшифровка)