## ЛСР 17 граф
СОГЛАСОВАНО: | [11 empty] | УТВЕРЖДАЮ:
Председатель ЖСК "Коммунальник"
_________________ | [11 empty] | _________________ |  | Айнулина Н.К.
" _____ " ________________ 2020 г. | [11 empty] | "____" ______________2020 г.
Благоустройство дворовой территории многоквартирного жилого дома по адресу: г. Новокузнецк, ул.Ноградская д.13
(наименование стройки)
ЛОКАЛЬНЫЙ СМЕТНЫЙ РАСЧЕТ № н/13
(локальная смета)
|  | на | Благоустройство дворовой территории многоквартирного жилого дома по адресу: г. Новокузнецк, ул.Ноградская д.13
(наименование работ и затрат, наименование объекта)
Основание: Ведомость объемов работ
|  |  | Сметная стоимость строительных работ _______________________________________________________________________________________________ | [5 empty] | ___________________________3514,142 |  | тыс. руб.
|  |  | Средства на оплату труда _______________________________________________________________________________________________ | [5 empty] | ___________________________407,710 |  | тыс. руб.
|  |  | Сметная трудоемкость _______________________________________________________________________________________________ | [5 empty] | _______________________________________________________________________________________________1402,61 |  | чел.час
|  |  | Трудозатраты механизаторов _______________________________________________________________________________________________ | [5 empty] | _______________________________________________________________________________________________151,06 |  | чел.час
|  |  | Составлен(а) в текущих (прогнозных) ценах по состоянию на ______________ | [6 empty] | июнь 2020 г
№ пп | Обосно- вание | Наименование | Ед. изм. | Кол. | Стоимость единицы, руб. |  |  |  | Общая стоимость, руб. |  |  |  | Т/з осн. раб.на ед. | Т/з осн. раб. Всего | Т/з мех. на ед. | Т/з мех. Всего
[5 empty] | Всего | В том числе |  |  | Всего | В том числе
[6 empty] | Осн.З/п | Эк.Маш | З/пМех |  | Осн.З/п | Эк.Маш | З/пМех
1 | 2 | 3 | 4 | 5 | 6 | 7 | 8 | 9 | 10 | 11 | 12 | 13 | 14 | 15 | 16 | 17
Раздел 1. Ремонт дворового проезда (тип I)
1 | ТЕРр68-14-1 | Разборка бортовых камней: на бетонном основании ВР 100.30.15 ИНДЕКС К ПОЗИЦИИ(справочно): 1 Июнь 2020 год ОЗП=24,493; ЭМ=7,017; ЗПМ=24,493; МАТ=7,032 НР (38744 руб.): 104% от ФОТ СП (22352 руб.): 60% от ФОТ | 100 м | 1,85 185 / 100 | 1417.77 | 708.54 | 709.23 | 113.55 | 2623 | 1311 | 1312 | 210 | 68.26 | 126.28 | 9.4 | 17.39
2 | ТССЦ-509-9900 | Строительный мусор (где 0,1т - вес 1м изделия, 0,032м2- площадь сечения подготовки 1м бордюрного камня, 2,4т/м3- объемный вес бетона) ИНДЕКС К ПОЗИЦИИ(справочно): 1 Июнь 2020 год ОЗП=24,493; ЭМ=7,017; ЗПМ=24,493; МАТ=7,032 | т | 32,71 185*0,1+0,032*185*2,4
3 | ТЕРр68-12-13 | Снятие деформированных асфальтобетонных покрытий самоходными холодными фрезами с шириной фрезерования 1500-2100 мм толщиной слоя: до 70 мм ИНДЕКС К ПОЗИЦИИ(справочно): 1 Июнь 2020 год ОЗП=24,493; ЭМ=7,017; ЗПМ=24,493; МАТ=7,032 НР (2929 руб.): 104% от ФОТ СП (1690 руб.): 60% от ФОТ | 1000 м2 покрытия | 0,88 880 / 1000 | 3820.63 | 32.51 | 3788.12 | 98.22 | 3362 | 29 | 3333 | 86 | 3.47 | 3.05 | 5.91 | 5.2
4 | ТССЦ-410-9014 | Лом асфальтобетона 138,6*880/1000=120 т ИНДЕКС К ПОЗИЦИИ(справочно): 1 Июнь 2020 год ОЗП=24,493; ЭМ=7,017; ЗПМ=24,493; МАТ=7,032 | т | 120
5 | ТССЦпг-01-01-01-043 | Погрузочные работы при автомобильных перевозках: мусора строительного с погрузкой экскаваторами емкостью ковша до 0,5 м3 ИНДЕКС К ПОЗИЦИИ(справочно): 2 Погрузочные работы погрузка СМР=12,938 (3-й уровень) НР 0% от ФОТ СП 0%*0,85 от ФОТ | 1 т груза | 32.71 | 4.49 |  |  |  | 147
6 | ТССЦпг-03-21-01-015 | Перевозка грузов автомобилями-самосвалами грузоподъемностью 10 т, работающих вне карьера, на расстояние: до 15 км I класс груза ИНДЕКС К ПОЗИЦИИ(справочно): 3 перевозка Перевозка СМР=11,678 НР 0% от ФОТ СП 0%*0,85 от ФОТ | 1 т груза | 152,71 120+32,71 | 15.36 |  |  |  | 2346
7 | ТЕР27-04-001-03 | Устройство подстилающих и выравнивающих слоев оснований: из шлака доменного отвального сталеплавильного (толщ 0,1м ) (для обеспечения водоотвода) ИНДЕКС К ПОЗИЦИИ(справочно): 1 Июнь 2020 год ОЗП=24,493; ЭМ=7,017; ЗПМ=24,493; МАТ=7,032 НР (18365 руб.): 142% от ФОТ СП (10443 руб.): 95%*0,85 от ФОТ | 100 м3 материала основания (в плотном теле) | 0,88 (880*0,1) / 100 | 4617.09 | 121.95 | 4465.64 | 478.22 | 4063 | 107 | 3930 | 421 | 12.77 | 11.24 | 29.74 | 26.17
8 | ООО УК "Сибирская Горно-металлургическая компания" | Щебень из доменного шлака фр. 5-20мм (где 1,26-коэффициент уплотнения для щебня шлакового , см. приложение 27.2 к 27-04-001 (4),ст-ть щебня включена без НДС, согласно прайса и мониторинга цен) ИНДЕКС К ПОЗИЦИИ(справочно): 1 Июнь 2020 год ОЗП=24,493; ЭМ=7,017; ЗПМ=24,493; МАТ=7,032 | м3 | 110,88 88*1,26 | 61,1 381,87/7,032*1,02*1,103 |  |  |  | 6775
9 | ТЕР27-06-026-01 | Розлив вяжущих материалов ( где 0,0005 т/м2- расход битума, согласно СНиП 3.06.03-85 Автомобильные дороги, п. 10.17.) ИНДЕКС К ПОЗИЦИИ(справочно): 1 Июнь 2020 год ОЗП=24,493; ЭМ=7,017; ЗПМ=24,493; МАТ=7,032 НР (139 руб.): 142% от ФОТ СП (79 руб.): 95%*0,85 от ФОТ | 1 т | 0,44 880*0,0005 | 1981.77 |  | 49.08 | 8.59 | 872 |  | 22 | 4 |  |  | 0.66 | 0.29
10 | ТЕР27-06-020-08 | Устройство покрытия толщиной 4 см из горячих асфальтобетонных смесей пористых мелкозернистых, плотность каменных материалов: 2,5-2,9 т/м3 ИНДЕКС К ПОЗИЦИИ(справочно): 1 Июнь 2020 год ОЗП=24,493; ЭМ=7,017; ЗПМ=24,493; МАТ=7,032 НР (23233 руб.): 142% от ФОТ СП (13212 руб.): 95%*0,85 от ФОТ | 1000 м2 покрытия | 0,88 880 / 1000 | 3589.57 | 442.75 | 2777.78 | 315.72 | 3159 | 390 | 2444 | 278 | 38.3 | 33.7 | 19.1 | 16.81
11 | ТССЦ-410-0022 | Асфальтобетонные смеси дорожные, аэродромные и асфальтобетон (горячие и теплые для пористого асфальтобетона щебеночные и гравийные), марка II ИНДЕКС К ПОЗИЦИИ(справочно): 1 Июнь 2020 год ОЗП=24,493; ЭМ=7,017; ЗПМ=24,493; МАТ=7,032 | т | 82.46 | 518.6 |  |  |  | 42764
12 | ТЕР27-06-020-01 | Устройство покрытия толщиной 4 см из горячих асфальтобетонных смесей плотных мелкозернистых типа Б, плотность каменных материалов: 2,5-2,9 т/м3 ИНДЕКС К ПОЗИЦИИ(справочно): 1 Июнь 2020 год ОЗП=24,493; ЭМ=7,017; ЗПМ=24,493; МАТ=7,032 НР (23233 руб.): 142% от ФОТ СП (13212 руб.): 95%*0,85 от ФОТ | 1000 м2 покрытия | 0,88 880 / 1000 | 3437.9 | 442.75 | 2769.94 | 315.39 | 3025 | 390 | 2438 | 278 | 38.3 | 33.7 | 19.08 | 16.79
13 | ТССЦ-410-0006 | Асфальтобетонные смеси дорожные, аэродромные и асфальтобетон (горячие и теплые для плотного асфальтобетона мелко и крупнозернистые, песчаные), марка II, тип Б ИНДЕКС К ПОЗИЦИИ(справочно): 1 Июнь 2020 год ОЗП=24,493; ЭМ=7,017; ЗПМ=24,493; МАТ=7,032 | т | 85.01 | 570.7 |  |  |  | 48515
Установка бортовых камней
14 | ТЕР27-04-001-03 | Устройство подстилающих и выравнивающих слоев оснований: из шлака доменного отвального сталеплавильного (под бордюр,толщ. 0,15м, шир.0,3 м ) ИНДЕКС К ПОЗИЦИИ(справочно): 1 Июнь 2020 год ОЗП=24,493; ЭМ=7,017; ЗПМ=24,493; МАТ=7,032 НР (1670 руб.): 142% от ФОТ СП (950 руб.): 95%*0,85 от ФОТ | 100 м3 материала основания (в плотном теле) | 0,08 (185*0,3*0,15) / 100 | 4617.09 | 121.95 | 4465.64 | 478.22 | 369 | 10 | 357 | 38 | 12.77 | 1.02 | 29.74 | 2.38
15 | ООО УК "Сибирская Горно-металлургическая компания" | Щебень из доменного шлака фр. 5-20мм (где 1,26-коэффициент уплотнения для щебня шлакового , см. приложение 27.2 к 27-04-001 (4)), НДС не предусмотрен, согласно прайса и мониторинга цен) ИНДЕКС К ПОЗИЦИИ(справочно): 1 Июнь 2020 год ОЗП=24,493; ЭМ=7,017; ЗПМ=24,493; МАТ=7,032 | м3 | 10,49 8,325*1,26 | 61,1 381,87/7,032*1,02*1,103 |  |  |  | 641
16 | ТЕР27-02-010-02 | Установка бортовых камней бетонных: при других видах покрытий ИНДЕКС К ПОЗИЦИИ(справочно): 1 Июнь 2020 год ОЗП=24,493; ЭМ=7,017; ЗПМ=24,493; МАТ=7,032 НР (50431 руб.): 142% от ФОТ СП (28678 руб.): 95%*0,85 от ФОТ | 100 м бортового камня | 1,85 185 / 100 | 4554.61 | 772.97 | 104.2 | 11.02 | 8426 | 1430 | 193 | 20 | 76.08 | 140.75 | 0.68 | 1.26
18 | 102-0038 | Брусья необрезные хвойных пород длиной 4-6,5 м, все ширины, толщиной 100, 125 мм, IV сорта ИНДЕКС К ПОЗИЦИИ(справочно): 1 Июнь 2020 год ОЗП=24,493; ЭМ=7,017; ЗПМ=24,493; МАТ=7,032 | м3 | -0,31 | 705.14 |  |  |  | -219
19 | 401-0006 | Бетон тяжелый, класс В15 (М200) ИНДЕКС К ПОЗИЦИИ(справочно): 1 Июнь 2020 год ОЗП=24,493; ЭМ=7,017; ЗПМ=24,493; МАТ=7,032 | м3 | -11 | 594.11 |  |  |  | -6535
20 | ТЕР06-01-001-01 | Устройство бетонной подготовки объем ИНДЕКС К ПОЗИЦИИ(справочно): 1 Июнь 2020 год ОЗП=24,493; ЭМ=7,017; ЗПМ=24,493; МАТ=7,032 НР (-5607 руб.): 105% от ФОТ СП (-2950 руб.): 65%*0,85 от ФОТ | 100 м3 бетона, бутобетона и железобетона в деле | -0,11 (-10,92/1,02) / 100 | 6709.29 | 1686.6 | 2609.79 | 291.78 | -738 | -186 | -287 | -32 | 180 | -19.8 | 18 | -1.98
21 | 411-0001 | Вода ИНДЕКС К ПОЗИЦИИ(справочно): 1 Июнь 2020 год ОЗП=24,493; ЭМ=7,017; ЗПМ=24,493; МАТ=7,032 | м3 | 0,02 --0,02 | 1.98
22 | 101-1668 | Рогожа ИНДЕКС К ПОЗИЦИИ(справочно): 1 Июнь 2020 год ОЗП=24,493; ЭМ=7,017; ЗПМ=24,493; МАТ=7,032 | м2 | 28 --28 | 9.65 |  |  |  | 270
23 | ООО "ТПД" "Авангард" | Бортовой камень П-1У (поребрик П-1У , ГОСТ 6665-91, длина 4,1 м объем бетона на 1 м-0,0525 м3 ,ст- ть включена с НДС, согласно прайса) ИНДЕКС К ПОЗИЦИИ(справочно): 1 Июнь 2020 год ОЗП=24,493; ЭМ=7,017; ЗПМ=24,493; МАТ=7,032 | м3 | 9,71 0,0525*185 | 2110,29 15828/1,2/7,032*1,02*1,103 |  |  |  | 20491
24 | ТЕР01-02-061-01 | Засыпка вручную траншей, пазух бортовых камней и ям, группа грунтов: 1 (где 0,15 м-высота насыпи грунта, 1 м-ширина насыпи грунта вдоль бортового камня) ИНДЕКС К ПОЗИЦИИ(справочно): 1 Июнь 2020 год ОЗП=24,493; ЭМ=7,017; ЗПМ=24,493; МАТ=7,032 НР (4370 руб.): 80% от ФОТ СП (2089 руб.): 45%*0,85 от ФОТ | 100 м3 грунта | 0,28 (185*0,15*1) / 100 | 797.39 | 797.39 |  |  | 223 | 223 |  |  | 88.5 | 24.78
25 | ТЕР01-02-027-04 | Планировка площадей: ручным способом, группа грунтов 1 ИНДЕКС К ПОЗИЦИИ(справочно): 1 Июнь 2020 год ОЗП=24,493; ЭМ=7,017; ЗПМ=24,493; МАТ=7,032 НР (3821 руб.): 80% от ФОТ СП (1827 руб.): 45%*0,85 от ФОТ | 1000 м2 спланированной площади | 0,19 185 / 1000 | 1025 | 1025 |  |  | 195 | 195 |  |  | 100 | 19
26 | ТССЦ-407-0013 | Земля растительная механизированной заготовки ИНДЕКС К ПОЗИЦИИ(справочно): 1 Июнь 2020 год ОЗП=24,493; ЭМ=7,017; ЗПМ=24,493; МАТ=7,032 | м3 | 28 185*0,15*1 | 111.97 |  |  |  | 3135
27 | ТЕРр68-37-1 | Регулирование высотного положения крышек колодцев с подъемом на высоту: до 5 см ИНДЕКС К ПОЗИЦИИ(справочно): 1 Июнь 2020 год ОЗП=24,493; ЭМ=7,017; ЗПМ=24,493; МАТ=7,032 НР (331 руб.): 104% от ФОТ СП (191 руб.): 60% от ФОТ | 1 колодец | 1 | 64.77 | 12.67 | 3.69 |  | 65 | 13 | 4 |  | 1.29 | 1.29
28 | ТССЦ-101-2536 | Люки чугунные тяжелые, ГОСТ 3634-99, ТИП Т (С250) ИНДЕКС К ПОЗИЦИИ(справочно): 1 Июнь 2020 год ОЗП=24,493; ЭМ=7,017; ЗПМ=24,493; МАТ=7,032 | шт. | 1 | 1079.46 |  |  |  | 1079
Установка лавки и урны
29 | ТЕР09-05-002-01 | Электродуговая сварка при демонтаже одноэтажных производственных зданий: каркасов в целом (скамейки),(где 0,617 кг-вес 1пм арматуры диаметром 10мм) ИНДЕКС К ПОЗИЦИИ(справочно): 1 Июнь 2020 год ОЗП=24,493; ЭМ=7,017; ЗПМ=24,493; МАТ=7,032 НР 90% от ФОТ СП 85%*0,85 от ФОТ | 10 т конструкций | 0,0002 ((0,617*0,3*3)/1000*3) / 10 | 1361.55 | 532.2 | 335.11 | [5 empty] | 35.79 | 0.01
30 | ТССЦ-204-0003 | Горячекатаная арматурная сталь гладкая класса А-I, диаметром 10 мм ИНДЕКС К ПОЗИЦИИ(справочно): 1 Июнь 2020 год ОЗП=24,493; ЭМ=7,017; ЗПМ=24,493; МАТ=7,032 | т | 0.002 | 5794.34 |  |  |  | 12
31 | Прайс "Альфа-Трейдинг" | Лавка Н-1 (размер: длина 2000мм, высота 500мм, ширина 400мм, материал:труба профильная 25*50-14м, брусок 80*40-7шт.) ИНДЕКС К ПОЗИЦИИ(справочно): 1 Июнь 2020 год ОЗП=24,493; ЭМ=7,017; ЗПМ=24,493; МАТ=7,032 | шт | 3 | 769,96 5775/1,2/7,032*1,02*1,103 |  |  |  | 2310
32 | Прайс "Альфа-Трейдинг" | Урны СО-1 (размер: 300*300*400мм, объем 24л, материал: лист 2мм, труба профильная 25*25 ,стационарная опрокидывающаяся) ИНДЕКС К ПОЗИЦИИ(справочно): 1 Июнь 2020 год ОЗП=24,493; ЭМ=7,017; ЗПМ=24,493; МАТ=7,032 | шт | 3 | 184,79 1386/1,2/7,032*1,02*1,103 |  |  |  | 554
Валка деревьев
33 | ТЕРр68-3-2 | Валка деревьев в городских условиях: (липа, сосна, кедр, тополь) диаметром более 300 мм ИНДЕКС К ПОЗИЦИИ(справочно): 1 Июнь 2020 год ОЗП=24,493; ЭМ=7,017; ЗПМ=24,493; МАТ=7,032 НР (9934 руб.): 104% от ФОТ СП (5731 руб.): 60% от ФОТ | 1 складочный м3 кряжей | 8,63 3,14*(0,4*0,4)/4*11,45*6 | 66.25 | 45.21 | 21.04 |  | 572 | 390 | 182 |  | 4.49 | 38.75
34 | ТЕР01-02-105-02 | Корчевка пней в грунтах естественного залегания корчевателями-собирателями на тракторе мощностью 79 кВт (108 л.с.) с перемещением пней до 5 м, диаметр пней: до 32 см ИНДЕКС К ПОЗИЦИИ(справочно): 1 Июнь 2020 год ОЗП=24,493; ЭМ=7,017; ЗПМ=24,493; МАТ=7,032 НР (78 руб.): 80% от ФОТ СП (37 руб.): 45%*0,85 от ФОТ | 100 пней | 0,06 6 / 100 | 670.64 |  | 670.64 | 71.62 | 40 |  | 40 | 4 |  |  | 4.14 | 0.25
35 | ТЕР01-02-107-01 | Засыпка ям подкоренных бульдозерами мощностью: 79 кВт (108 л.с.) (3,14*0,4*0,4)/4*1,7*6=1,3 м3 ИНДЕКС К ПОЗИЦИИ(справочно): 1 Июнь 2020 год ОЗП=24,493; ЭМ=7,017; ЗПМ=24,493; МАТ=7,032 НР (39 руб.): 80% от ФОТ СП (19 руб.): 45%*0,85 от ФОТ | 100 ям | 0,06 6 / 100 | 295.4 |  | 295.4 | 37.77 | 18 |  | 18 | 2 |  |  | 2.33 | 0.14
36 | ООО УК "Сибирская Горно-металлургическая компания" | Щебень из доменного шлака фр 40-70мм ,ст-ть щебня включена без НДС, согласно прайса и мониторинга цен) ИНДЕКС К ПОЗИЦИИ(справочно): 1 Июнь 2020 год ОЗП=24,493; ЭМ=7,017; ЗПМ=24,493; МАТ=7,032 | м3 | 1.3 | 59,23 370,21/7,032*1,02*1,103 |  |  |  | 77
37 | ТССЦпг-01-01-01-043 | Погрузочные работы при автомобильных перевозках: мусора строительного с погрузкой экскаваторами емкостью ковша до 0,5 м3 (где 0,6 т/м3 объемный вес древесины) ИНДЕКС К ПОЗИЦИИ(справочно): 2 Погрузочные работы погрузка СМР=12,938 (3-й уровень) НР 0% от ФОТ СП 0%*0,85 от ФОТ | 1 т груза | 0,78 1,3*0,6 | 4.49 |  |  |  | 4
38 | ТССЦпг-01-01-01-007 | Погрузочные работы при автомобильных перевозках: леса круглого (где 0,6 т/м3 объемный вес древесины) ИНДЕКС К ПОЗИЦИИ(справочно): 2 Погрузочные работы погрузка СМР=12,938 (3-й уровень) НР 0% от ФОТ СП 0%*0,85 от ФОТ | 1 т груза | 5,18 8,63*0,6 | 16.79 |  |  |  | 87
39 | ТССЦпг-03-21-01-015 | Перевозка грузов автомобилями-самосвалами грузоподъемностью 10 т, работающих вне карьера, на расстояние: до 15 км I класс груза ИНДЕКС К ПОЗИЦИИ(справочно): 3 перевозка Перевозка СМР=11,678 НР 0% от ФОТ СП 0%*0,85 от ФОТ | 1 т груза | 5,96 0,78+5,178 | 15.36 |  |  |  | 92
Раздел 2. Ремонт тротуара (тип IIа, IIIб)
40 | ТЕРр68-14-1 | Разборка бортовых камней: на бетонном основании БР.100.20.8 (0,014*190*2,4)+190*0,04 ИНДЕКС К ПОЗИЦИИ(справочно): 1 Июнь 2020 год ОЗП=24,493; ЭМ=7,017; ЗПМ=24,493; МАТ=7,032 НР (39788 руб.): 104% от ФОТ СП (22955 руб.): 60% от ФОТ | 100 м | 1,9 190 / 100 | 1417.77 | 708.54 | 709.23 | 113.55 | 2694 | 1346 | 1348 | 216 | 68.26 | 129.69 | 9.4 | 17.86
41 | ТЕРр68-13-2 | Разборка асфальтобетонных покрытий тротуаров толщиной до 4 см: с помощью молотков отбойных пневматических ИНДЕКС К ПОЗИЦИИ(справочно): 1 Июнь 2020 год ОЗП=24,493; ЭМ=7,017; ЗПМ=24,493; МАТ=7,032 НР (5858 руб.): 104% от ФОТ СП (3380 руб.): 60% от ФОТ | 1000 м2 | 0,3 300 / 1000 | 1761.59 | 577.02 | 1184.57 | 189.66 | 528 | 173 | 355 | 57 | 57.76 | 17.33 | 15.7 | 4.71
42 | ТССЦ-410-9014 | Лом асфальтобетона ИНДЕКС К ПОЗИЦИИ(справочно): 1 Июнь 2020 год ОЗП=24,493; ЭМ=7,017; ЗПМ=24,493; МАТ=7,032 | т | 23,76 (300*0,04*1,98)
43 | ТССЦпг-01-01-01-043 | Погрузочные работы при автомобильных перевозках: мусора строительного с погрузкой экскаваторами емкостью ковша до 0,5 м3 (где 0,04т - вес 1м изделия, 0,014м2- площадь сечения подготовки 1м бордюрного камня, 2,4т/м3- объемный вес бетона) ИНДЕКС К ПОЗИЦИИ(справочно): 2 Погрузочные работы погрузка СМР=12,938 (3-й уровень) НР 0% от ФОТ СП 0%*0,85 от ФОТ | 1 т груза | 37,74 (190*0,014*2,4+190*0,04)+(300*0,04*1,98) | 4.49 |  |  |  | 169
44 | ТССЦпг-03-21-01-015 | Перевозка грузов автомобилями-самосвалами грузоподъемностью 10 т, работающих вне карьера, на расстояние: до 15 км I класс груза ИНДЕКС К ПОЗИЦИИ(справочно): 3 перевозка Перевозка СМР=11,678 НР 0% от ФОТ СП 0%*0,85 от ФОТ | 1 т груза | 37.74 | 15.36 |  |  |  | 580
45 | ТЕР01-01-022-19 | Разработка грунта в траншеях экскаватором «обратная лопата» с ковшом вместимостью 0,4 м3, группа грунтов: 1 ИНДЕКС К ПОЗИЦИИ(справочно): 1 Июнь 2020 год ОЗП=24,493; ЭМ=7,017; ЗПМ=24,493; МАТ=7,032 НР (279 руб.): 95% от ФОТ СП (125 руб.): 50%*0,85 от ФОТ | 1000 м3 грунта | 0,02 (120*0,2*0,97) / 1000 | 4335.65 |  | 4335.65 | 607.39 | 87 |  | 87 | 12 |  |  | 37.47 | 0.75
46 | ТЕР01-02-057-01 | Разработка грунта вручную в траншеях глубиной до 2 м без креплений с откосами, группа грунтов: 1 ИНДЕКС К ПОЗИЦИИ(справочно): 1 Июнь 2020 год ОЗП=24,493; ЭМ=7,017; ЗПМ=24,493; МАТ=7,032 НР (215 руб.): 80% от ФОТ СП (103 руб.): 45%*0,85 от ФОТ | 100 м3 грунта | 0,01 (120*0,2*0,03) / 100 | 1105.66 | 1105.66 |  |  | 11 | 11 |  |  | 118 | 1.18
47 | ТССЦпг-03-21-01-015 | Перевозка грузов автомобилями-самосвалами грузоподъемностью 10 т, работающих вне карьера, на расстояние: до 15 км I класс груза (где - 1,4т/м3 объемная масса грунта , ТЧ ТЕР01, прил.1.1 п.9в ) ИНДЕКС К ПОЗИЦИИ(справочно): 3 перевозка Перевозка СМР=11,678 НР 0% от ФОТ СП 0%*0,85 от ФОТ | 1 т груза | 33,6 120*0,2*1,4 | 15.36 |  |  |  | 516
48 | ТЕР27-04-001-03 | Устройство подстилающих и выравнивающих слоев оснований: из шлака доменного отвального сталеплавильного (толщ. 0,16м) ИНДЕКС К ПОЗИЦИИ(справочно): 1 Июнь 2020 год ОЗП=24,493; ЭМ=7,017; ЗПМ=24,493; МАТ=7,032 НР (3965 руб.): 142% от ФОТ СП (2255 руб.): 95%*0,85 от ФОТ | 100 м3 материала основания (в плотном теле) | 0,19 (120*0,16) / 100 | 4617.09 | 121.95 | 4465.64 | 478.22 | 877 | 23 | 848 | 91 | 12.77 | 2.43 | 29.74 | 5.65
49 | ООО УК "Сибирская Горно-металлургическая компания" | Щебень из доменного шлака фр 20-40 (где 1,26-коэффициент уплотнения для щебня шлакового , см. приложение 27.2 к 27-04-001 (4), НДС не предусмотрен, согласно прайса и мониторинга цен) ИНДЕКС К ПОЗИЦИИ(справочно): 1 Июнь 2020 год ОЗП=24,493; ЭМ=7,017; ЗПМ=24,493; МАТ=7,032 | м3 | 24,19 19,2*1,26 | 59,23 370,21/7,032*1,02*1,103 |  |  |  | 1433
50 | ТЕР27-07-002-01 | Устройство оснований толщиной 12 см под тротуары из кирпичного или известнякового щебня ( толщ 0,1м) ИНДЕКС К ПОЗИЦИИ(справочно): 1 Июнь 2020 год ОЗП=24,493; ЭМ=7,017; ЗПМ=24,493; МАТ=7,032 НР (45109 руб.): 142% от ФОТ СП (25652 руб.): 95%*0,85 от ФОТ | 100 м2 дорожек и тротуаров | 4,2 420 / 100 | 5253.2 | 266.6 | 322.22 | 42.03 | 22063 | 1120 | 1353 | 177 | 26.24 | 110.21 | 3.17 | 13.31
51 | ТЕР27-07-002-02 | На каждый 1 см изменения толщины оснований исключать (к=-2) к расценке 27-07-002-01 (ПЗ=2 (ОЗП=2; ЭМ=2 к расх.; ЗПМ=2; МАТ=2 к расх.; ТЗ=2; ТЗМ=2)) ИНДЕКС К ПОЗИЦИИ(справочно): 1 Июнь 2020 год ОЗП=24,493; ЭМ=7,017; ЗПМ=24,493; МАТ=7,032 НР (-1948 руб.): 142% от ФОТ СП (-1108 руб.): 95%*0,85 от ФОТ | 100 м2 дорожек и тротуаров | -4,2 -420 / 100 | 831.56 | 10.98 | 17.06 | 2.42 | -3493 | -46 | -72 | -10 | 1.08 | -4.54 | 0.2 | -0.84
52 | 408-0391 | Щебень известняковый для строительных работ марки 600 фракции 5-10 мм ИНДЕКС К ПОЗИЦИИ(справочно): 1 Июнь 2020 год ОЗП=24,493; ЭМ=7,017; ЗПМ=24,493; МАТ=7,032 | м3 | -60,48 -(73,08-12,6) | 267.84 |  |  |  | -16199
53 | ООО УК "Сибирская Горно-металлургическая компания" | Щебень из доменного шлака фр 5-20мм (где 1,26-коэффициент уплотнения для щебня шлакового , см. приложение 27.2 к 27-04-001 (4), НДС не предусмотрен, согласно прайса и мониторинга цен) ИНДЕКС К ПОЗИЦИИ(справочно): 1 Июнь 2020 год ОЗП=24,493; ЭМ=7,017; ЗПМ=24,493; МАТ=7,032 | м3 | 52,92 420*0,1*1,26 | 61,1 381,87/7,032*1,02*1,103 |  |  |  | 3233
54 | ТЕР27-07-001-04 | Устройство асфальтобетонных покрытий дорожек и тротуаров двухслойных: верхний слой из песчаной асфальтобетонной смеси толщиной 3 см (4см) ИНДЕКС К ПОЗИЦИИ(справочно): 1 Июнь 2020 год ОЗП=24,493; ЭМ=7,017; ЗПМ=24,493; МАТ=7,032 НР (17286 руб.): 142% от ФОТ СП (9830 руб.): 95%*0,85 от ФОТ | 100 м2 покрытия | 4,2 420 / 100 | 4244.43 | 118.03 | 73.39 | 0.32 | 17827 | 496 | 308 | 1 | 10.21 | 42.88 | 0.02 | 0.08
55 | ТЕР27-07-001-02 | На каждые 0,5 см изменения толщины покрытия добавлять (к=2) к расценке 27-07-001-01 (ПЗ=2 (ОЗП=2; ЭМ=2 к расх.; ЗПМ=2; МАТ=2 к расх.; ТЗ=2; ТЗМ=2)) ИНДЕКС К ПОЗИЦИИ(справочно): 1 Июнь 2020 год ОЗП=24,493; ЭМ=7,017; ЗПМ=24,493; МАТ=7,032 НР (7547 руб.): 142% от ФОТ СП (4292 руб.): 95%*0,85 от ФОТ | 100 м2 покрытия | 4,2 420 / 100 | 1410.82 | 51.78 | 23.5 |  | 5925 | 217 | 99 |  | 4.64 | 19.49
56 | 410-0054 | Асфальт литой для покрытий тротуаров тип II (жесткий) ИНДЕКС К ПОЗИЦИИ(справочно): 1 Июнь 2020 год ОЗП=24,493; ЭМ=7,017; ЗПМ=24,493; МАТ=7,032 | т | -40,15 -(29,99+10,16) | 551.88 |  |  |  | -22158
57 | ТССЦ-410-0006 | Асфальтобетонные смеси дорожные, аэродромные и асфальтобетон (горячие и теплые для плотного асфальтобетона мелко и крупнозернистые, песчаные), марка II, тип Б (7,14+1,21*2)*420/100=40,15 т ИНДЕКС К ПОЗИЦИИ(справочно): 1 Июнь 2020 год ОЗП=24,493; ЭМ=7,017; ЗПМ=24,493; МАТ=7,032 | т | 40.15 | 570.7 |  |  |  | 22914
Установка бортовых камней на тротуаре
58 | ТЕР27-04-001-03 | Устройство подстилающих и выравнивающих слоев оснований: из шлака доменного отвального сталеплавильного (толщ. 0,1 м) ИНДЕКС К ПОЗИЦИИ(справочно): 1 Июнь 2020 год ОЗП=24,493; ЭМ=7,017; ЗПМ=24,493; МАТ=7,032 НР (1460 руб.): 142% от ФОТ СП (830 руб.): 95%*0,85 от ФОТ | 100 м3 материала основания (в плотном теле) | 0,07 (350*0,2*0,1) / 100 | 4617.09 | 121.95 | 4465.64 | 478.22 | 323 | 9 | 313 | 33 | 12.77 | 0.89 | 29.74 | 2.08
59 | ООО УК "Сибирская Горно-металлургическая компания" | Щебень из доменного шлака фр 5-20 мм (где 1,26-коэффициент уплотнения для щебня шлакового , см. приложение 27.2 к 27-04-001 (4), НДС не предусмотрен, согласно прайса и мониторинга цен) ИНДЕКС К ПОЗИЦИИ(справочно): 1 Июнь 2020 год ОЗП=24,493; ЭМ=7,017; ЗПМ=24,493; МАТ=7,032 | м3 | 8,82 7*1,26 | 61,1 381,87/7,032*1,02*1,103 |  |  |  | 539
60 | ТЕР27-02-010-02 | Установка бортовых камней бетонных: при других видах покрытий ИНДЕКС К ПОЗИЦИИ(справочно): 1 Июнь 2020 год ОЗП=24,493; ЭМ=7,017; ЗПМ=24,493; МАТ=7,032 НР (95437 руб.): 142% от ФОТ СП (54271 руб.): 95%*0,85 от ФОТ | 100 м бортового камня | 3,5 350 / 100 | 4554.61 | 772.97 | 104.2 | 11.02 | 15941 | 2705 | 365 | 39 | 76.08 | 266.28 | 0.68 | 2.38
61 | 102-0038 | Брусья необрезные хвойных пород длиной 4-6,5 м, все ширины, толщиной 100, 125 мм, IV сорта ИНДЕКС К ПОЗИЦИИ(справочно): 1 Июнь 2020 год ОЗП=24,493; ЭМ=7,017; ЗПМ=24,493; МАТ=7,032 | м3 | -0,6 | 705.14 |  |  |  | -423
63 | 401-0006 | Бетон тяжелый, класс В15 (М200) ИНДЕКС К ПОЗИЦИИ(справочно): 1 Июнь 2020 год ОЗП=24,493; ЭМ=7,017; ЗПМ=24,493; МАТ=7,032 | м3 | -21 | 594.11 |  |  |  | -12476
64 | ТЕР06-01-001-01 | Устройство бетонной подготовки объем ИНДЕКС К ПОЗИЦИИ(справочно): 1 Июнь 2020 год ОЗП=24,493; ЭМ=7,017; ЗПМ=24,493; МАТ=7,032 НР (-10159 руб.): 105% от ФОТ СП (-5345 руб.): 65%*0,85 от ФОТ | 100 м3 бетона, бутобетона и железобетона в деле | -0,2 (-20,65/1,02) / 100 | 6709.29 | 1686.6 | 2609.79 | 291.78 | -1342 | -337 | -522 | -58 | 180 | -36 | 18 | -3.6
65 | 411-0001 | Вода ИНДЕКС К ПОЗИЦИИ(справочно): 1 Июнь 2020 год ОЗП=24,493; ЭМ=7,017; ЗПМ=24,493; МАТ=7,032 | м3 | 0,04 --0,04 | 1.98
66 | 101-1668 | Рогожа ИНДЕКС К ПОЗИЦИИ(справочно): 1 Июнь 2020 год ОЗП=24,493; ЭМ=7,017; ЗПМ=24,493; МАТ=7,032 | м2 | 50 --50 | 9.65 |  |  |  | 483
67 | ООО "ТПД" "Авангард" | Бортовой камень (поребрик П-5У , ГОСТ 6665-91, длина 3м объем бетона на 1 м-0,021 м3, ст-ть с НДС, согласно прайса ) ИНДЕКС К ПОЗИЦИИ(справочно): 1 Июнь 2020 год ОЗП=24,493; ЭМ=7,017; ЗПМ=24,493; МАТ=7,032 | м3 | 7,35 0,021*350 | 2506,53 18800/1,2/7,032*1,02*1,103 |  |  |  | 18423
68 | ТЕР01-02-061-01 | Засыпка вручную траншей, пазух бортовых камней и ям, группа грунтов: 1 (где 0,15 м-высота насыпи грунта, 1 м-ширина насыпи грунта вдоль бортового камня) ИНДЕКС К ПОЗИЦИИ(справочно): 1 Июнь 2020 год ОЗП=24,493; ЭМ=7,017; ЗПМ=24,493; МАТ=7,032 НР (8210 руб.): 80% от ФОТ СП (3926 руб.): 45%*0,85 от ФОТ | 100 м3 грунта | 0,525 (350*0,15*1) / 100 | 797.39 | 797.39 |  |  | 419 | 419 |  |  | 88.5 | 46.46
69 | ТЕР01-02-027-04 | Планировка площадей: ручным способом, группа грунтов 1 ИНДЕКС К ПОЗИЦИИ(справочно): 1 Июнь 2020 год ОЗП=24,493; ЭМ=7,017; ЗПМ=24,493; МАТ=7,032 НР (7034 руб.): 80% от ФОТ СП (3363 руб.): 45%*0,85 от ФОТ | 1000 м2 спланированной площади | 0,35 350 / 1000 | 1025 | 1025 |  |  | 359 | 359 |  |  | 100 | 35
70 | ТССЦ-407-0013 | Земля растительная механизированной заготовки ИНДЕКС К ПОЗИЦИИ(справочно): 1 Июнь 2020 год ОЗП=24,493; ЭМ=7,017; ЗПМ=24,493; МАТ=7,032 | м3 | 52,5 350*0,15 | 111.97 |  |  |  | 5878
71 | ТЕРр68-37-1 | Регулирование высотного положения крышек колодцев с подъемом на высоту: до 5 см ИНДЕКС К ПОЗИЦИИ(справочно): 1 Июнь 2020 год ОЗП=24,493; ЭМ=7,017; ЗПМ=24,493; МАТ=7,032 НР (1299 руб.): 104% от ФОТ СП (749 руб.): 60% от ФОТ | 1 колодец | 4 | 64.77 | 12.67 | 3.69 |  | 259 | 51 | 15 |  | 1.29 | 5.16
72 | ТССЦ-101-2535 | Люки чугунные легкие ГОСТ 3634-99, ТИП Л (А15) ИНДЕКС К ПОЗИЦИИ(справочно): 1 Июнь 2020 год ОЗП=24,493; ЭМ=7,017; ЗПМ=24,493; МАТ=7,032 | шт. | 4 | 704.69 |  |  |  | 2819
Раздел 3. Ремонт отмостки (тип IIб)
73 | ТЕРр68-14-1 | Разборка бортовых камней: на бетонном основании БР.100.20.8 170*0,014*2,4+170*0,04 ИНДЕКС К ПОЗИЦИИ(справочно): 1 Июнь 2020 год ОЗП=24,493; ЭМ=7,017; ЗПМ=24,493; МАТ=7,032 НР (35611 руб.): 104% от ФОТ СП (20545 руб.): 60% от ФОТ | 100 м | 1,7 170 / 100 | 1417.77 | 708.54 | 709.23 | 113.55 | 2410 | 1205 | 1205 | 193 | 68.26 | 116.04 | 9.4 | 15.98
74 | ТЕРр68-13-2 | Разборка асфальтобетонных покрытий тротуаров толщиной до 4 см: с помощью молотков отбойных пневматических ИНДЕКС К ПОЗИЦИИ(справочно): 1 Июнь 2020 год ОЗП=24,493; ЭМ=7,017; ЗПМ=24,493; МАТ=7,032 НР (3311 руб.): 104% от ФОТ СП (1910 руб.): 60% от ФОТ | 1000 м2 | 0,17 170 / 1000 | 1761.59 | 577.02 | 1184.57 | 189.66 | 299 | 98 | 201 | 32 | 57.76 | 9.82 | 15.7 | 2.67
75 | ТССЦ-410-9014 | Лом асфальтобетона ИНДЕКС К ПОЗИЦИИ(справочно): 1 Июнь 2020 год ОЗП=24,493; ЭМ=7,017; ЗПМ=24,493; МАТ=7,032 | т | 13,46 (170*0,04*1,98)
76 | ТССЦпг-01-01-01-043 | Погрузочные работы при автомобильных перевозках: мусора строительного с погрузкой экскаваторами емкостью ковша до 0,5 м3 ИНДЕКС К ПОЗИЦИИ(справочно): 2 Погрузочные работы погрузка СМР=12,938 (3-й уровень) НР 0% от ФОТ СП 0%*0,85 от ФОТ | 1 т груза | 25,98 (170*0,014*2,4+170*0,04)+(170*0,04*1,98) | 4.49 |  |  |  | 117
77 | ТССЦпг-03-21-01-015 | Перевозка грузов автомобилями-самосвалами грузоподъемностью 10 т, работающих вне карьера, на расстояние: до 15 км I класс груза ИНДЕКС К ПОЗИЦИИ(справочно): 3 перевозка Перевозка СМР=11,678 НР 0% от ФОТ СП 0%*0,85 от ФОТ | 1 т груза | 25.98 | 15.36 |  |  |  | 399
78 | ТЕР27-07-002-01 | Устройство оснований толщиной 12 см под тротуары из кирпичного или известнякового щебня (толщ.0,1м) ИНДЕКС К ПОЗИЦИИ(справочно): 1 Июнь 2020 год ОЗП=24,493; ЭМ=7,017; ЗПМ=24,493; МАТ=7,032 НР (18224 руб.): 142% от ФОТ СП (10363 руб.): 95%*0,85 от ФОТ | 100 м2 дорожек и тротуаров | 1,7 170 / 100 | 5253.2 | 266.6 | 322.22 | 42.03 | 8930 | 453 | 548 | 71 | 26.24 | 44.61 | 3.17 | 5.39
79 | ТЕР27-07-002-02 | На каждый 1 см изменения толщины оснований уменьшать (к=-2) или исключать к расценке 27-07-002-01 (ПЗ=2 (ОЗП=2; ЭМ=2 к расх.; ЗПМ=2; МАТ=2 к расх.; ТЗ=2; ТЗМ=2)) ИНДЕКС К ПОЗИЦИИ(справочно): 1 Июнь 2020 год ОЗП=24,493; ЭМ=7,017; ЗПМ=24,493; МАТ=7,032 НР (-799 руб.): 142% от ФОТ СП (-455 руб.): 95%*0,85 от ФОТ | 100 м2 дорожек и тротуаров | -1,7 -170 / 100 | 831.56 | 10.98 | 17.06 | 2.42 | -1414 | -19 | -29 | -4 | 1.08 | -1.84 | 0.2 | -0.34
80 | 408-0391 | Щебень известняковый для строительных работ марки 600 фракции 5-10 мм ИНДЕКС К ПОЗИЦИИ(справочно): 1 Июнь 2020 год ОЗП=24,493; ЭМ=7,017; ЗПМ=24,493; МАТ=7,032 | м3 | -24,48 -(29,58-5,1) | 267.84 |  |  |  | -6557
81 | ООО УК "Сибирская Горно-металлургическая компания" | Щебень из доменного шлака фр 5-20 мм (где 1,26-коэффициент уплотнения для щебня шлакового , см. приложение 27.2 к 27-04-001 (4), НДС не предусмотрен, согласно прайса и мониторинга цен) ИНДЕКС К ПОЗИЦИИ(справочно): 1 Июнь 2020 год ОЗП=24,493; ЭМ=7,017; ЗПМ=24,493; МАТ=7,032 | м3 | 21,42 170*0,1*1,26 | 61,1 381,87/7,032*1,02*1,103 |  |  |  | 1309
82 | ТЕР27-07-001-04 | Устройство асфальтобетонных покрытий дорожек и тротуаров двухслойных: верхний слой из песчаной асфальтобетонной смеси толщиной 3 см (4см) ИНДЕКС К ПОЗИЦИИ(справочно): 1 Июнь 2020 год ОЗП=24,493; ЭМ=7,017; ЗПМ=24,493; МАТ=7,032 НР (7025 руб.): 142% от ФОТ СП (3995 руб.): 95%*0,85 от ФОТ | 100 м2 покрытия | 1,7 170 / 100 | 4244.43 | 118.03 | 73.39 | 0.32 | 7216 | 201 | 125 | 1 | 10.21 | 17.36 | 0.02 | 0.03
83 | ТЕР27-07-001-02 | На каждые 0,5 см изменения толщины покрытия добавлять (к=2) к расценке 27-07-001-01 (ПЗ=2 (ОЗП=2; ЭМ=2 к расх.; ЗПМ=2; МАТ=2 к расх.; ТЗ=2; ТЗМ=2)) ИНДЕКС К ПОЗИЦИИ(справочно): 1 Июнь 2020 год ОЗП=24,493; ЭМ=7,017; ЗПМ=24,493; МАТ=7,032 НР (3060 руб.): 142% от ФОТ СП (1740 руб.): 95%*0,85 от ФОТ | 100 м2 покрытия | 1,7 170 / 100 | 1410.82 | 51.78 | 23.5 |  | 2398 | 88 | 40 |  | 4.64 | 7.89
84 | 410-0054 | Асфальт литой для покрытий тротуаров тип II (жесткий) ИНДЕКС К ПОЗИЦИИ(справочно): 1 Июнь 2020 год ОЗП=24,493; ЭМ=7,017; ЗПМ=24,493; МАТ=7,032 | т | -16,25 -(12,14+4,114) | 551.88 |  |  |  | -8968
85 | ТССЦ-410-0006 | Асфальтобетонные смеси дорожные, аэродромные и асфальтобетон (горячие и теплые для плотного асфальтобетона мелко и крупнозернистые, песчаные), марка II, тип (7,14+1,21*2)*170/100=16,254 т ИНДЕКС К ПОЗИЦИИ(справочно): 1 Июнь 2020 год ОЗП=24,493; ЭМ=7,017; ЗПМ=24,493; МАТ=7,032 | т | 16.25 | 570.7 |  |  |  | 9274
86 | ТЕР08-01-003-07 | Гидроизоляция боковая обмазочная битумная в 2 слоя по выровненной поверхности бутовой кладки, кирпичу, бетону ИНДЕКС К ПОЗИЦИИ(справочно): 1 Июнь 2020 год ОЗП=24,493; ЭМ=7,017; ЗПМ=24,493; МАТ=7,032 НР (2450 руб.): 122% от ФОТ СП (1365 руб.): 80%*0,85 от ФОТ | 100 м2 изолируемой поверхности | 0,34 34 / 100 | 1925.17 | 242.32 | 77.87 |  | 655 | 82 | 26 |  | 21.2 | 7.21
Установка бортовых камней на отмостке
87 | ТЕР27-04-001-03 | Устройство подстилающих и выравнивающих слоев оснований: из шлака доменного отвального сталеплавильного ( толщ. 0,1 м) ИНДЕКС К ПОЗИЦИИ(справочно): 1 Июнь 2020 год ОЗП=24,493; ЭМ=7,017; ЗПМ=24,493; МАТ=7,032 НР (626 руб.): 142% от ФОТ СП (356 руб.): 95%*0,85 от ФОТ | 100 м3 материала основания (в плотном теле) | 0,03 (170*0,2*0,1) / 100 | 4617.09 | 121.95 | 4465.64 | 478.22 | 139 | 4 | 134 | 14 | 12.77 | 0.38 | 29.74 | 0.89
88 | ООО УК "Сибирская Горно-металлургическая компания" | Щебень из доменного шлака фр. 5-20мм (где 1,26-коэффициент уплотнения для щебня шлакового , см. приложение 27.2 к 27-04-001 (4), НДС не предусмотрен, согласно прайса и мониторинга цен) ИНДЕКС К ПОЗИЦИИ(справочно): 1 Июнь 2020 год ОЗП=24,493; ЭМ=7,017; ЗПМ=24,493; МАТ=7,032 | м3 | 4,28 3,4*1,26 | 61,1 381,87/7,032*1,02*1,103 |  |  |  | 262
89 | ТЕР27-02-010-02 | Установка бортовых камней бетонных: при других видах покрытий ИНДЕКС К ПОЗИЦИИ(справочно): 1 Июнь 2020 год ОЗП=24,493; ЭМ=7,017; ЗПМ=24,493; МАТ=7,032 НР (46362 руб.): 142% от ФОТ СП (26364 руб.): 95%*0,85 от ФОТ | 100 м бортового камня | 1,7 170 / 100 | 4554.61 | 772.97 | 104.2 | 11.02 | 7743 | 1314 | 177 | 19 | 76.08 | 129.34 | 0.68 | 1.16
91 | 102-0038 | Брусья необрезные хвойных пород длиной 4-6,5 м, все ширины, толщиной 100, 125 мм, IV сорта ИНДЕКС К ПОЗИЦИИ(справочно): 1 Июнь 2020 год ОЗП=24,493; ЭМ=7,017; ЗПМ=24,493; МАТ=7,032 | м3 | -0,29 | 705.14 |  |  |  | -204
92 | 401-0006 | Бетон тяжелый, класс В15 (М200) ИНДЕКС К ПОЗИЦИИ(справочно): 1 Июнь 2020 год ОЗП=24,493; ЭМ=7,017; ЗПМ=24,493; МАТ=7,032 | м3 | -10 | 594.11 |  |  |  | -5941
93 | ТЕР06-01-001-01 | Устройство бетонной подготовки ИНДЕКС К ПОЗИЦИИ(справочно): 1 Июнь 2020 год ОЗП=24,493; ЭМ=7,017; ЗПМ=24,493; МАТ=7,032 НР (-5091 руб.): 105% от ФОТ СП (-2679 руб.): 65%*0,85 от ФОТ | 100 м3 бетона, бутобетона и железобетона в деле | -0,1 (-10,03/1,02) / 100 | 6709.29 | 1686.6 | 2609.79 | 291.78 | -671 | -169 | -261 | -29 | 180 | -18 | 18 | -1.8
94 | 411-0001 | Вода ИНДЕКС К ПОЗИЦИИ(справочно): 1 Июнь 2020 год ОЗП=24,493; ЭМ=7,017; ЗПМ=24,493; МАТ=7,032 | м3 | 0,02 --0,02 | 1.98
95 | 101-1668 | Рогожа ИНДЕКС К ПОЗИЦИИ(справочно): 1 Июнь 2020 год ОЗП=24,493; ЭМ=7,017; ЗПМ=24,493; МАТ=7,032 | м2 | 25 --25 | 9.65 |  |  |  | 241
96 | ООО "ТПД" "Авангард" | Бортовой камень (поребрик П-5У , ГОСТ 6665-91, длина 3м объем бетона на 1 м-0,021 м3, ст- ть бортового камня включена с НДС, согласно прайса ) ИНДЕКС К ПОЗИЦИИ(справочно): 1 Июнь 2020 год ОЗП=24,493; ЭМ=7,017; ЗПМ=24,493; МАТ=7,032 | м3 | 3,57 0,021*170 | 2506,53 18800/1,2/7,032*1,02*1,103 |  |  |  | 8948
97 | ТЕР01-02-061-01 | Засыпка вручную траншей, пазух бортовых камней и ям, группа грунтов: 1 (где 0,15 м-высота насыпи грунта, 1 м-ширина насыпи грунта вдоль бортового камня) ИНДЕКС К ПОЗИЦИИ(справочно): 1 Июнь 2020 год ОЗП=24,493; ЭМ=7,017; ЗПМ=24,493; МАТ=7,032 НР (3978 руб.): 80% от ФОТ СП (1902 руб.): 45%*0,85 от ФОТ | 100 м3 грунта | 0,255 (170*0,15*1) / 100 | 797.39 | 797.39 |  |  | 203 | 203 |  |  | 88.5 | 22.57
98 | ТЕР01-02-027-04 | Планировка площадей: ручным способом, группа грунтов 1 ИНДЕКС К ПОЗИЦИИ(справочно): 1 Июнь 2020 год ОЗП=24,493; ЭМ=7,017; ЗПМ=24,493; МАТ=7,032 НР (3410 руб.): 80% от ФОТ СП (1630 руб.): 45%*0,85 от ФОТ | 1000 м2 спланированной площади | 0,17 170 / 1000 | 1025 | 1025 |  |  | 174 | 174 |  |  | 100 | 17
99 | ТССЦ-407-0013 | Земля растительная механизированной заготовки ИНДЕКС К ПОЗИЦИИ(справочно): 1 Июнь 2020 год ОЗП=24,493; ЭМ=7,017; ЗПМ=24,493; МАТ=7,032 | м3 | 25,5 170*0,15 | 111.97 |  |  |  | 2855
ИТОГИ В БАЗИСНЫХ ЦЕНАХ
Итого прямые затраты по смете в базисных ценах | [8 empty] | 246845 | 14482 | 20649 | 2164 |  | 1402.61 |  | 151.06
Накладные расходы | [8 empty] | 20872
Сметная прибыль | [8 empty] | 13351
Итоги по смете:
Благоустройство (ремонтно-строительные) | [8 empty] | 25582 |  |  |  |  | 447.41 |  | 63.81
Внутренние санитарно-технические работы: демонтаж и разборка (ремонтно-строительные)
Погрузо-разгрузочные работы | [8 empty] | 524
Перевозка грузов автотранспортом | [8 empty] | 3933
Автомобильные дороги | [8 empty] | 237731 |  |  |  |  | 855.79 |  | 93.49
Бетонные и железобетонные монолитные конструкции в промышленном строительстве | [8 empty] | -3136 |  |  |  |  | -73.8 |  | -7.38
Земляные работы, выполняемые ручным способом | [8 empty] | 1926 |  |  |  |  | 94.99
Земляные работы, выполняемые по другим видам работ (подготовительным, сопутствующим, укрепительным) | [8 empty] | 13571 |  |  |  |  | 71 |  | 0.39
Строительные металлические конструкции | [8 empty] | 12 |  |  |  |  | 0.01
Земляные работы, выполняемые механизированным способом | [8 empty] | 104 | [6 empty] | 0.75
Конструкции из кирпича и блоков | [8 empty] | 821 |  |  |  |  | 7.21
Итого | [8 empty] | 281068 |  |  |  |  | 1402.61 |  | 151.06
В том числе:
Основная заработная плата | [8 empty] | 14482
Материалы | [8 empty] | 207257
Машины и механизмы | [8 empty] | 20649
в том числе заработная плата машинистов | [8 empty] | 2164
Накладные расходы | [8 empty] | 20872
Сметная прибыль | [8 empty] | 13351
Строительный контроль 2,14% от 281068 | [8 empty] | 6014.86
Итого | [8 empty] | 287082.86
Непредвиденные затраты 2% от 287082,86 | [8 empty] | 5741.66
Итого | [8 empty] | 292824.52
20% от 292824,52 | [8 empty] | 58564.9
ВСЕГО по смете | [8 empty] | 351389.42 |  |  |  |  | 1402.61 |  | 151.06
ИТОГИ С УЧЕТОМ ИНДЕКСОВ ПЕРЕСЧЕТА
Итого прямые затраты по смете в базисных ценах | [8 empty] | 246845 | 14482 | 20649 | 2164 |  | 1402.61 |  | 151.06
Итого прямые затраты по смете с учетом индексов, в текущих ценах (Июнь 2020 год ОЗП=24,493; ЭМ=7,017; ЗПМ=24,493; МАТ=7,032) | [8 empty] | 1961490 | 354708 | 144893 | 53002 |  | 1402.61 |  | 151.06
Накладные расходы | [8 empty] | 511260
Сметная прибыль | [8 empty] | 289875
Итоги по смете:
Итого Поз. 5, 37-38, 43, 76 "погрузка СМР=12,938" | [8 empty] | 6780
Итого Поз. 6, 39, 44, 47, 77 "Перевозка СМР=11,678" | [8 empty] | 45930
Итого Поз. 1-4, 7-36, 40-42, 45-46, 48-75, 78-99(Июнь 2020 год ОЗП=24,493; ЭМ=7,017; ЗПМ=24,493; МАТ=7,032) | [8 empty] | 2758168 |  |  |  |  | 1402.61 |  | 151.06
Итого | [8 empty] | 2810878 |  |  |  |  | 1402.61 |  | 151.06
Справочно, в текущих ценах:
Основная заработная плата | [8 empty] | 354708
Материалы | [8 empty] | 1457432
Машины и механизмы | [8 empty] | 144893
в том числе заработная плата машинистов | [8 empty] | 53002
Накладные расходы | [8 empty] | 511260
Сметная прибыль | [8 empty] | 289875
Строительный контроль 2,14% от 2810878 | [8 empty] | 60152.79
Итого | [8 empty] | 2871030.79
Непредвиденные затраты 2% от 2871030,79 | [8 empty] | 57420.62
Итого | [8 empty] | 2928451.41
20% от 2928451,41 | [8 empty] | 585690.28
ВСЕГО по смете | [8 empty] | 3514141.69 |  |  |  |  | 1402.61 |  | 151.06
Составил: __________________________________инженер Чичанкина Е.В.