## Ведомость объемов работ 6 граф
УТВЕРЖДАЮ
Директор ООО "СтройДом"
_____________________ | В.М. Полеванов
ВЕДОМОСТЬ ОБЪЕМОВ РАБОТ №
Благоустройство дворовой территории многоквартирного жилого дома по адресу: г. Новокузнецк, ул.Ноградская д.15
№ пп | Наименование | Ед. изм. | Кол. | Примечание
1 | 2 | 3 | 4 | 5
Раздел 1. Ремонт дворового проезда (тип 2)
1 | Разборка бортовых камней: на бетонном основании ВР 100.30.15 | 100 м | 1,345 134,5 / 100
2 | Снятие деформированных асфальтобетонных покрытий самоходными холодными фрезами с шириной фрезерования 1500-2100 мм толщиной слоя: до 70 мм | 1000 м2 покрытия | 0,4 400 / 1000
3 | Лом асфальтобетона | т | 55 | 138,6*400/1000=55 т
4 | Погрузочные работы при автомобильных перевозках: мусора строительного с погрузкой экскаваторами емкостью ковша до 0,5 м3, | 1 т груза | 23,78 (134,5*0,1+0,032*134,5*2,4) | (где 0,1т - вес 1м изделия, 0,032м2- площадь сечения подготовки 1м бордюрного камня, 2,4т/м3- объемный вес бетона)
5 | Перевозка грузов автомобилями-самосвалами грузоподъемностью 10 т, работающих вне карьера, на расстояние: до 15 км I класс груза | 1 т груза | 78,78 55+23,78
6 | Устройство подстилающих и выравнивающих слоев оснований: из Щебняиз доменного шлака фр. 5-20мм (толщ 0,1м ) | 100 м3 материала основания (в плотном теле) | 0,4 (400*0,1) / 100
7 | Щебень из доменного шлака фр. 5-20мм | м3 | 50,4 40*1,26 | (где 1,26-коэффициент уплотнения для щебня шлакового , см. приложение 27.2 к 27-04-001 (4)
8 | Розлив вяжущих материалов | 1 т | 0,2 400*0,0005 | ( где 0,0005 т/м2- расход битума, согласно СНиП 3.06.03-85 Автомобильные дороги, п. 10.17.)
9 | Устройство покрытия толщиной 4 см из горячих асфальтобетонных смесей пористых мелкозернистых, плотность каменных материалов: 2,5-2,9 т/м3 | 1000 м2 покрытия | 0,4 400 / 1000
10 | Асфальтобетонные смеси дорожные, аэродромные и асфальтобетон (горячие и теплые для пористого асфальтобетона щебеночные и гравийные), марка II | т | 37
11 | Устройство покрытия толщиной 4 см из горячих асфальтобетонных смесей плотных мелкозернистых типа Б, плотность каменных материалов: 2,5-2,9 т/м3 | 1000 м2 покрытия | 0,4 400 / 1000
12 | Асфальтобетонные смеси дорожные, аэродромные и асфальтобетон (горячие и теплые для плотного асфальтобетона мелко и крупнозернистые, песчаные), марка II, тип Б | т | 39
Установка бортовых камней
13 | Устройство подстилающих и выравнивающих слоев оснований: из Щебня из доменного шлака фр. 5-20мм | 100 м3 материала основания (в плотном теле) | 0,032 (72*0,3*0,15) / 100 | (под бордюр,толщ. 0,15м, шир.0,3 м )
14 | Щебень из доменного шлака фр. 5-20мм | м3 | 4,032 3,2*1,26 | (где 1,26-коэффициент уплотнения для щебня шлакового , см. приложение 27.2 к 27-04-001 (4)), НДС не предусмотрен, согласно прайса и мониторинга цен)
15 | Установка поребрика П-1У: при других видах покрытий | 100 м бортового камня | 0,72 72 / 100
16 | Бортовой камень П-1У (поребрик П-1У ) | м3 | 3,78 0,0525*72 | ГОСТ 6665-91, длина 4,1 м объем бетона на 1 м-0,0525 м3
17 | Засыпка вручную траншей, пазух бортовых камней и ям, группа грунтов: 1 | 100 м3 грунта | 0,108 (72*0,15*1) / 100 | (где 0,15 м-высота насыпи грунта, 1 м-ширина насыпи грунта вдоль бортового камня)
18 | Планировка площадей: ручным способом, группа грунтов 1 | 1000 м2 спланированной площади | 0,072 72 / 1000
19 | Земля растительная механизированной заготовки | м3 | 10,8 72*0,15
Раздел 2. Парковка (тип I)
Валка деревьев и устройство новой дорожной одежды на парковке
20 | Валка деревьев в городских условиях: (липа, сосна, кедр, тополь) диаметром более 300 мм | 1 складочный м3 кряжей | 23,198 3,14*(0,66*0,66)/4*33,92*2 | (V=π r²/3* H*кол-во , м3)
21 | Корчевка пней в грунтах естественного залегания корчевателями-собирателями на тракторе мощностью 79 кВт (108 л.с.) с перемещением пней до 5 м, диаметр пней: до 32 см | 100 пней | 0,03 3 / 100
22 | Засыпка ям подкоренных бульдозерами мощностью: 79 кВт (108 л.с.) Щебнем из доменного шлака фр 40-70мм | 100 ям | 0,03 3 / 100
23 | Щебень из доменного шлака фр 40-70мм | м3 | 3
24 | Погрузочные работы при автомобильных перевозках: мусора строительного с погрузкой экскаваторами емкостью ковша до 0,5 м3 | 1 т груза | 0,78 1,3*0,6 | (3,14*0,66*0,66)/4*1,26*3=1,3 м3, (где 0,6 т/м3 объемный вес древесины)
25 | Погрузочные работы при автомобильных перевозках: леса круглого | 1 т груза | 13,919 23,198*0,6 | (где 0,6 т/м3 объемный вес древесины)
26 | Перевозка грузов автомобилями-самосвалами грузоподъемностью 10 т, работающих вне карьера, на расстояние: до 15 км I класс груза | 1 т груза | 14,699 0,78+13,919
27 | Разработка грунта в траншеях экскаватором «обратная лопата» с ковшом вместимостью 0,4 м3, группа грунтов: 1 | 1000 м3 грунта | 0,099 (330*0,3) / 1000
28 | Перевозка грузов автомобилями-самосвалами грузоподъемностью 10 т, работающих вне карьера, на расстояние: до 15 км I класс груза | 1 т груза | 138,6 99*1,4 | (где 1,4 т/м3-удельный вес земли)
29 | Устройство подстилающих и выравнивающих слоев оснований: из Щебня из доменного шлака фр 40-70мм (0,15м) | 100 м3 материала основания (в плотном теле) | 0,495 (330*0,15) / 100
30 | Щебень из доменного шлака фр 40-70мм | м3 | 62,37 49,5*1,26 | (где 1,26-коэффициент уплотнения для щебня шлакового , см. приложение 27.2 к 27-04-001 (4)
31 | Устройство оснований из Щебня из доменного шлака фр 20-40 мм: однослойных толщиной (0,08м) | 1000 м2 основания | 0,33 330 / 1000
32 | Щебень из доменного шлака фр 20-40 мм, | м3 | 33,264 330*0,08*1,26 | (где 1,26-коэффициент уплотнения для щебня шлакового , см. приложение 27.2 к 27-04-001 (4)
33 | Устройство покрытия толщиной 4 см из горячих асфальтобетонных смесей пористых мелкозернистых, плотность каменных материалов: 2,5-2,9 т/м3, | 1000 м2 покрытия | 0,33 330 / 1000
34 | Смеси асфальтобетонные дорожные, аэродромные и асфальтобетон (горячие для пористого асфальтобетона щебеночные и гравийные), марка II | т | 31 | 93,7*330/1000=31 т
35 | Устройство покрытия толщиной 4 см из горячих асфальтобетонных смесей плотных мелкозернистых типа АБВ, плотность каменных материалов: 2,5-2,9 т/м3, | 1000 м2 покрытия | 0,33 330 / 1000
36 | Асфальтобетонные смеси дорожные, аэродромные и асфальтобетон (горячие и теплые для плотного асфальтобетона мелко и крупнозернистые, песчаные), марка II, тип Б, | т | 32 | 96,6*330/1000=32 т
Установка бортовых камней на парковке
37 | Устройство подстилающих и выравнивающих слоев оснований: из Щебня из доменного шлака фр. 5-20мм (под дорожный бордюр) | 100 м3 материала основания (в плотном теле) | 0,027 (60*0,3*0,15) / 100
38 | Щебень из доменного шлака фр. 5-20мм | м3 | 3,402 2,7*1,26 | (где 1,26-коэффициент уплотнения для щебня шлакового , см. приложение 27.2 к 27-04-001 (4)
39 | Установка поребрика П-1У: при других видах покрытий | 100 м бортового камня | 0,6 60 / 100
40 | Бортовой камень (поребрик П-1У) | м3 | 3,15 0,0525*60 | ГОСТ 6665-91, длина 4,1 м объем бетона на 1 м-0,0525 м3
41 | Засыпка вручную траншей, пазух бортовых камней и ям, группа грунтов: 1 | 100 м3 грунта | 0,09 (60*0,15*1) / 100 | (где 0,15 м-высота насыпи грунта, 1 м-ширина насыпи грунта вдоль бортового камня)
42 | Планировка площадей: ручным способом, группа грунтов 1 | 1000 м2 спланированной площади | 0,06 60 / 1000
43 | Земля растительная механизированной заготовки | м3 | 9 60*0,15
Раздел 3. Ремонт тротуара (тип IIа, IIIб)
44 | Разборка бортовых камней: на бетонном основании БР.100.20.8 | 100 м | 0,78 78 / 100
45 | Разборка асфальтобетонных покрытий тротуаров толщиной до 4 см: с помощью молотков отбойных пневматических | 1000 м2 | 0,052 52 / 1000
46 | Лом асфальтобетона | т | 4,118 (52*0,04*1,98)
47 | Погрузочные работы при автомобильных перевозках: мусора строительного с погрузкой экскаваторами емкостью ковша до 0,5 м3 | 1 т груза | 9,859 (78*0,014*2,4+78*0,04)+(52*0,04*1,98) | (где 0,04т - вес 1м изделия, 0,014м2- площадь сечения подготовки 1м бордюрного камня, 2,4т/м3- объемный вес бетона)
48 | Перевозка грузов автомобилями-самосвалами грузоподъемностью 10 т, работающих вне карьера, на расстояние: до 15 км I класс груза | 1 т груза | 9.8592
49 | Разработка грунта в траншеях экскаватором «обратная лопата» с ковшом вместимостью 0,4 м3, группа грунтов: 1 | 1000 м3 грунта | 0,049 (252*0,2*0,97) / 1000
50 | Разработка грунта вручную в траншеях глубиной до 2 м без креплений с откосами, группа грунтов: 1 | 100 м3 грунта | 0,015 (252*0,2*0,03) / 100
51 | Перевозка грузов автомобилями-самосвалами грузоподъемностью 10 т, работающих вне карьера, на расстояние: до 15 км I класс груза | 1 т груза | 70,7 (49+1,5)*1,4
52 | Устройство подстилающих и выравнивающих слоев оснований: из Щебня из доменного шлака фр 20-40мм(толщ. 0,16м) | 100 м3 материала основания (в плотном теле) | 0,192 (120*0,16) / 100
53 | Щебень из доменного шлака фр 20-40мм | м3 | 24,192 19,2*1,26 | (где 1,26-коэффициент уплотнения для щебня шлакового , см. приложение 27.2 к 27-04-001 (4)
54 | Устройство оснований под тротуары из Щебня | 100 м2 дорожек и тротуаров | 2,52 252 / 100
55 | Щебень из доменного шлака фр 5-20мм | м3 | 31,752 252*0,1*1,26 | (где 1,26-коэффициент уплотнения для щебня шлакового , см. приложение 27.2 к 27-04-001 (4)
56 | Устройство асфальтобетонных покрытий дорожек и тротуаров двухслойных: верхний слой из песчаной асфальтобетонной смеси толщиной(4см) | 100 м2 покрытия | 2,52 252 / 100
57 | Асфальтобетонные смеси дорожные, аэродромные и асфальтобетон (горячие и теплые для плотного асфальтобетона мелко и крупнозернистые, песчаные), марка II, тип Б | т | 24.1 | (7,14+1,21*2)*252/100=24,1 т
Установка бортовых камней на тротуаре
58 | Устройство подстилающих и выравнивающих слоев оснований: из Щебня из доменного шлака фр 5-20 мм (толщ. 0,1 м) | 100 м3 материала основания (в плотном теле) | 0,035 (177*0,2*0,1) / 100
59 | Щебень из доменного шлака фр 5-20 мм | м3 | 4,41 3,5*1,26 | (где 1,26-коэффициент уплотнения для щебня шлакового , см. приложение 27.2 к 27-04-001 (4)
60 | Установка поребрика П-5У , при других видах покрытий | 100 м бортового камня | 1,77 177 / 100
61 | Бортовой камень (поребрик П-5У , ) | м3 | 3,717 0,021*177 | ГОСТ 6665-91, длина 3м объем бетона на 1 м-0,021 м3
62 | Засыпка вручную траншей, пазух бортовых камней и ям, группа грунтов: 1 | 100 м3 грунта | 0,266 (177*0,15*1) / 100 | (где 0,15 м-высота насыпи грунта, 1 м-ширина насыпи грунта вдоль бортового камня)
63 | Планировка площадей: ручным способом, группа грунтов 1 | 1000 м2 спланированной площади | 0,177 177 / 1000
64 | Земля растительная механизированной заготовки | м3 | 26,55 177*0,15
Раздел 4. Ремонт отмостки (тип IIб)
65 | Разборка бортовых камней: на бетонном основании БР.100.20.8 | 100 м | 1,39 139 / 100
66 | Разборка асфальтобетонных покрытий тротуаров толщиной до 4 см: с помощью молотков отбойных пневматических | 1000 м2 | 0,107 107 / 1000
67 | Лом асфальтобетона | т | 8,474 (107*0,04*1,98)
68 | Погрузочные работы при автомобильных перевозках: мусора строительного с погрузкой экскаваторами емкостью ковша до 0,5 м3 | 1 т груза | 18,705 (139*0,014*2,4+139*0,04)+(107*0,04*1,98)
69 | Перевозка грузов автомобилями-самосвалами грузоподъемностью 10 т, работающих вне карьера, на расстояние: до 15 км I класс груза | 1 т груза | 18.7048
70 | Гидроизоляция боковая обмазочная битумная в 2 слоя по выровненной поверхности бутовой кладки, кирпичу, бетону | 100 м2 изолируемой поверхности | 0,26 26 / 100
71 | Устройство оснований под тротуары из Щебня из доменного шлака фр 5-20 мм (толщ.0,1м) | 100 м2 дорожек и тротуаров | 1,07 107 / 100
72 | Щебень из доменного шлака фр 5-20 мм | м3 | 13,482 107*0,1*1,26 | (где 1,26-коэффициент уплотнения для щебня шлакового , см. приложение 27.2 к 27-04-001 (4)
73 | Устройство асфальтобетонных покрытий дорожек и тротуаров двухслойных: верхний слой из песчаной асфальтобетонной смеси толщиной (4см) | 100 м2 покрытия | 1,07 107 / 100
74 | На каждые 0,5 см изменения толщины покрытия добавлять (к=2) к расценке 27-07-001-01 | 100 м2 покрытия | 1,07 107 / 100
75 | Асфальтобетонные смеси дорожные, аэродромные и асфальтобетон (горячие и теплые для плотного асфальтобетона мелко и крупнозернистые, песчаные), марка II, тип | т | 10.2 | (7,14+1,21*2)*107/100=10,2 т
Установка бортовых камней на отмостке
76 | Устройство подстилающих и выравнивающих слоев оснований: из Щебня из доменного шлака фр. 5-20мм ( толщ. 0,1 м) | 100 м3 материала основания (в плотном теле) | 0,028 (139*0,2*0,1) / 100
77 | Щебень из доменного шлака фр. 5-20мм | м3 | 3,528 2,8*1,26 | (где 1,26-коэффициент уплотнения для щебня шлакового , см. приложение 27.2 к 27-04-001 (4)
78 | Установка поребрика П-5У: при других видах покрытий | 100 м бортового камня | 1,39 139 / 100
79 | Бортовой камень (поребрик П-5У , ) | м3 | 2,919 0,021*139 | ГОСТ 6665-91, длина 3м объем бетона на 1 м-0,021 м3
80 | Засыпка вручную траншей, пазух бортовых камней и ям, группа грунтов: 1 | 100 м3 грунта | 0,209 (139*0,15*1) / 100 | (где 0,15 м-высота насыпи грунта, 1 м-ширина насыпи грунта вдоль бортового камня)
81 | Планировка площадей: ручным способом, группа грунтов 1 | 1000 м2 спланированной площади | 0,139 139 / 1000
82 | Земля растительная механизированной заготовки | м3 | 20,85 139*0,15
Составил: ___________________________инженер Чичанкина Е.В.
(должность, подпись, расшифровка)
Проверил: ___________________________
(должность, подпись, расшифровка)