## ЛСР 17 граф
СОГЛАСОВАНО: | [11 empty] | УТВЕРЖДАЮ:
Директор ООО "СтройДом"
_________________ | [11 empty] | _________________ |  | В.М. Полеванов
_____ ________________ 2020 г. | [11 empty] | ____ ______________2020 г.
Благоустройство дворовой территории многоквартирного жилого дома по адресу: г. Новокузнецк, ул.Ноградская д.15
(наименование стройки)
ЛОКАЛЬНЫЙ СМЕТНЫЙ РАСЧЕТ № н/15
(локальная смета)
|  | на | Благоустройство дворовой территории многоквартирного жилого дома по адресу: г. Новокузнецк, ул.Ноградская д.15
(наименование работ и затрат, наименование объекта)
Основание: Ведомость объемов работ
|  |  | Сметная стоимость строительных работ _______________________________________________________________________________________________ | [5 empty] | ___________________________2608,781 |  | тыс. руб.
|  |  | Средства на оплату труда _______________________________________________________________________________________________ | [5 empty] | ___________________________297,246 |  | тыс. руб.
|  |  | Сметная трудоемкость _______________________________________________________________________________________________ | [5 empty] | _______________________________________________________________________________________________990,42 |  | чел.час
|  |  | Трудозатраты механизаторов _______________________________________________________________________________________________ | [5 empty] | _______________________________________________________________________________________________129,49 |  | чел.час
|  |  | Составлен(а) в текущих (прогнозных) ценах по состоянию на ______________ | [6 empty] | июнь 2020 г
№ пп | Обосно- вание | Наименование | Ед. изм. | Кол. | Стоимость единицы, руб. |  |  |  | Общая стоимость, руб. |  |  |  | Т/з осн. раб.на ед. | Т/з осн. раб. Всего | Т/з мех. на ед. | Т/з мех. Всего
[5 empty] | Всего | В том числе |  |  | Всего | В том числе
[6 empty] | Осн.З/п | Эк.Маш | З/пМех |  | Осн.З/п | Эк.Маш | З/пМех
1 | 2 | 3 | 4 | 5 | 6 | 7 | 8 | 9 | 10 | 11 | 12 | 13 | 14 | 15 | 16 | 17
Раздел 1. Ремонт дворового проезда (тип 2)
1 | ТЕРр68-14-1 | Разборка бортовых камней: на бетонном основании ВР 100.30.15 (134,5*0,1+0,032*134,5*2,4) ИНДЕКС К ПОЗИЦИИ(справочно): 1 Июнь 2020 год ОЗП=24,493; ЭМ=7,017; ЗПМ=24,493; МАТ=7,032 НР (28173 руб.): 104% от ФОТ СП (16253 руб.): 60% от ФОТ | 100 м | 1,345 134,5 / 100 | 1417.77 | 708.54 | 709.23 | 113.55 | 1907 | 953 | 954 | 153 | 68.26 | 91.81 | 9.4 | 12.64
2 | ТЕРр68-12-13 | Снятие деформированных асфальтобетонных покрытий самоходными холодными фрезами с шириной фрезерования 1500-2100 мм толщиной слоя: до 70 мм ИНДЕКС К ПОЗИЦИИ(справочно): 1 Июнь 2020 год ОЗП=24,493; ЭМ=7,017; ЗПМ=24,493; МАТ=7,032 НР (1324 руб.): 104% от ФОТ СП (764 руб.): 60% от ФОТ | 1000 м2 покрытия | 0,4 400 / 1000 | 3820.63 | 32.51 | 3788.12 | 98.22 | 1528 | 13 | 1515 | 39 | 3.47 | 1.39 | 5.91 | 2.36
3 | ТССЦ-410-9014 | Лом асфальтобетона 138,6*400/1000=55 т ИНДЕКС К ПОЗИЦИИ(справочно): 1 Июнь 2020 год ОЗП=24,493; ЭМ=7,017; ЗПМ=24,493; МАТ=7,032 | т | 55
4 | ТССЦпг-01-01-01-043 | Погрузочные работы при автомобильных перевозках: мусора строительного с погрузкой экскаваторами емкостью ковша до 0,5 м3, (где 0,1т - вес 1м изделия, 0,032м2- площадь сечения подготовки 1м бордюрного камня, 2,4т/м3- объемный вес бетона) ИНДЕКС К ПОЗИЦИИ(справочно): 2 Погрузочные работы погрузка СМР=12,938 (3-й уровень) НР 0% от ФОТ СП 0%*0,85 от ФОТ | 1 т груза | 23,78 (134,5*0,1+0,032*134,5*2,4) | 4.49 |  |  |  | 107
5 | ТССЦпг-03-21-01-015 | Перевозка грузов автомобилями-самосвалами грузоподъемностью 10 т, работающих вне карьера, на расстояние: до 15 км I класс груза ИНДЕКС К ПОЗИЦИИ(справочно): 3 перевозка Перевозка СМР=11,678 НР 0% от ФОТ СП 0%*0,85 от ФОТ | 1 т груза | 78,78 55+23,78 | 15.36 |  |  |  | 1210
6 | ТЕР27-04-001-03 | Устройство подстилающих и выравнивающих слоев оснований: из шлака доменного отвального сталеплавильного (толщ 0,1м ) (для обеспечения водоотвода) ИНДЕКС К ПОЗИЦИИ(справочно): 1 Июнь 2020 год ОЗП=24,493; ЭМ=7,017; ЗПМ=24,493; МАТ=7,032 НР (8347 руб.): 142% от ФОТ СП (4746 руб.): 95%*0,85 от ФОТ | 100 м3 материала основания (в плотном теле) | 0,4 (400*0,1) / 100 | 4617.09 | 121.95 | 4465.64 | 478.22 | 1847 | 49 | 1786 | 191 | 12.77 | 5.11 | 29.74 | 11.9
7 | Прайс | Щебень из доменного шлака фр. 5-20мм (где 1,26-коэффициент уплотнения для щебня шлакового , см. приложение 27.2 к 27-04-001 (4),ст-ть щебня включена без НДС, согласно прайса и мониторинга цен) ИНДЕКС К ПОЗИЦИИ(справочно): 1 Июнь 2020 год ОЗП=24,493; ЭМ=7,017; ЗПМ=24,493; МАТ=7,032 | м3 | 50,4 40*1,26 | 61,1 381,87/7,032*1,02*1,103 |  |  |  | 3079
8 | ТЕР27-06-026-01 | Розлив вяжущих материалов ( где 0,0005 т/м2- расход битума, согласно СНиП 3.06.03-85 Автомобильные дороги, п. 10.17.) ИНДЕКС К ПОЗИЦИИ(справочно): 1 Июнь 2020 год ОЗП=24,493; ЭМ=7,017; ЗПМ=24,493; МАТ=7,032 НР (70 руб.): 142% от ФОТ СП (40 руб.): 95%*0,85 от ФОТ | 1 т | 0,2 400*0,0005 | 1981.77 |  | 49.08 | 8.59 | 396 |  | 10 | 2 |  |  | 0.66 | 0.13
9 | ТЕР27-06-020-08 | Устройство покрытия толщиной 4 см из горячих асфальтобетонных смесей пористых мелкозернистых, плотность каменных материалов: 2,5-2,9 т/м3 ИНДЕКС К ПОЗИЦИИ(справочно): 1 Июнь 2020 год ОЗП=24,493; ЭМ=7,017; ЗПМ=24,493; МАТ=7,032 НР (10538 руб.): 142% от ФОТ СП (5992 руб.): 95%*0,85 от ФОТ | 1000 м2 покрытия | 0,4 400 / 1000 | 3589.57 | 442.75 | 2777.78 | 315.72 | 1436 | 177 | 1111 | 126 | 38.3 | 15.32 | 19.1 | 7.64
10 | ТССЦ-410-0022 | Асфальтобетонные смеси дорожные, аэродромные и асфальтобетон (горячие и теплые для пористого асфальтобетона щебеночные и гравийные), марка II ИНДЕКС К ПОЗИЦИИ(справочно): 1 Июнь 2020 год ОЗП=24,493; ЭМ=7,017; ЗПМ=24,493; МАТ=7,032 | т | 37 | 518.6 |  |  |  | 19188
11 | ТЕР27-06-020-01 | Устройство покрытия толщиной 4 см из горячих асфальтобетонных смесей плотных мелкозернистых типа Б, плотность каменных материалов: 2,5-2,9 т/м3 ИНДЕКС К ПОЗИЦИИ(справочно): 1 Июнь 2020 год ОЗП=24,493; ЭМ=7,017; ЗПМ=24,493; МАТ=7,032 НР (10538 руб.): 142% от ФОТ СП (5992 руб.): 95%*0,85 от ФОТ | 1000 м2 покрытия | 0,4 400 / 1000 | 3437.9 | 442.75 | 2769.94 | 315.39 | 1375 | 177 | 1108 | 126 | 38.3 | 15.32 | 19.08 | 7.63
12 | ТССЦ-410-0006 | Асфальтобетонные смеси дорожные, аэродромные и асфальтобетон (горячие и теплые для плотного асфальтобетона мелко и крупнозернистые, песчаные), марка II, тип Б ИНДЕКС К ПОЗИЦИИ(справочно): 1 Июнь 2020 год ОЗП=24,493; ЭМ=7,017; ЗПМ=24,493; МАТ=7,032 | т | 39 | 570.7 |  |  |  | 22257
Установка бортовых камней
13 | ТЕР27-04-001-03 | Устройство подстилающих и выравнивающих слоев оснований: из шлака доменного отвального сталеплавильного (под бордюр,толщ. 0,15м, шир.0,3 м ) ИНДЕКС К ПОЗИЦИИ(справочно): 1 Июнь 2020 год ОЗП=24,493; ЭМ=7,017; ЗПМ=24,493; МАТ=7,032 НР (660 руб.): 142% от ФОТ СП (375 руб.): 95%*0,85 от ФОТ | 100 м3 материала основания (в плотном теле) | 0,032 (72*0,3*0,15) / 100 | 4617.09 | 121.95 | 4465.64 | 478.22 | 148 | 4 | 143 | 15 | 12.77 | 0.41 | 29.74 | 0.95
14 | Прайс | Щебень из доменного шлака фр. 5-20мм (где 1,26-коэффициент уплотнения для щебня шлакового , см. приложение 27.2 к 27-04-001 (4)), НДС не предусмотрен, согласно прайса и мониторинга цен) ИНДЕКС К ПОЗИЦИИ(справочно): 1 Июнь 2020 год ОЗП=24,493; ЭМ=7,017; ЗПМ=24,493; МАТ=7,032 | м3 | 4,032 3,2*1,26 | 61,1 381,87/7,032*1,02*1,103 |  |  |  | 246
15 | ТЕР27-02-010-02 | Установка бортовых камней бетонных: при других видах покрытий ИНДЕКС К ПОЗИЦИИ(справочно): 1 Июнь 2020 год ОЗП=24,493; ЭМ=7,017; ЗПМ=24,493; МАТ=7,032 НР (19651 руб.): 142% от ФОТ СП (11175 руб.): 95%*0,85 от ФОТ | 100 м бортового камня | 0,72 72 / 100 | 4554.61 | 772.97 | 104.2 | 11.02 | 3279 | 557 | 75 | 8 | 76.08 | 54.78 | 0.68 | 0.49
17 | 102-0038 | Брусья необрезные хвойных пород длиной 4-6,5 м, все ширины, толщиной 100, 125 мм, IV сорта ИНДЕКС К ПОЗИЦИИ(справочно): 1 Июнь 2020 год ОЗП=24,493; ЭМ=7,017; ЗПМ=24,493; МАТ=7,032 | м3 | -0,12 | 705.14 |  |  |  | -85
18 | 401-0006 | Бетон тяжелый, класс В15 (М200) ИНДЕКС К ПОЗИЦИИ(справочно): 1 Июнь 2020 год ОЗП=24,493; ЭМ=7,017; ЗПМ=24,493; МАТ=7,032 | м3 | -4,2 | 594.11 |  |  |  | -2495
19 | ТЕР06-01-001-01 | Устройство бетонной подготовки ИНДЕКС К ПОЗИЦИИ(справочно): 1 Июнь 2020 год ОЗП=24,493; ЭМ=7,017; ЗПМ=24,493; МАТ=7,032 НР (-2083 руб.): 105% от ФОТ СП (-1096 руб.): 65%*0,85 от ФОТ | 100 м3 бетона, бутобетона и железобетона в деле | -0,041 (-4,2/1,02) / 100 | 6709.29 | 1686.6 | 2609.79 | 291.78 | -275 | -69 | -107 | -12 | 180 | -7.38 | 18 | -0.74
20 | 411-0001 | Вода ИНДЕКС К ПОЗИЦИИ(справочно): 1 Июнь 2020 год ОЗП=24,493; ЭМ=7,017; ЗПМ=24,493; МАТ=7,032 | м3 | 0,01 --0,01 | 1.98
21 | 101-1668 | Рогожа ИНДЕКС К ПОЗИЦИИ(справочно): 1 Июнь 2020 год ОЗП=24,493; ЭМ=7,017; ЗПМ=24,493; МАТ=7,032 | м2 | 10 --10 | 9.65 |  |  |  | 97
22 | Прайс "Авангард" | Бортовой камень П-1У (поребрик П-1У , ГОСТ 6665-91, длина 4,1 м объем бетона на 1 м-0,0525 м3 ,ст- ть включена без НДС, согласно прайса и мониторинга цен) ИНДЕКС К ПОЗИЦИИ(справочно): 1 Июнь 2020 год ОЗП=24,493; ЭМ=7,017; ЗПМ=24,493; МАТ=7,032 | м3 | 3,78 0,0525*72 | 2110,29 13190/7,032*1,02*1,103 |  |  |  | 7977
23 | ТЕР01-02-061-01 | Засыпка вручную траншей, пазух бортовых камней и ям, группа грунтов: 1 (где 0,15 м-высота насыпи грунта, 1 м-ширина насыпи грунта вдоль бортового камня) ИНДЕКС К ПОЗИЦИИ(справочно): 1 Июнь 2020 год ОЗП=24,493; ЭМ=7,017; ЗПМ=24,493; МАТ=7,032 НР (1685 руб.): 80% от ФОТ СП (806 руб.): 45%*0,85 от ФОТ | 100 м3 грунта | 0,108 (72*0,15*1) / 100 | 797.39 | 797.39 |  |  | 86 | 86 |  |  | 88.5 | 9.56
24 | ТЕР01-02-027-04 | Планировка площадей: ручным способом, группа грунтов 1 ИНДЕКС К ПОЗИЦИИ(справочно): 1 Июнь 2020 год ОЗП=24,493; ЭМ=7,017; ЗПМ=24,493; МАТ=7,032 НР (1450 руб.): 80% от ФОТ СП (693 руб.): 45%*0,85 от ФОТ | 1000 м2 спланированной площади | 0,072 72 / 1000 | 1025 | 1025 |  |  | 74 | 74 |  |  | 100 | 7.2
25 | ТССЦ-407-0013 | Земля растительная механизированной заготовки ИНДЕКС К ПОЗИЦИИ(справочно): 1 Июнь 2020 год ОЗП=24,493; ЭМ=7,017; ЗПМ=24,493; МАТ=7,032 | м3 | 10,8 72*0,15 | 111.97 |  |  |  | 1209
Раздел 2. Парковка (тип I)
Валка деревьев и устройство новой дорожной одежды на парковке
26 | ТЕРр68-3-2 | Валка деревьев в городских условиях: (липа, сосна, кедр, тополь) диаметром более 300 мм ИНДЕКС К ПОЗИЦИИ(справочно): 1 Июнь 2020 год ОЗП=24,493; ЭМ=7,017; ЗПМ=24,493; МАТ=7,032 НР (26721 руб.): 104% от ФОТ СП (15416 руб.): 60% от ФОТ | 1 складочный м3 кряжей | 23,198 3,14*(0,66*0,66)/4*33,92*2 | 66.25 | 45.21 | 21.04 |  | 1537 | 1049 | 488 |  | 4.49 | 104.16
27 | ТЕР01-02-105-02 | Корчевка пней в грунтах естественного залегания корчевателями-собирателями на тракторе мощностью 79 кВт (108 л.с.) с перемещением пней до 5 м, диаметр пней: до 32 см ИНДЕКС К ПОЗИЦИИ(справочно): 1 Июнь 2020 год ОЗП=24,493; ЭМ=7,017; ЗПМ=24,493; МАТ=7,032 НР (39 руб.): 80% от ФОТ СП (19 руб.): 45%*0,85 от ФОТ | 100 пней | 0,03 3 / 100 | 670.64 |  | 670.64 | 71.62 | 20 |  | 20 | 2 |  |  | 4.14 | 0.12
28 | ТЕР01-02-107-01 | Засыпка ям подкоренных бульдозерами мощностью: 79 кВт (108 л.с.) (3,14*0,66*0,66)/4*1,26*3=1,3 м3 ИНДЕКС К ПОЗИЦИИ(справочно): 1 Июнь 2020 год ОЗП=24,493; ЭМ=7,017; ЗПМ=24,493; МАТ=7,032 НР (19 руб.): 80% от ФОТ СП (9 руб.): 45%*0,85 от ФОТ | 100 ям | 0,03 3 / 100 | 295.4 |  | 295.4 | 37.77 | 9 |  | 9 | 1 |  |  | 2.33 | 0.07
29 | Прайс | Щебень из доменного шлака фр 40-70мм ,ст-ть щебня включена без НДС, согласно прайса и мониторинга цен) ИНДЕКС К ПОЗИЦИИ(справочно): 1 Июнь 2020 год ОЗП=24,493; ЭМ=7,017; ЗПМ=24,493; МАТ=7,032 | м3 | 3 | 59,23 370,21/7,032*1,02*1,103 |  |  |  | 178
30 | ТССЦпг-01-01-01-043 | Погрузочные работы при автомобильных перевозках: мусора строительного с погрузкой экскаваторами емкостью ковша до 0,5 м3 (где 0,6 т/м3 объемный вес древесины) ИНДЕКС К ПОЗИЦИИ(справочно): 2 Погрузочные работы погрузка СМР=12,938 (3-й уровень) НР 0% от ФОТ СП 0%*0,85 от ФОТ | 1 т груза | 0,78 1,3*0,6 | 4.49 |  |  |  | 4
31 | ТССЦпг-01-01-01-007 | Погрузочные работы при автомобильных перевозках: леса круглого (где 0,6 т/м3 объемный вес древесины) ИНДЕКС К ПОЗИЦИИ(справочно): 2 Погрузочные работы погрузка СМР=12,938 (3-й уровень) НР 0% от ФОТ СП 0%*0,85 от ФОТ | 1 т груза | 13,919 23,198*0,6 | 16.79 |  |  |  | 234
32 | ТССЦпг-03-21-01-015 | Перевозка грузов автомобилями-самосвалами грузоподъемностью 10 т, работающих вне карьера, на расстояние: до 15 км I класс груза ИНДЕКС К ПОЗИЦИИ(справочно): 3 перевозка Перевозка СМР=11,678 НР 0% от ФОТ СП 0%*0,85 от ФОТ | 1 т груза | 14,699 0,78+13,919 | 15.36 |  |  |  | 226
33 | ТЕР01-01-022-19 | Разработка грунта в траншеях экскаватором «обратная лопата» с ковшом вместимостью 0,4 м3, группа грунтов: 1 ИНДЕКС К ПОЗИЦИИ(справочно): 1 Июнь 2020 год ОЗП=24,493; ЭМ=7,017; ЗПМ=24,493; МАТ=7,032 НР (1397 руб.): 95% от ФОТ СП (625 руб.): 50%*0,85 от ФОТ | 1000 м3 грунта | 0,099 (330*0,3) / 1000 | 4335.65 |  | 4335.65 | 607.39 | 429 |  | 429 | 60 |  |  | 37.47 | 3.71
34 | ТССЦпг-03-21-01-015 | Перевозка грузов автомобилями-самосвалами грузоподъемностью 10 т, работающих вне карьера, на расстояние: до 15 км I класс груза (где 1,4 т/м3-удельный вес земли) ИНДЕКС К ПОЗИЦИИ(справочно): 3 перевозка Перевозка СМР=11,678 НР 0% от ФОТ СП 0%*0,85 от ФОТ | 1 т груза | 138,6 99*1,4 | 15.36 |  |  |  | 2129
35 | ТЕР27-04-001-03 | Устройство подстилающих и выравнивающих слоев оснований: из шлака доменного отвального сталеплавильного (0,15м) ИНДЕКС К ПОЗИЦИИ(справочно): 1 Июнь 2020 год ОЗП=24,493; ЭМ=7,017; ЗПМ=24,493; МАТ=7,032 НР (10331 руб.): 142% от ФОТ СП (5875 руб.): 95%*0,85 от ФОТ | 100 м3 материала основания (в плотном теле) | 0,495 (330*0,15) / 100 | 4617.09 | 121.95 | 4465.64 | 478.22 | 2285 | 60 | 2210 | 237 | 12.77 | 6.32 | 29.74 | 14.72
36 | Прайс "СГМК" | Щебень из доменного шлака фр 40-70мм (где 1,26-коэффициент уплотнения для щебня шлакового , см. приложение 27.2 к 27-04-001 (4)), НДС не предусмотрен ИНДЕКС К ПОЗИЦИИ(справочно): 1 Июнь 2020 год ОЗП=24,493; ЭМ=7,017; ЗПМ=24,493; МАТ=7,032 | м3 | 62,37 49,5*1,26 | 59,23 370,21/7,032*1,02*1,103 |  |  |  | 3694
37 | ТЕР27-04-011-01 | Устройство оснований из отвальных доменных шлаков: однослойных толщиной 10 см (0,08м) ИНДЕКС К ПОЗИЦИИ(справочно): 1 Июнь 2020 год ОЗП=24,493; ЭМ=7,017; ЗПМ=24,493; МАТ=7,032 НР (12277 руб.): 142% от ФОТ СП (6982 руб.): 95%*0,85 от ФОТ | 1000 м2 основания | 0,33 330 / 1000 | 19183.67 | 408.96 | 5979.39 | 660.14 | 6331 | 135 | 1973 | 218 | 43.23 | 14.27 | 40.45 | 13.35
38 | ТЕР27-04-011-03 | На каждый 1 см изменения толщины слоя добавлять или исключать (к=-2) к расценкам 27-04-011-01, 27-04-011-02 (ПЗ=2 (ОЗП=2; ЭМ=2 к расх.; ЗПМ=2; МАТ=2 к расх.; ТЗ=2; ТЗМ=2)) ИНДЕКС К ПОЗИЦИИ(справочно): 1 Июнь 2020 год ОЗП=24,493; ЭМ=7,017; ЗПМ=24,493; МАТ=7,032 НР (-452 руб.): 142% от ФОТ СП (-257 руб.): 95%*0,85 от ФОТ | 1000 м2 основания | -0,33 -330 / 1000 | 2309.72 | 12.68 | 207.86 | 25.96 | -762 | -4 | -69 | -9 | 1.34 | -0.44 | 2.1 | -0.69
39 | 409-0031 | Щебень пористый из металлургического шлака (шлаковая пемза), фракция 10-20 мм, марка 800 ИНДЕКС К ПОЗИЦИИ(справочно): 1 Июнь 2020 год ОЗП=24,493; ЭМ=7,017; ЗПМ=24,493; МАТ=7,032 | м3 | -40 -(50-10) | 68.09 |  |  |  | -2724
40 | Прайс "СГМК" | Щебень из доменного шлака фр 20-40 мм, (где 1,26-коэффициент уплотнения для щебня шлакового , см. приложение 27.2 к 27-04-001 (4), НДС не предусмотрен) ИНДЕКС К ПОЗИЦИИ(справочно): 1 Июнь 2020 год ОЗП=24,493; ЭМ=7,017; ЗПМ=24,493; МАТ=7,032 | м3 | 33,264 330*0,08*1,26 | 59,23 370,21/7,032*1,02*1,103 |  |  |  | 1970
41 | ТЕР27-06-020-08 | Устройство покрытия толщиной 4 см из горячих асфальтобетонных смесей пористых мелкозернистых, плотность каменных материалов: 2,5-2,9 т/м3, 93,7*330/1000=30,92 т ИНДЕКС К ПОЗИЦИИ(справочно): 1 Июнь 2020 год ОЗП=24,493; ЭМ=7,017; ЗПМ=24,493; МАТ=7,032 НР (8695 руб.): 142% от ФОТ СП (4944 руб.): 95%*0,85 от ФОТ | 1000 м2 покрытия | 0,33 330 / 1000 | 3589.57 | 442.75 | 2777.78 | 315.72 | 1185 | 146 | 917 | 104 | 38.3 | 12.64 | 19.1 | 6.3
42 | ТССЦ-410-0022 | Смеси асфальтобетонные дорожные, аэродромные и асфальтобетон (горячие для пористого асфальтобетона щебеночные и гравийные), марка II ИНДЕКС К ПОЗИЦИИ(справочно): 1 Июнь 2020 год ОЗП=24,493; ЭМ=7,017; ЗПМ=24,493; МАТ=7,032 | т | 31 | 518.6 |  |  |  | 16077
43 | ТЕР27-06-020-01 | Устройство покрытия толщиной 4 см из горячих асфальтобетонных смесей плотных мелкозернистых типа АБВ, плотность каменных материалов: 2,5-2,9 т/м3, 96,6*330/1000=32 т ИНДЕКС К ПОЗИЦИИ(справочно): 1 Июнь 2020 год ОЗП=24,493; ЭМ=7,017; ЗПМ=24,493; МАТ=7,032 НР (8695 руб.): 142% от ФОТ СП (4944 руб.): 95%*0,85 от ФОТ | 1000 м2 покрытия | 0,33 330 / 1000 | 3437.9 | 442.75 | 2769.94 | 315.39 | 1135 | 146 | 914 | 104 | 38.3 | 12.64 | 19.08 | 6.3
44 | ТССЦ-410-0006 | Асфальтобетонные смеси дорожные, аэродромные и асфальтобетон (горячие и теплые для плотного асфальтобетона мелко и крупнозернистые, песчаные), марка II, тип Б, ИНДЕКС К ПОЗИЦИИ(справочно): 1 Июнь 2020 год ОЗП=24,493; ЭМ=7,017; ЗПМ=24,493; МАТ=7,032 | т | 32 | 570.7 |  |  |  | 18262
Установка бортовых камней на парковке
45 | ТЕР27-04-001-03 | Устройство подстилающих и выравнивающих слоев оснований: из шлака доменного отвального сталеплавильного (под дорожный бордюр) ИНДЕКС К ПОЗИЦИИ(справочно): 1 Июнь 2020 год ОЗП=24,493; ЭМ=7,017; ЗПМ=24,493; МАТ=7,032 НР (555 руб.): 142% от ФОТ СП (316 руб.): 95%*0,85 от ФОТ | 100 м3 материала основания (в плотном теле) | 0,027 (60*0,3*0,15) / 100 | 4617.09 | 121.95 | 4465.64 | 478.22 | 125 | 3 | 121 | 13 | 12.77 | 0.34 | 29.74 | 0.8
46 | Прайс "СГМК" | Щебень из доменного шлака фр. 5-20мм (где 1,26-коэффициент уплотнения для щебня шлакового , см. приложение 27.2 к 27-04-001 (4)), НДС не предусмотрен ИНДЕКС К ПОЗИЦИИ(справочно): 1 Июнь 2020 год ОЗП=24,493; ЭМ=7,017; ЗПМ=24,493; МАТ=7,032 | м3 | 3,402 2,7*1,26 | 61,1 381,87/7,032*1,02*1,103 |  |  |  | 208
47 | ТЕР27-02-010-02 | Установка бортовых камней бетонных: при других видах покрытий ИНДЕКС К ПОЗИЦИИ(справочно): 1 Июнь 2020 год ОЗП=24,493; ЭМ=7,017; ЗПМ=24,493; МАТ=7,032 НР (16381 руб.): 142% от ФОТ СП (9315 руб.): 95%*0,85 от ФОТ | 100 м бортового камня | 0,6 60 / 100 | 4554.61 | 772.97 | 104.2 | 11.02 | 2733 | 464 | 63 | 7 | 76.08 | 45.65 | 0.68 | 0.41
48 | 102-0038 | Брусья необрезные хвойных пород длиной 4-6,5 м, все ширины, толщиной 100, 125 мм, IV сорта ИНДЕКС К ПОЗИЦИИ(справочно): 1 Июнь 2020 год ОЗП=24,493; ЭМ=7,017; ЗПМ=24,493; МАТ=7,032 | м3 | -0,1 | 705.14 |  |  |  | -71
50 | 401-0006 | Бетон тяжелый, класс В15 (М200) ИНДЕКС К ПОЗИЦИИ(справочно): 1 Июнь 2020 год ОЗП=24,493; ЭМ=7,017; ЗПМ=24,493; МАТ=7,032 | м3 | -3,5 | 594.11 |  |  |  | -2079
51 | ТЕР06-01-001-01 | Устройство бетонной подготовки ИНДЕКС К ПОЗИЦИИ(справочно): 1 Июнь 2020 год ОЗП=24,493; ЭМ=7,017; ЗПМ=24,493; МАТ=7,032 НР (-1723 руб.): 105% от ФОТ СП (-907 руб.): 65%*0,85 от ФОТ | 100 м3 бетона, бутобетона и железобетона в деле | -0,034 (-3,5/1,02) / 100 | 6709.29 | 1686.6 | 2609.79 | 291.78 | -228 | -57 | -89 | -10 | 180 | -6.12 | 18 | -0.61
52 | 101-1668 | Рогожа ИНДЕКС К ПОЗИЦИИ(справочно): 1 Июнь 2020 год ОЗП=24,493; ЭМ=7,017; ЗПМ=24,493; МАТ=7,032 | м2 | 8,5 --8,5 | 9.65 |  |  |  | 82
53 | 411-0001 | Вода ИНДЕКС К ПОЗИЦИИ(справочно): 1 Июнь 2020 год ОЗП=24,493; ЭМ=7,017; ЗПМ=24,493; МАТ=7,032 | м3 | 0,01 --0,01 | 1.98
54 | Прайс "Авангард" | Бортовой камень (поребрик П-1У, ГОСТ 6665-91, длина 4,1 м объем бетона на 1 м-0,0525 м3ст- ть включена без НДС, согласно прайса и мониторинга цен) ИНДЕКС К ПОЗИЦИИ(справочно): 1 Июнь 2020 год ОЗП=24,493; ЭМ=7,017; ЗПМ=24,493; МАТ=7,032 | м3 | 3,15 0,0525*60 | 2110,29 13190/7,032*1,02*1,103 |  |  |  | 6647
55 | ТЕР01-02-061-01 | Засыпка вручную траншей, пазух бортовых камней и ям, группа грунтов: 1 (где 0,15 м-высота насыпи грунта, 1 м-ширина насыпи грунта вдоль бортового камня) ИНДЕКС К ПОЗИЦИИ(справочно): 1 Июнь 2020 год ОЗП=24,493; ЭМ=7,017; ЗПМ=24,493; МАТ=7,032 НР (1410 руб.): 80% от ФОТ СП (674 руб.): 45%*0,85 от ФОТ | 100 м3 грунта | 0,09 (60*0,15*1) / 100 | 797.39 | 797.39 |  |  | 72 | 72 |  |  | 88.5 | 7.97
56 | ТЕР01-02-027-04 | Планировка площадей: ручным способом, группа грунтов 1 ИНДЕКС К ПОЗИЦИИ(справочно): 1 Июнь 2020 год ОЗП=24,493; ЭМ=7,017; ЗПМ=24,493; МАТ=7,032 НР (1215 руб.): 80% от ФОТ СП (581 руб.): 45%*0,85 от ФОТ | 1000 м2 спланированной площади | 0,06 60 / 1000 | 1025 | 1025 |  |  | 62 | 62 |  |  | 100 | 6
57 | ТССЦ-407-0013 | Земля растительная механизированной заготовки ИНДЕКС К ПОЗИЦИИ(справочно): 1 Июнь 2020 год ОЗП=24,493; ЭМ=7,017; ЗПМ=24,493; МАТ=7,032 | м3 | 9 60*0,15 | 111.97 |  |  |  | 1008
Раздел 3. Ремонт тротуара (тип IIа, IIIб)
58 | ТЕРр68-14-1 | Разборка бортовых камней: на бетонном основании БР.100.20.8 (0,014*78*2,4)+78*0,04 ИНДЕКС К ПОЗИЦИИ(справочно): 1 Июнь 2020 год ОЗП=24,493; ЭМ=7,017; ЗПМ=24,493; МАТ=7,032 НР (16354 руб.): 104% от ФОТ СП (9435 руб.): 60% от ФОТ | 100 м | 0,78 78 / 100 | 1417.77 | 708.54 | 709.23 | 113.55 | 1106 | 553 | 553 | 89 | 68.26 | 53.24 | 9.4 | 7.33
59 | ТЕРр68-13-2 | Разборка асфальтобетонных покрытий тротуаров толщиной до 4 см: с помощью молотков отбойных пневматических ИНДЕКС К ПОЗИЦИИ(справочно): 1 Июнь 2020 год ОЗП=24,493; ЭМ=7,017; ЗПМ=24,493; МАТ=7,032 НР (1019 руб.): 104% от ФОТ СП (588 руб.): 60% от ФОТ | 1000 м2 | 0,052 52 / 1000 | 1761.59 | 577.02 | 1184.57 | 189.66 | 92 | 30 | 62 | 10 | 57.76 | 3 | 15.7 | 0.82
60 | ТССЦ-410-9014 | Лом асфальтобетона ИНДЕКС К ПОЗИЦИИ(справочно): 1 Июнь 2020 год ОЗП=24,493; ЭМ=7,017; ЗПМ=24,493; МАТ=7,032 | т | 4,118 (52*0,04*1,98)
61 | ТССЦпг-01-01-01-043 | Погрузочные работы при автомобильных перевозках: мусора строительного с погрузкой экскаваторами емкостью ковша до 0,5 м3 (где 0,04т - вес 1м изделия, 0,014м2- площадь сечения подготовки 1м бордюрного камня, 2,4т/м3- объемный вес бетона) ИНДЕКС К ПОЗИЦИИ(справочно): 2 Погрузочные работы погрузка СМР=12,938 (3-й уровень) НР 0% от ФОТ СП 0%*0,85 от ФОТ | 1 т груза | 9,859 (78*0,014*2,4+78*0,04)+(52*0,04*1,98) | 4.49 |  |  |  | 44
62 | ТССЦпг-03-21-01-015 | Перевозка грузов автомобилями-самосвалами грузоподъемностью 10 т, работающих вне карьера, на расстояние: до 15 км I класс груза ИНДЕКС К ПОЗИЦИИ(справочно): 3 перевозка Перевозка СМР=11,678 НР 0% от ФОТ СП 0%*0,85 от ФОТ | 1 т груза | 9.859 | 15.36 |  |  |  | 151
63 | ТЕР01-01-022-19 | Разработка грунта в траншеях экскаватором «обратная лопата» с ковшом вместимостью 0,4 м3, группа грунтов: 1 ИНДЕКС К ПОЗИЦИИ(справочно): 1 Июнь 2020 год ОЗП=24,493; ЭМ=7,017; ЗПМ=24,493; МАТ=7,032 НР (698 руб.): 95% от ФОТ СП (312 руб.): 50%*0,85 от ФОТ | 1000 м3 грунта | 0,049 (252*0,2*0,97) / 1000 | 4335.65 |  | 4335.65 | 607.39 | 212 |  | 212 | 30 |  |  | 37.47 | 1.84
64 | ТЕР01-02-057-01 | Разработка грунта вручную в траншеях глубиной до 2 м без креплений с откосами, группа грунтов: 1 ИНДЕКС К ПОЗИЦИИ(справочно): 1 Июнь 2020 год ОЗП=24,493; ЭМ=7,017; ЗПМ=24,493; МАТ=7,032 НР (333 руб.): 80% от ФОТ СП (159 руб.): 45%*0,85 от ФОТ | 100 м3 грунта | 0,015 (252*0,2*0,03) / 100 | 1105.66 | 1105.66 |  |  | 17 | 17 |  |  | 118 | 1.77
65 | ТССЦпг-03-21-01-015 | Перевозка грузов автомобилями-самосвалами грузоподъемностью 10 т, работающих вне карьера, на расстояние: до 15 км I класс груза ИНДЕКС К ПОЗИЦИИ(справочно): 3 перевозка Перевозка СМР=11,678 НР 0% от ФОТ СП 0%*0,85 от ФОТ | 1 т груза | 70,7 (49+1,5)*1,4 | 15.36 |  |  |  | 1086
66 | ТЕР27-04-001-03 | Устройство подстилающих и выравнивающих слоев оснований: из шлака доменного отвального сталеплавильного (толщ. 0,16м) ИНДЕКС К ПОЗИЦИИ(справочно): 1 Июнь 2020 год ОЗП=24,493; ЭМ=7,017; ЗПМ=24,493; МАТ=7,032 НР (3999 руб.): 142% от ФОТ СП (2274 руб.): 95%*0,85 от ФОТ | 100 м3 материала основания (в плотном теле) | 0,192 (120*0,16) / 100 | 4617.09 | 121.95 | 4465.64 | 478.22 | 886 | 23 | 857 | 92 | 12.77 | 2.45 | 29.74 | 5.71
67 | Прайс | Щебень из доменного шлака фр 20-40 (где 1,26-коэффициент уплотнения для щебня шлакового , см. приложение 27.2 к 27-04-001 (4), НДС не предусмотрен, согласно прайса и мониторинга цен) ИНДЕКС К ПОЗИЦИИ(справочно): 1 Июнь 2020 год ОЗП=24,493; ЭМ=7,017; ЗПМ=24,493; МАТ=7,032 | м3 | 24,192 19,2*1,26 | 59,23 370,21/7,032*1,02*1,103 |  |  |  | 1433
68 | ТЕР27-07-002-01 | Устройство оснований толщиной 12 см под тротуары из кирпичного или известнякового щебня ( толщ 0,1м) ИНДЕКС К ПОЗИЦИИ(справочно): 1 Июнь 2020 год ОЗП=24,493; ЭМ=7,017; ЗПМ=24,493; МАТ=7,032 НР (27058 руб.): 142% от ФОТ СП (15387 руб.): 95%*0,85 от ФОТ | 100 м2 дорожек и тротуаров | 2,52 252 / 100 | 5253.2 | 266.6 | 322.22 | 42.03 | 13238 | 672 | 812 | 106 | 26.24 | 66.12 | 3.17 | 7.99
69 | ТЕР27-07-002-02 | На каждый 1 см изменения толщины оснований исключать (к=-2) к расценке 27-07-002-01 (ПЗ=2 (ОЗП=2; ЭМ=2 к расх.; ЗПМ=2; МАТ=2 к расх.; ТЗ=2; ТЗМ=2)) ИНДЕКС К ПОЗИЦИИ(справочно): 1 Июнь 2020 год ОЗП=24,493; ЭМ=7,017; ЗПМ=24,493; МАТ=7,032 НР (-1183 руб.): 142% от ФОТ СП (-673 руб.): 95%*0,85 от ФОТ | 100 м2 дорожек и тротуаров | -2,52 -252 / 100 | 831.56 | 10.98 | 17.06 | 2.42 | -2096 | -28 | -43 | -6 | 1.08 | -2.72 | 0.2 | -0.5
70 | 408-0391 | Щебень известняковый для строительных работ марки 600 фракции 5-10 мм ИНДЕКС К ПОЗИЦИИ(справочно): 1 Июнь 2020 год ОЗП=24,493; ЭМ=7,017; ЗПМ=24,493; МАТ=7,032 | м3 | -36,4 -(44-7,6) | 267.84 |  |  |  | -9749
71 | Прайс | Щебень из доменного шлака фр 5-20мм (где 1,26-коэффициент уплотнения для щебня шлакового , см. приложение 27.2 к 27-04-001 (4), НДС не предусмотрен, согласно прайса и мониторинга цен) ИНДЕКС К ПОЗИЦИИ(справочно): 1 Июнь 2020 год ОЗП=24,493; ЭМ=7,017; ЗПМ=24,493; МАТ=7,032 | м3 | 31,752 252*0,1*1,26 | 61,1 381,87/7,032*1,02*1,103 |  |  |  | 1940
72 | ТЕР27-07-001-04 | Устройство асфальтобетонных покрытий дорожек и тротуаров двухслойных: верхний слой из песчаной асфальтобетонной смеси толщиной 3 см (4см) ИНДЕКС К ПОЗИЦИИ(справочно): 1 Июнь 2020 год ОЗП=24,493; ЭМ=7,017; ЗПМ=24,493; МАТ=7,032 НР (10363 руб.): 142% от ФОТ СП (5893 руб.): 95%*0,85 от ФОТ | 100 м2 покрытия | 2,52 252 / 100 | 4244.43 | 118.03 | 73.39 | 0.32 | 10696 | 297 | 185 | 1 | 10.21 | 25.73 | 0.02 | 0.05
73 | ТЕР27-07-001-02 | На каждые 0,5 см изменения толщины покрытия добавлять (к=2) к расценке 27-07-001-01 (ПЗ=2 (ОЗП=2; ЭМ=2 к расх.; ЗПМ=2; МАТ=2 к расх.; ТЗ=2; ТЗМ=2)) ИНДЕКС К ПОЗИЦИИ(справочно): 1 Июнь 2020 год ОЗП=24,493; ЭМ=7,017; ЗПМ=24,493; МАТ=7,032 НР (4521 руб.): 142% от ФОТ СП (2571 руб.): 95%*0,85 от ФОТ | 100 м2 покрытия | 2,52 252 / 100 | 1410.82 | 51.78 | 23.5 |  | 3555 | 130 | 59 |  | 4.64 | 11.69
74 | 410-0054 | Асфальт литой для покрытий тротуаров тип II (жесткий) ИНДЕКС К ПОЗИЦИИ(справочно): 1 Июнь 2020 год ОЗП=24,493; ЭМ=7,017; ЗПМ=24,493; МАТ=7,032 | т | -24,1 -(18+6,1) | 551.88 |  |  |  | -13300
75 | ТССЦ-410-0006 | Асфальтобетонные смеси дорожные, аэродромные и асфальтобетон (горячие и теплые для плотного асфальтобетона мелко и крупнозернистые, песчаные), марка II, тип Б (7,14+1,21*2)*252/100=24,1 т ИНДЕКС К ПОЗИЦИИ(справочно): 1 Июнь 2020 год ОЗП=24,493; ЭМ=7,017; ЗПМ=24,493; МАТ=7,032 | т | 24.1 | 570.7 |  |  |  | 13754
Установка бортовых камней на тротуаре
76 | ТЕР27-04-001-03 | Устройство подстилающих и выравнивающих слоев оснований: из шлака доменного отвального сталеплавильного (толщ. 0,1 м) ИНДЕКС К ПОЗИЦИИ(справочно): 1 Июнь 2020 год ОЗП=24,493; ЭМ=7,017; ЗПМ=24,493; МАТ=7,032 НР (730 руб.): 142% от ФОТ СП (415 руб.): 95%*0,85 от ФОТ | 100 м3 материала основания (в плотном теле) | 0,035 (177*0,2*0,1) / 100 | 4617.09 | 121.95 | 4465.64 | 478.22 | 162 | 4 | 156 | 17 | 12.77 | 0.45 | 29.74 | 1.04
77 | Прайс | Щебень из доменного шлака фр 5-20 мм (где 1,26-коэффициент уплотнения для щебня шлакового , см. приложение 27.2 к 27-04-001 (4), НДС не предусмотрен, согласно прайса и мониторинга цен) ИНДЕКС К ПОЗИЦИИ(справочно): 1 Июнь 2020 год ОЗП=24,493; ЭМ=7,017; ЗПМ=24,493; МАТ=7,032 | м3 | 4,41 3,5*1,26 | 61,1 381,87/7,032*1,02*1,103 |  |  |  | 269
78 | ТЕР27-02-010-02 | Установка бортовых камней бетонных: при других видах покрытий ИНДЕКС К ПОЗИЦИИ(справочно): 1 Июнь 2020 год ОЗП=24,493; ЭМ=7,017; ЗПМ=24,493; МАТ=7,032 НР (48274 руб.): 142% от ФОТ СП (27452 руб.): 95%*0,85 от ФОТ | 100 м бортового камня | 1,77 177 / 100 | 4554.61 | 772.97 | 104.2 | 11.02 | 8062 | 1368 | 184 | 20 | 76.08 | 134.66 | 0.68 | 1.2
79 | 102-0038 | Брусья необрезные хвойных пород длиной 4-6,5 м, все ширины, толщиной 100, 125 мм, IV сорта ИНДЕКС К ПОЗИЦИИ(справочно): 1 Июнь 2020 год ОЗП=24,493; ЭМ=7,017; ЗПМ=24,493; МАТ=7,032 | м3 | -0,3 | 705.14 |  |  |  | -212
81 | 401-0006 | Бетон тяжелый, класс В15 (М200) ИНДЕКС К ПОЗИЦИИ(справочно): 1 Июнь 2020 год ОЗП=24,493; ЭМ=7,017; ЗПМ=24,493; МАТ=7,032 | м3 | -10 | 594.11 |  |  |  | -5941
82 | ТЕР06-01-001-01 | Устройство бетонной подготовки ИНДЕКС К ПОЗИЦИИ(справочно): 1 Июнь 2020 год ОЗП=24,493; ЭМ=7,017; ЗПМ=24,493; МАТ=7,032 НР (-4989 руб.): 105% от ФОТ СП (-2625 руб.): 65%*0,85 от ФОТ | 100 м3 бетона, бутобетона и железобетона в деле | -0,098 (-10/1,02) / 100 | 6709.29 | 1686.6 | 2609.79 | 291.78 | -658 | -165 | -256 | -29 | 180 | -17.64 | 18 | -1.76
83 | 411-0001 | Вода ИНДЕКС К ПОЗИЦИИ(справочно): 1 Июнь 2020 год ОЗП=24,493; ЭМ=7,017; ЗПМ=24,493; МАТ=7,032 | м3 | 0,02 --0,02 | 1.98
84 | 101-1668 | Рогожа ИНДЕКС К ПОЗИЦИИ(справочно): 1 Июнь 2020 год ОЗП=24,493; ЭМ=7,017; ЗПМ=24,493; МАТ=7,032 | м2 | 25 --25 | 9.65 |  |  |  | 241
85 | Прайс "Авангард" | Бортовой камень (поребрик П-5У , ГОСТ 6665-91, длина 3м объем бетона на 1 м-0,021 м3, ст-ть без НДС, согласно прайса и мониторинга цен) ИНДЕКС К ПОЗИЦИИ(справочно): 1 Июнь 2020 год ОЗП=24,493; ЭМ=7,017; ЗПМ=24,493; МАТ=7,032 | м3 | 3,717 0,021*177 | 2506,53 15666,67/7,032*1,02*1,103 |  |  |  | 9317
86 | ТЕР01-02-061-01 | Засыпка вручную траншей, пазух бортовых камней и ям, группа грунтов: 1 (где 0,15 м-высота насыпи грунта, 1 м-ширина насыпи грунта вдоль бортового камня) ИНДЕКС К ПОЗИЦИИ(справочно): 1 Июнь 2020 год ОЗП=24,493; ЭМ=7,017; ЗПМ=24,493; МАТ=7,032 НР (4154 руб.): 80% от ФОТ СП (1986 руб.): 45%*0,85 от ФОТ | 100 м3 грунта | 0,266 (177*0,15*1) / 100 | 797.39 | 797.39 |  |  | 212 | 212 |  |  | 88.5 | 23.54
87 | ТЕР01-02-027-04 | Планировка площадей: ручным способом, группа грунтов 1 ИНДЕКС К ПОЗИЦИИ(справочно): 1 Июнь 2020 год ОЗП=24,493; ЭМ=7,017; ЗПМ=24,493; МАТ=7,032 НР (3546 руб.): 80% от ФОТ СП (1696 руб.): 45%*0,85 от ФОТ | 1000 м2 спланированной площади | 0,177 177 / 1000 | 1025 | 1025 |  |  | 181 | 181 |  |  | 100 | 17.7
88 | ТССЦ-407-0013 | Земля растительная механизированной заготовки ИНДЕКС К ПОЗИЦИИ(справочно): 1 Июнь 2020 год ОЗП=24,493; ЭМ=7,017; ЗПМ=24,493; МАТ=7,032 | м3 | 26,55 177*0,15 | 111.97 |  |  |  | 2973
Раздел 4. Ремонт отмостки (тип IIб)
89 | ТЕРр68-14-1 | Разборка бортовых камней: на бетонном основании БР.100.20.8 139*0,014*2,4+139*0,04 ИНДЕКС К ПОЗИЦИИ(справочно): 1 Июнь 2020 год ОЗП=24,493; ЭМ=7,017; ЗПМ=24,493; МАТ=7,032 НР (29116 руб.): 104% от ФОТ СП (16798 руб.): 60% от ФОТ | 100 м | 1,39 139 / 100 | 1417.77 | 708.54 | 709.23 | 113.55 | 1971 | 985 | 986 | 158 | 68.26 | 94.88 | 9.4 | 13.07
90 | ТЕРр68-13-2 | Разборка асфальтобетонных покрытий тротуаров толщиной до 4 см: с помощью молотков отбойных пневматических ИНДЕКС К ПОЗИЦИИ(справочно): 1 Июнь 2020 год ОЗП=24,493; ЭМ=7,017; ЗПМ=24,493; МАТ=7,032 НР (2089 руб.): 104% от ФОТ СП (1205 руб.): 60% от ФОТ | 1000 м2 | 0,107 107 / 1000 | 1761.59 | 577.02 | 1184.57 | 189.66 | 188 | 62 | 126 | 20 | 57.76 | 6.18 | 15.7 | 1.68
91 | ТССЦ-410-9014 | Лом асфальтобетона ИНДЕКС К ПОЗИЦИИ(справочно): 1 Июнь 2020 год ОЗП=24,493; ЭМ=7,017; ЗПМ=24,493; МАТ=7,032 | т | 8,474 (107*0,04*1,98)
92 | ТССЦпг-01-01-01-043 | Погрузочные работы при автомобильных перевозках: мусора строительного с погрузкой экскаваторами емкостью ковша до 0,5 м3 ИНДЕКС К ПОЗИЦИИ(справочно): 2 Погрузочные работы погрузка СМР=12,938 (3-й уровень) НР 0% от ФОТ СП 0%*0,85 от ФОТ | 1 т груза | 18,705 (139*0,014*2,4+139*0,04)+(107*0,04*1,98) | 4.49 |  |  |  | 84
93 | ТССЦпг-03-21-01-015 | Перевозка грузов автомобилями-самосвалами грузоподъемностью 10 т, работающих вне карьера, на расстояние: до 15 км I класс груза ИНДЕКС К ПОЗИЦИИ(справочно): 3 перевозка Перевозка СМР=11,678 НР 0% от ФОТ СП 0%*0,85 от ФОТ | 1 т груза | 18.705 | 15.36 |  |  |  | 287
94 | ТЕР08-01-003-07 | Гидроизоляция боковая обмазочная битумная в 2 слоя по выровненной поверхности бутовой кладки, кирпичу, бетону ИНДЕКС К ПОЗИЦИИ(справочно): 1 Июнь 2020 год ОЗП=24,493; ЭМ=7,017; ЗПМ=24,493; МАТ=7,032 НР (1882 руб.): 122% от ФОТ СП (1049 руб.): 80%*0,85 от ФОТ | 100 м2 изолируемой поверхности | 0,26 26 / 100 | 1925.17 | 242.32 | 77.87 |  | 501 | 63 | 20 |  | 21.2 | 5.51
95 | ТЕР27-07-002-01 | Устройство оснований толщиной 12 см под тротуары из кирпичного или известнякового щебня (толщ.0,1м) ИНДЕКС К ПОЗИЦИИ(справочно): 1 Июнь 2020 год ОЗП=24,493; ЭМ=7,017; ЗПМ=24,493; МАТ=7,032 НР (11478 руб.): 142% от ФОТ СП (6527 руб.): 95%*0,85 от ФОТ | 100 м2 дорожек и тротуаров | 1,07 107 / 100 | 5253.2 | 266.6 | 322.22 | 42.03 | 5621 | 285 | 345 | 45 | 26.24 | 28.08 | 3.17 | 3.39
96 | ТЕР27-07-002-02 | На каждый 1 см изменения толщины оснований уменьшать (к=-2) или исключать к расценке 27-07-002-01 (ПЗ=2 (ОЗП=2; ЭМ=2 к расх.; ЗПМ=2; МАТ=2 к расх.; ТЗ=2; ТЗМ=2)) ИНДЕКС К ПОЗИЦИИ(справочно): 1 Июнь 2020 год ОЗП=24,493; ЭМ=7,017; ЗПМ=24,493; МАТ=7,032 НР (-521 руб.): 142% от ФОТ СП (-296 руб.): 95%*0,85 от ФОТ | 100 м2 дорожек и тротуаров | -1,07 -107 / 100 | 831.56 | 10.98 | 17.06 | 2.42 | -890 | -12 | -18 | -3 | 1.08 | -1.16 | 0.2 | -0.21
97 | 408-0391 | Щебень известняковый для строительных работ марки 600 фракции 5-10 мм ИНДЕКС К ПОЗИЦИИ(справочно): 1 Июнь 2020 год ОЗП=24,493; ЭМ=7,017; ЗПМ=24,493; МАТ=7,032 | м3 | -15,8 -(19-3,2) | 267.84 |  |  |  | -4232
98 | Прайс | Щебень из доменного шлака фр 5-20 мм (где 1,26-коэффициент уплотнения для щебня шлакового , см. приложение 27.2 к 27-04-001 (4), НДС не предусмотрен, согласно прайса и мониторинга цен) ИНДЕКС К ПОЗИЦИИ(справочно): 1 Июнь 2020 год ОЗП=24,493; ЭМ=7,017; ЗПМ=24,493; МАТ=7,032 | м3 | 13,482 107*0,1*1,26 | 61,1 381,87/7,032*1,02*1,103 |  |  |  | 824
99 | ТЕР27-07-001-04 | Устройство асфальтобетонных покрытий дорожек и тротуаров двухслойных: верхний слой из песчаной асфальтобетонной смеси толщиной 3 см (4см) ИНДЕКС К ПОЗИЦИИ(справочно): 1 Июнь 2020 год ОЗП=24,493; ЭМ=7,017; ЗПМ=24,493; МАТ=7,032 НР (4382 руб.): 142% от ФОТ СП (2492 руб.): 95%*0,85 от ФОТ | 100 м2 покрытия | 1,07 107 / 100 | 4244.43 | 118.03 | 73.39 | 0.32 | 4542 | 126 | 79 |  | 10.21 | 10.92 | 0.02 | 0.02
100 | ТЕР27-07-001-02 | На каждые 0,5 см изменения толщины покрытия добавлять (к=2) к расценке 27-07-001-01 (ПЗ=2 (ОЗП=2; ЭМ=2 к расх.; ЗПМ=2; МАТ=2 к расх.; ТЗ=2; ТЗМ=2)) ИНДЕКС К ПОЗИЦИИ(справочно): 1 Июнь 2020 год ОЗП=24,493; ЭМ=7,017; ЗПМ=24,493; МАТ=7,032 НР (1913 руб.): 142% от ФОТ СП (1088 руб.): 95%*0,85 от ФОТ | 100 м2 покрытия | 1,07 107 / 100 | 1410.82 | 51.78 | 23.5 |  | 1510 | 55 | 25 |  | 4.64 | 4.96
101 | 410-0054 | Асфальт литой для покрытий тротуаров тип II (жесткий) ИНДЕКС К ПОЗИЦИИ(справочно): 1 Июнь 2020 год ОЗП=24,493; ЭМ=7,017; ЗПМ=24,493; МАТ=7,032 | т | -10,2 -(7,6+2,6) | 551.88 |  |  |  | -5629
102 | ТССЦ-410-0006 | Асфальтобетонные смеси дорожные, аэродромные и асфальтобетон (горячие и теплые для плотного асфальтобетона мелко и крупнозернистые, песчаные), марка II, тип (7,14+1,21*2)*107/100=10,2 т ИНДЕКС К ПОЗИЦИИ(справочно): 1 Июнь 2020 год ОЗП=24,493; ЭМ=7,017; ЗПМ=24,493; МАТ=7,032 | т | 10.2 | 570.7 |  |  |  | 5821
Установка бортовых камней на отмостке
103 | ТЕР27-04-001-03 | Устройство подстилающих и выравнивающих слоев оснований: из шлака доменного отвального сталеплавильного ( толщ. 0,1 м) ИНДЕКС К ПОЗИЦИИ(справочно): 1 Июнь 2020 год ОЗП=24,493; ЭМ=7,017; ЗПМ=24,493; МАТ=7,032 НР (555 руб.): 142% от ФОТ СП (316 руб.): 95%*0,85 от ФОТ | 100 м3 материала основания (в плотном теле) | 0,028 (139*0,2*0,1) / 100 | 4617.09 | 121.95 | 4465.64 | 478.22 | 129 | 3 | 125 | 13 | 12.77 | 0.36 | 29.74 | 0.83
104 | Прайс | Щебень из доменного шлака фр. 5-20мм (где 1,26-коэффициент уплотнения для щебня шлакового , см. приложение 27.2 к 27-04-001 (4), НДС не предусмотрен, согласно прайса и мониторинга цен) ИНДЕКС К ПОЗИЦИИ(справочно): 1 Июнь 2020 год ОЗП=24,493; ЭМ=7,017; ЗПМ=24,493; МАТ=7,032 | м3 | 3,528 2,8*1,26 | 61,1 381,87/7,032*1,02*1,103 |  |  |  | 216
105 | ТЕР27-02-010-02 | Установка бортовых камней бетонных: при других видах покрытий ИНДЕКС К ПОЗИЦИИ(справочно): 1 Июнь 2020 год ОЗП=24,493; ЭМ=7,017; ЗПМ=24,493; МАТ=7,032 НР (37874 руб.): 142% от ФОТ СП (21538 руб.): 95%*0,85 от ФОТ | 100 м бортового камня | 1,39 139 / 100 | 4554.61 | 772.97 | 104.2 | 11.02 | 6331 | 1074 | 145 | 15 | 76.08 | 105.75 | 0.68 | 0.95
107 | 102-0038 | Брусья необрезные хвойных пород длиной 4-6,5 м, все ширины, толщиной 100, 125 мм, IV сорта ИНДЕКС К ПОЗИЦИИ(справочно): 1 Июнь 2020 год ОЗП=24,493; ЭМ=7,017; ЗПМ=24,493; МАТ=7,032 | м3 | -0,24 | 705.14 |  |  |  | -169
108 | 401-0006 | Бетон тяжелый, класс В15 (М200) ИНДЕКС К ПОЗИЦИИ(справочно): 1 Июнь 2020 год ОЗП=24,493; ЭМ=7,017; ЗПМ=24,493; МАТ=7,032 | м3 | -8,2 | 594.11 |  |  |  | -4872
109 | ТЕР06-01-001-01 | Устройство бетонной подготовки ИНДЕКС К ПОЗИЦИИ(справочно): 1 Июнь 2020 год ОЗП=24,493; ЭМ=7,017; ЗПМ=24,493; МАТ=7,032 НР (-4064 руб.): 105% от ФОТ СП (-2138 руб.): 65%*0,85 от ФОТ | 100 м3 бетона, бутобетона и железобетона в деле | -0,08 (-8,2/1,02) / 100 | 6709.29 | 1686.6 | 2609.79 | 291.78 | -537 | -135 | -209 | -23 | 180 | -14.4 | 18 | -1.44
110 | 411-0001 | Вода ИНДЕКС К ПОЗИЦИИ(справочно): 1 Июнь 2020 год ОЗП=24,493; ЭМ=7,017; ЗПМ=24,493; МАТ=7,032 | м3 | 0,02 --0,02 | 1.98
111 | 101-1668 | Рогожа ИНДЕКС К ПОЗИЦИИ(справочно): 1 Июнь 2020 год ОЗП=24,493; ЭМ=7,017; ЗПМ=24,493; МАТ=7,032 | м2 | 20 --20 | 9.65 |  |  |  | 193
112 | Прайс "Авангард" | Бортовой камень (поребрик П-5У , ГОСТ 6665-91, длина 3м объем бетона на 1 м-0,021 м3, ст- ть бортового камня включена без НДС, согласно прайса и мониторинга цен) ИНДЕКС К ПОЗИЦИИ(справочно): 1 Июнь 2020 год ОЗП=24,493; ЭМ=7,017; ЗПМ=24,493; МАТ=7,032 | м3 | 2,919 0,021*139 | 2506,53 15666,67/7,032*1,02*1,103 |  |  |  | 7317
113 | ТЕР01-02-061-01 | Засыпка вручную траншей, пазух бортовых камней и ям, группа грунтов: 1 (где 0,15 м-высота насыпи грунта, 1 м-ширина насыпи грунта вдоль бортового камня) ИНДЕКС К ПОЗИЦИИ(справочно): 1 Июнь 2020 год ОЗП=24,493; ЭМ=7,017; ЗПМ=24,493; МАТ=7,032 НР (3272 руб.): 80% от ФОТ СП (1564 руб.): 45%*0,85 от ФОТ | 100 м3 грунта | 0,209 (139*0,15*1) / 100 | 797.39 | 797.39 |  |  | 167 | 167 |  |  | 88.5 | 18.5
114 | ТЕР01-02-027-04 | Планировка площадей: ручным способом, группа грунтов 1 ИНДЕКС К ПОЗИЦИИ(справочно): 1 Июнь 2020 год ОЗП=24,493; ЭМ=7,017; ЗПМ=24,493; МАТ=7,032 НР (2782 руб.): 80% от ФОТ СП (1330 руб.): 45%*0,85 от ФОТ | 1000 м2 спланированной площади | 0,139 139 / 1000 | 1025 | 1025 |  |  | 142 | 142 |  |  | 100 | 13.9
115 | ТССЦ-407-0013 | Земля растительная механизированной заготовки ИНДЕКС К ПОЗИЦИИ(справочно): 1 Июнь 2020 год ОЗП=24,493; ЭМ=7,017; ЗПМ=24,493; МАТ=7,032 | м3 | 20,85 139*0,15 | 111.97 |  |  |  | 2335
ИТОГИ В БАЗИСНЫХ ЦЕНАХ
Итого прямые затраты по смете в базисных ценах | [8 empty] | 184890 | 10206 | 17986 | 1930 |  | 990.42 |  | 129.49
Накладные расходы | [8 empty] | 15171
Сметная прибыль | [8 empty] | 9680
Итоги по смете:
Благоустройство (ремонтно-строительные) | [8 empty] | 15076 |  |  |  |  | 354.66 |  | 37.9
Погрузо-разгрузочные работы | [8 empty] | 473
Перевозка грузов автотранспортом | [8 empty] | 5089
Автомобильные дороги | [8 empty] | 179801 |  |  |  |  | 569.65 |  | 90.4
Бетонные и железобетонные монолитные конструкции в промышленном строительстве | [8 empty] | -1935 |  |  |  |  | -45.54 |  | -4.55
Земляные работы, выполняемые ручным способом | [8 empty] | 1246 |  |  |  |  | 61.34
Земляные работы, выполняемые по другим видам работ (подготовительным, сопутствующим, укрепительным) | [8 empty] | 8591 |  |  |  |  | 44.8 |  | 0.19
Земляные работы, выполняемые механизированным способом | [8 empty] | 772 | [6 empty] | 5.55
Конструкции из кирпича и блоков | [8 empty] | 628 |  |  |  |  | 5.51
Итого | [8 empty] | 209741 |  |  |  |  | 990.42 |  | 129.49
В том числе:
Основная заработная плата | [8 empty] | 10206
Материалы | [8 empty] | 151136
Машины и механизмы | [8 empty] | 17986
в том числе заработная плата машинистов | [8 empty] | 1930
Накладные расходы | [8 empty] | 15171
Сметная прибыль | [8 empty] | 9680
Строительный контроль 2,14% от 209741 | [8 empty] | 4488.46
Итого | [8 empty] | 214229.46
Непредвиденные затраты 2% от 214229,46 | [8 empty] | 4284.59
Итого | [8 empty] | 218514.05
НДС 20% от 218514,05 | [8 empty] | 43702.81
ВСЕГО по смете | [8 empty] | 262216.86 |  |  |  |  | 990.42 |  | 129.49
ИТОГИ С УЧЕТОМ ИНДЕКСОВ ПЕРЕСЧЕТА
Итого прямые затраты по смете в базисных ценах | [8 empty] | 184890 | 10206 | 17986 | 1930 |  | 990.42 |  | 129.49
Итого прямые затраты по смете с учетом индексов, в текущих ценах (Июнь 2020 год ОЗП=24,493; ЭМ=7,017; ЗПМ=24,493; МАТ=7,032) | [8 empty] | 1444533 | 249975 | 126208 | 47271 |  | 990.42 |  | 129.49
Накладные расходы | [8 empty] | 371558
Сметная прибыль | [8 empty] | 210624
Итоги по смете:
Итого Поз. 4, 30-31, 61, 92 "погрузка СМР=12,938" | [8 empty] | 6120
Итого Поз. 5, 32, 34, 62, 65, 93 "Перевозка СМР=11,678" | [8 empty] | 59429
Итого Поз. 1-3, 6-29, 33, 35-60, 63-64, 66-91, 94-115 (Июнь 2020 год ОЗП=24,493; ЭМ=7,017; ЗПМ=24,493; МАТ=7,032) | [8 empty] | 2021153 |  |  |  |  | 990.42 |  | 129.49
Итого | [8 empty] | 2086702 |  |  |  |  | 990.42 |  | 129.49
Справочно, в текущих ценах:
Основная заработная плата | [8 empty] | 249975
Материалы | [8 empty] | 1062788
Машины и механизмы | [8 empty] | 126208
в том числе заработная плата машинистов | [8 empty] | 47271
Накладные расходы | [8 empty] | 371558
Сметная прибыль | [8 empty] | 210624
Строительный контроль 2,14% от 2086702 | [8 empty] | 44655.42
Итого | [8 empty] | 2131357.42
Непредвиденные затраты 2% от 2131357,42 | [8 empty] | 42627.15
Итого | [8 empty] | 2173984.57
НДС 20% от 2173984,57 | [8 empty] | 434796.91
ВСЕГО по смете | [8 empty] | 2608781.48 |  |  |  |  | 990.42 |  | 129.49
Составил:______________________________-инженер Чичанкина Е.В.
Проверил:_____________________________