## Ведомость объемов работ 6 граф
УТВЕРЖДАЮ:
Директор ООО "Ноградский"
_________________ | Эбауэр Т.Н.
"____" ______________2020 г.
ВЕДОМОСТЬ ОБЪЕМОВ РАБОТ №
Благоустройство дворовой территории многоквартирного жилого дома по адресу: г. Новокузнецк, ул.Ноградская д.17
№ пп | Наименование | Ед. изм. | Кол. | Примечание
1 | 2 | 3 | 4 | 5
Раздел 1. Ремонт дворового проезда (тип II, S=850м2)
1 | Разборка бортовых камней: на бетонном основании ВР 100.30.18 | 100 м | 2,25 225 / 100
2 | Снятие деформированных асфальтобетонных покрытий самоходными холодными фрезами с шириной фрезерования 500-1000 мм и толщиной слоя: до 70 мм | 1000 м2 покрытия | 0,85 850 / 1000
3 | Лом асфальтобетона | т | 117,81 850*0,07*1,98 | (где 0,07 м -толщина асфальтового слоя, 1,98 т/м3-удельный вес лома асфальтобетона)
4 | Погрузочные работы при автомобильных перевозках: мусора строительного с погрузкой экскаваторами емкостью ковша до 0,5 м3, | 1 т груза | 47,52 (225*0,12+0,038*225*2,4) | -где 0,1т - вес 1м изделия, 0,038м2- площадь сечения подготовки 1м бордюрного камня, 2,4т/м3- объемный вес бетона
5 | Перевозка грузов автомобилями-самосвалами грузоподъемностью 10 т, работающих вне карьера, на расстояние: до 15 км I класс груза | 1 т груза | 165,33 117,81+47,52
6 | Устройство подстилающих и выравнивающих слоев оснований: из шлака доменного отвального сталеплавильного | 100 м3 материала основания (в плотном теле) | 0,85 (850*0,1) / 100 | (толщ 0,1м )
7 | Щебень из доменного шлака фр. 5-20мм | м3 | 107,1 85*1,26 | (где 1,26-коэффициент уплотнения для щебня шлакового , см. приложение 27.2 к 27-04-001 (4)
8 | Розлив вяжущих материалов | 1 т | 0,425 850*0,0005 | ( где 0,0005 т/м2- расход битума, согласно СНиП 3.06.03-85 Автомобильные дороги, п. 10.17.)
9 | Устройство покрытия толщиной 4 см из горячих асфальтобетонных смесей пористых мелкозернистых, плотность каменных материалов: 2,5-2,9 т/м3 | 1000 м2 покрытия | 0,85 850 / 1000
10 | Асфальтобетонные смеси дорожные, аэродромные и асфальтобетон (горячие и теплые для пористого асфальтобетона щебеночные и гравийные), марка II | т | 80 | 93,7*850/1000, где 93,7т -расход смеси асфальтобетона
11 | Устройство покрытия толщиной 4 см из горячих асфальтобетонных смесей плотных мелкозернистых типа Б, плотность каменных материалов: 2,5-2,9 т/м3 | 1000 м2 покрытия | 0,85 850 / 1000
12 | Асфальтобетонные смеси дорожные, аэродромные и асфальтобетон (горячие и теплые для плотного асфальтобетона мелко и крупнозернистые, песчаные), марка II, тип Б | т | 82 | 96,6*850/1000, где 96,6 т -расход смеси асфальтобетона
Установка бортовых камней
13 | Устройство подстилающих и выравнивающих слоев оснований: из Щебня из доменного шлака фр. 5-20мм | 100 м3 материала основания (в плотном теле) | 0,09 (200*0,3*0,15) / 100 | (под бордюр,где -толщ. 0,15м, шир.0,3 м )
14 | Щебень из доменного шлака фр. 5-20мм | м3 | 11,34 9*1,26 | (где 1,26-коэффициент уплотнения для щебня шлакового , см. приложение 27.2 к 27-04-001 (4)
15 | Установка поребрика П-1У: при других видах покрытий | 100 м бортового камня | 2 200 / 100
16 | Поребрик П-1У | м3 | 10,73 0,22/4,1*200 | ГОСТ 6665-91, объем бетона по прайсу 0,22м3, длина 4,1 м
17 | Засыпка вручную траншей, пазух бортовых камней и ям, группа грунтов: 1 | 100 м3 грунта | 0,3 (200*0,15*1) / 100 | (где 0,15 м-высота насыпи грунта, 1 м-ширина насыпи грунта вдоль бортового камня)
18 | Планировка площадей: ручным способом, группа грунтов 1 | 1000 м2 спланированной площади | 0,1 100 / 1000
19 | Земля растительная механизированной заготовки | м3 | 15 100*0,15 | где 0,15 м-толщина
20 | Регулирование высотного положения крышек колодцев с подъемом на высоту: до 5 см | 1 колодец | 3
21 | Установка Люка чугунного тяжелого | шт. | 3
Установка лавки и урны
22 | Лавка Н-1 | шт | 5 | (размер: длина 2000мм, высота 500мм, ширина 400мм, материал:труба профильная 25*50-14м, брусок 80*40-7шт.)
23 | Урны СО-1 | шт | 5 | (размер: 300*300*400мм, объем 24л, материал: лист 2мм, труба профильная 25*25 ,стационарная опрокидывающаяся)
Раздел 2. Парковка (тип I, S=110м2)
Валка деревьев и устройство новой дорожной одежды на парковке
24 | Валка деревьев в городских условиях: (липа, сосна, кедр, тополь) диаметром более 300 мм, | 1 складочный м3 кряжей | 9,589141 3,14*(0,4*0,4)/3*8,18*7 | (V=π r²/3* H*кол-во , м3)
25 | Корчевка пней в грунтах естественного залегания корчевателями-собирателями на тракторе мощностью 79 кВт (108 л.с.) с перемещением пней до 5 м, диаметр пней: до 32 см | 100 пней | 0,07 7 / 100
26 | Засыпка ям подкоренных бульдозерами мощностью: 79 кВт (108 л.с.) | 100 ям | 0,07 7 / 100 | (3,14*0,4*0,4)/3*1,23*7=1,44 м3 (V=π r²/3* H*кол-во , м3) от пней
27 | Щебень из доменного шлака фр 40-70мм | м3 | 1,5624 1,24*1,26 | (где 1,26-коэффициент уплотнения для щебня шлакового , см. приложение 27.2 к 27-04-001 (4)
28 | Погрузочные работы при автомобильных перевозках: мусора строительного с погрузкой экскаваторами емкостью ковша до 0,5 м3 | 1 т груза | 0,864 1,44*0,6 | (где 0,6 т/м3 объемный вес древесины) пни
29 | Погрузочные работы при автомобильных перевозках: леса круглого | 1 т груза | 5,7534 9,589*0,6 | (где 0,6 т/м3 объемный вес древесины) деревья
30 | Перевозка грузов автомобилями-самосвалами грузоподъемностью 10 т, работающих вне карьера, на расстояние: до 15 км I класс груза | 1 т груза | 6,6174 0,864+5,7534
31 | Разработка грунта с перемещением до 20 м бульдозерами мощностью: 79 кВт (108 л.с.), группа грунтов 2 | 1000 м3 грунта | 0,033 (110*0,3) / 1000
32 | Погрузочные работы при автомобильных перевозках: грунта растительного слоя (земля, перегной) , | 1 т груза | 46,2 33*1,4 | (где - 1,4т/м3 объемная масса земли, ТЧ ТЕР01, прил.1.1 п.9в )
33 | Перевозка грузов автомобилями-самосвалами грузоподъемностью 10 т, работающих вне карьера, на расстояние: до 15 км I класс груза | 1 т груза | 46.2
34 | Устройство подстилающих и выравнивающих слоев оснований: из Щебня из доменного шлака фр 40-70мм | 100 м3 материала основания (в плотном теле) | 0,165 (110*0,15) / 100 | где 0,15м-толщина
35 | Щебень из доменного шлака фр 40-70мм (где 1,26-коэффициент уплотнения для щебня шлакового , см. приложение 27.2 к 27-04-001 (4),ст-ть включена без НДС, согласно прайса по цене щебня фр. 20-70мм) | м3 | 20,79 16,5*1,26 | (где 1,26-коэффициент уплотнения для щебня шлакового , см. приложение 27.2 к 27-04-001 (4)
36 | Устройство оснований из Щебня из доменного шлака фр 20-40 мм, : однослойных толщиной (0,08м) | 1000 м2 основания | 0,11 110 / 1000
37 | Щебень из доменного шлака фр 20-40 мм, | м3 | 11,088 110*0,08*1,26 | (где 1,26-коэффициент уплотнения для щебня шлакового , см. приложение 27.2 к 27-04-001 (4)
38 | Устройство покрытия толщиной 4 см из горячих асфальтобетонных смесей пористых мелкозернистых, плотность каменных материалов: 2,5-2,9 т/м3, | 1000 м2 покрытия | 0,11 110 / 1000
39 | Смеси асфальтобетонные дорожные, аэродромные и асфальтобетон (горячие для пористого асфальтобетона щебеночные и гравийные), марка II | т | 10 | 93,7*110/1000=10 т
40 | Устройство покрытия толщиной 4 см из горячих асфальтобетонных смесей плотных мелкозернистых типа АБВ, плотность каменных материалов: 2,5-2,9 т/м3 | 1000 м2 покрытия | 0,11 110 / 1000
41 | Асфальтобетонные смеси дорожные, аэродромные и асфальтобетон (горячие и теплые для плотного асфальтобетона мелко и крупнозернистые, песчаные), марка II, тип Б, | т | 11 | 96,6*110/1000=11 т
Установка бортовых камней на парковке
42 | Устройство подстилающих и выравнивающих слоев оснований: из Щебня из доменного шлака фр. 5-20мм (под дорожный бордюр) | 100 м3 материала основания (в плотном теле) | 0,0117 (26*0,3*0,15) / 100
43 | Щебень из доменного шлака фр. 5-20мм | м3 | 1,4742 1,17*1,26 | (где 1,26-коэффициент уплотнения для щебня шлакового , см. приложение 27.2 к 27-04-001 (4)
44 | Установка поребрика П-1У: при других видах покрытий | 100 м бортового камня | 0,26 26 / 100
45 | Поребрик П-1У | м3 | 1,4 0,22/4,1*26 | ГОСТ 6665-91, объем бетона по прайсу 0,22м3, длина 4,1 м
Раздел 3. Ремонт тротуара (тип IIIа, IIIб, S=160м2)
46 | Разборка бортовых камней: на бетонном основании БР.100.20.8 | 100 м | 0,5 50 / 100 | (0,003*50*2,4)+50*0,04, (где 0,04т - вес 1м изделия, 0,003м2- площадь сечения подготовки 1м бордюрного камня, 2,4т/м3- объемный вес бетона)
47 | Разборка асфальтобетонных покрытий тротуаров толщиной до 4 см: с помощью молотков отбойных пневматических | 1000 м2 | 0,08 80 / 1000
48 | Лом асфальтобетона | т | 6,336 (80*0,04*1,98) | где 0,04 м-толщина разбираемого асфальтобетонного покрытия, 1,98 т/м3-удельный вес лома асфальта.
49 | Погрузочные работы при автомобильных перевозках: мусора строительного с погрузкой экскаваторами емкостью ковша до 0,5 м3 | 1 т груза | 8,696 (50*0,003*2,4+50*0,04)+(80*0,04*1,98)
50 | Перевозка грузов автомобилями-самосвалами грузоподъемностью 10 т, работающих вне карьера, на расстояние: до 15 км I класс груза | 1 т груза | 8.696
51 | Разработка грунта с перемещением до 10 м бульдозерами мощностью: 79 кВт (108 л.с.), группа грунтов 2 | 1000 м3 грунта | 0,01552 (80*0,2*0,97) / 1000
52 | Доработка грунта вручную в траншеях глубиной до 2 м без креплений с откосами, группа грунтов: 2 | 100 м3 грунта | 0,0072 (80*0,03*0,3) / 100
53 | Погрузочные работы при автомобильных перевозках: грунта растительного слоя (земля, перегной) | 1 т груза | 22,736 (15,52+0,72)*1,4 | (где 1,4 т/м3 удельный вес земли)
54 | Перевозка грузов автомобилями-самосвалами грузоподъемностью 10 т, работающих вне карьера, на расстояние: до 15 км I класс груза | 1 т груза | 22.736
55 | Гидроизоляция боковая обмазочная битумная в 2 слоя по выровненной поверхности бутовой кладки, кирпичу, бетону | 100 м2 изолируемой поверхности | 0,05 5 / 100
56 | Устройство подстилающих и выравнивающих слоев оснований: из Щебня из доменного шлака фр 20-40 мм (толщ. 0,16м) | 100 м3 материала основания (в плотном теле) | 0,128 (80*0,16) / 100
57 | Щебень из доменного шлака фр 20-40 мм | м3 | 16,128 12,8*1,26 | (где 1,26-коэффициент уплотнения для щебня шлакового , см. приложение 27.2 к 27-04-001 (4)
58 | Устройство оснований под тротуары из Щебня из доменного шлака фр 5-20мм ( толщ 0,1м) | 100 м2 дорожек и тротуаров | 1,6 160 / 100
59 | Щебень из доменного шлака фр 5-20мм | м3 | 20,16 160*0,1*1,26 | (где 1,26-коэффициент уплотнения для щебня шлакового , см. приложение 27.2 к 27-04-001 (4)
60 | Устройство покрытия дорожек и тротуаров из горячих асфальтобетонных смесей асфальтоукладчиками типа «VOGELE» малых типоразмеров толщиной слоя 4 см | 1000 м2 | 0,16 160 / 1000
61 | Асфальтобетонные смеси дорожные, аэродромные и асфальтобетон (горячие и теплые для плотного асфальтобетона мелко и крупнозернистые, песчаные), марка II, тип Б | т | 14.9 | (7,14+1,21*2)*160/100=14,9 т
Установка бортовых камней на тротуаре
62 | Устройство подстилающих и выравнивающих слоев оснований: из Щебня из доменного шлака фр 5-20 мм (толщ. 0,1 м) | 100 м3 материала основания (в плотном теле) | 0,026 (130*0,2*0,1) / 100
63 | Щебень из доменного шлака фр 5-20 мм | м3 | 3,276 2,6*1,26 | (где 1,26-коэффициент уплотнения для щебня шлакового , см. приложение 27.2 к 27-04-001 (4)
64 | Установка поребрика П-5У: при других видах покрытий | 100 м бортового камня | 1,3 130 / 100
65 | Поребрик П-5У | м3 | 2,73 0,063/3*130 | ГОСТ 6665-91, длина 3м объем бетона 0,063м3
66 | Регулирование высотного положения крышек колодцев с подъемом на высоту: до 5 см | 1 колодец | 6
67 | Установка Люка чугунного легкого | шт. | 6
Раздел 4. Ремонт отмостки (тип IIIб,S=250м2 )
68 | Разборка бортовых камней: на бетонном основании БР.100.20.8 | 100 м | 2,5 250 / 100 | 250*0,04+ 250*0,003*2,4, (где 0,4т - вес 1м изделия, 0,003м2- площадь сечения подготовки 1м бордюрного камня, 2,4т/м3- объемный вес бетона)
69 | Разборка асфальтобетонных покрытий тротуаров толщиной до 4 см: с помощью молотков отбойных пневматических | 1000 м2 | 0,25 250 / 1000
70 | Лом асфальтобетона | т | 19,8 (250*0,04*1,98) | где 0,04 м-толщина разбираемого асфальтобетонного покрытия, 1,98 т/м3-удельный вес лома асфальта.
71 | Погрузочные работы при автомобильных перевозках: мусора строительного с погрузкой экскаваторами емкостью ковша до 0,5 м3 | 1 т груза | 31,6 (250*0,003*2,4+250*0,04)+(250*0,04*1,98)
72 | Перевозка грузов автомобилями-самосвалами грузоподъемностью 10 т, работающих вне карьера, на расстояние: до 15 км I класс груза | 1 т груза | 31.6
73 | Гидроизоляция боковая обмазочная битумная в 2 слоя по выровненной поверхности бутовой кладки, кирпичу, бетону | 100 м2 изолируемой поверхности | 0,5 50 / 100
74 | Устройство оснований под тротуары из Щебня из доменного шлака фр 5-20 мм (толщ.0,1м) | 100 м2 дорожек и тротуаров | 2,5 250 / 100
75 | Щебень из доменного шлака фр 5-20 мм | м3 | 31,5 250*0,1*1,26 | (где 1,26-коэффициент уплотнения для щебня шлакового , см. приложение 27.2 к 27-04-001 (4)
76 | Устройство асфальтобетонных покрытий дорожек и тротуаров двухслойных: верхний слой из песчаной асфальтобетонной смеси толщиной (4см) | 100 м2 покрытия | 2,5 250 / 100
77 | Асфальтобетонные смеси дорожные, аэродромные и асфальтобетон (горячие и теплые для плотного асфальтобетона мелко и крупнозернистые, песчаные), марка II, тип | т | 24.1 | (7,14+1,21*2)*250/100=24.1 т
Установка бортовых камней на отмостке
78 | Устройство подстилающих и выравнивающих слоев оснований: из Щебня из доменного шлака фр. 5-20мм ( толщ. 0,1 м) | 100 м3 материала основания (в плотном теле) | 0,05 (250*0,2*0,1) / 100
79 | Щебень из доменного шлака фр. 5-20мм | м3 | 6,3 5*1,26 | (где 1,26-коэффициент уплотнения для щебня шлакового , см. приложение 27.2 к 27-04-001 (4)
80 | Установка поребрика П-5У: при других видах покрытий | 100 м бортового камня | 2,5 250 / 100
81 | Поребрик П-5У | м3 | 5,25 0,063/3*250 | ГОСТ 6665-91, длина 3м объем бетона 0,063 м3
82 | Засыпка вручную траншей, пазух бортовых камней и ям, группа грунтов: 1 | 100 м3 грунта | 0,525 (350*0,15*1) / 100 | (где 0,15 м-высота насыпи грунта, 1 м-ширина насыпи грунта вдоль бортового камня)
83 | Планировка площадей: ручным способом, группа грунтов 1 | 1000 м2 спланированной площади | 0,35 350 / 1000
84 | Земля растительная механизированной заготовки | м3 | 52,5 350*0,15
Составил: ___________________________инженер Чичанкина Е.В.
(должность, подпись, расшифровка)
Проверил: ___________________________
(должность, подпись, расшифровка)