## ЛСР 17 граф
СОГЛАСОВАНО: | [11 empty] | УТВЕРЖДАЮ:
Директор ООО "Ноградский"
_________________ | [11 empty] | _________________ |  |  | Эбауэр Т.Н.
" _____ " ________________ 2020 г. | [11 empty] | "____" ______________2020 г.
Благоустройство дворовой территории многоквартирного жилого дома по адресу: г. Новокузнецк, ул.Ноградская д.17
(наименование стройки)
ЛОКАЛЬНЫЙ СМЕТНЫЙ РАСЧЕТ № н/17
(локальная смета)
|  | на | Благоустройство дворовой территории многоквартирного жилого дома по адресу: г. Новокузнецк, ул.Ноградская д.17
(наименование работ и затрат, наименование объекта)
Основание: Ведомость объемов работ
|  |  | Сметная стоимость строительных работ _______________________________________________________________________________________________ | [5 empty] | ___________________________3389,149 |  | тыс. руб.
|  |  | Средства на оплату труда _______________________________________________________________________________________________ | [5 empty] | ___________________________362,276 |  | тыс. руб.
|  |  | Сметная трудоемкость _______________________________________________________________________________________________ | [5 empty] | _______________________________________________________________________________________________1206,68 |  | чел.час
|  |  | Трудозатраты механизаторов _______________________________________________________________________________________________ | [5 empty] | _______________________________________________________________________________________________160,43 |  | чел.час
|  |  | Составлен(а) в текущих (прогнозных) ценах по состоянию на ______________ | [7 empty] | июнь 2020г
№ пп | Обосно- вание | Наименование | Ед. изм. | Кол. | Стоимость единицы, руб. |  |  |  | Общая стоимость, руб. |  |  |  | Т/з осн. раб.на ед. | Т/з осн. раб. Всего | Т/з мех. на ед. | Т/з мех. Всего
[5 empty] | Всего | В том числе |  |  | Всего | В том числе
[6 empty] | Осн.З/п | Эк.Маш | З/пМех |  | Осн.З/п | Эк.Маш | З/пМех
1 | 2 | 3 | 4 | 5 | 6 | 7 | 8 | 9 | 10 | 11 | 12 | 13 | 14 | 15 | 16 | 17
Раздел 1. Ремонт дворового проезда (тип II, S=850м2)
1 | ТЕРр68-14-1 | Разборка бортовых камней: на бетонном основании ВР 100.30.18 (225*0,12+0,038*225*2,4) ИНДЕКС К ПОЗИЦИИ(справочно): 1 Июнь 2020 год ОЗП=24,493; ЭМ=7,017; ЗПМ=24,493; МАТ=7,032 НР (47100 руб.): 104% от ФОТ СП (27173 руб.): 60% от ФОТ | 100 м | 2,25 225 / 100 | 1417.77 | 708.54 | 709.23 | 113.55 | 3190 | 1594 | 1596 | 255 | 68.26 | 153.59 | 9.4 | 21.15
2 | ТЕРр68-12-8 | Снятие деформированных асфальтобетонных покрытий самоходными холодными фрезами с шириной фрезерования 500-1000 мм и толщиной слоя: до 70 мм ИНДЕКС К ПОЗИЦИИ(справочно): 1 Июнь 2020 год ОЗП=24,493; ЭМ=7,017; ЗПМ=24,493; МАТ=7,032 НР (7413 руб.): 104% от ФОТ СП (4277 руб.): 60% от ФОТ | 1000 м2 покрытия | 0,85 850 / 1000 | 11523.91 | 92.48 | 11431.43 | 249.25 | 9795 | 79 | 9716 | 212 | 9.87 | 8.39 | 15.51 | 13.18
3 | ТССЦ-410-9014 | Лом асфальтобетона (где 0,07 м -толщина асфальтового слоя, 1,98 т/м3-удельный вес лома асфальтобетона) ИНДЕКС К ПОЗИЦИИ(справочно): 1 Июнь 2020 год ОЗП=24,493; ЭМ=7,017; ЗПМ=24,493; МАТ=7,032 | т | 117,81 850*0,07*1,98
4 | ТССЦпг-01-01-01-043 | Погрузочные работы при автомобильных перевозках: мусора строительного с погрузкой экскаваторами емкостью ковша до 0,5 м3, (где 0,12т - вес 1м изделия, 0,038м2- площадь сечения подготовки 1м бордюрного камня, 2,4т/м3- объемный вес бетона) ИНДЕКС К ПОЗИЦИИ(справочно): 2 Погрузочные работы погрузка СМР=12,938 (3-й уровень) НР 0% от ФОТ СП 0%*0,85 от ФОТ | 1 т груза | 47,52 (225*0,12+0,038*225*2,4) | 4.49 |  |  |  | 213
5 | ТССЦпг-03-21-01-015 | Перевозка грузов автомобилями-самосвалами грузоподъемностью 10 т, работающих вне карьера, на расстояние: до 15 км I класс груза ИНДЕКС К ПОЗИЦИИ(справочно): 3 перевозка Перевозка СМР=11,678 НР 0% от ФОТ СП 0%*0,85 от ФОТ | 1 т груза | 165,33 117,81+47,52 | 15.36 |  |  |  | 2539
6 | ТЕР27-04-001-03 | Устройство подстилающих и выравнивающих слоев оснований: из шлака доменного отвального сталеплавильного (толщ 0,1м ) ИНДЕКС К ПОЗИЦИИ(справочно): 1 Июнь 2020 год ОЗП=24,493; ЭМ=7,017; ЗПМ=24,493; МАТ=7,032 НР (17737 руб.): 142% от ФОТ СП (10086 руб.): 95%*0,85 от ФОТ | 100 м3 материала основания (в плотном теле) | 0,85 (850*0,1) / 100 | 4617.09 | 121.95 | 4465.64 | 478.22 | 3925 | 104 | 3796 | 406 | 12.77 | 10.85 | 29.74 | 25.28
7 | ООО УК "Сибирская Горно-металлургическая компания" | Щебень из доменного шлака фр. 5-20мм (где 1,26-коэффициент уплотнения для щебня шлакового , см. приложение 27.2 к 27-04-001 (4),ст-ть щебня включена без НДС, согласно прайса и мониторинга цен) МАТ=381,87/7,032*1,02*1,103 ИНДЕКС К ПОЗИЦИИ(справочно): 1 Июнь 2020 год ОЗП=24,493; ЭМ=7,017; ЗПМ=24,493; МАТ=7,032 | м3 | 107,1 85*1,26 | 61,1 381,87/7,032*1,02*1,103 |  |  |  | 6544
8 | ТЕР27-06-026-01 | Розлив вяжущих материалов ( где 0,0005 т/м2- расход битума, согласно СНиП 3.06.03-85 Автомобильные дороги, п. 10.17.) ИНДЕКС К ПОЗИЦИИ(справочно): 1 Июнь 2020 год ОЗП=24,493; ЭМ=7,017; ЗПМ=24,493; МАТ=7,032 НР (139 руб.): 142% от ФОТ СП (79 руб.): 95%*0,85 от ФОТ | 1 т | 0,425 850*0,0005 | 1981.77 |  | 49.08 | 8.59 | 842 |  | 21 | 4 |  |  | 0.66 | 0.28
9 | ТЕР27-06-020-08 | Устройство покрытия толщиной 4 см из горячих асфальтобетонных смесей пористых мелкозернистых, плотность каменных материалов: 2,5-2,9 т/м3 ИНДЕКС К ПОЗИЦИИ(справочно): 1 Июнь 2020 год ОЗП=24,493; ЭМ=7,017; ЗПМ=24,493; МАТ=7,032 НР (22398 руб.): 142% от ФОТ СП (12737 руб.): 95%*0,85 от ФОТ | 1000 м2 покрытия | 0,85 850 / 1000 | 3589.57 | 442.75 | 2777.78 | 315.72 | 3051 | 376 | 2361 | 268 | 38.3 | 32.56 | 19.1 | 16.24
10 | ТССЦ-410-0022 | Асфальтобетонные смеси дорожные, аэродромные и асфальтобетон (горячие и теплые для пористого асфальтобетона щебеночные и гравийные), марка II ИНДЕКС К ПОЗИЦИИ(справочно): 1 Июнь 2020 год ОЗП=24,493; ЭМ=7,017; ЗПМ=24,493; МАТ=7,032 | т | 80 | 518.6 |  |  |  | 41488
11 | ТЕР27-06-020-01 | Устройство покрытия толщиной 4 см из горячих асфальтобетонных смесей плотных мелкозернистых типа Б, плотность каменных материалов: 2,5-2,9 т/м3 ИНДЕКС К ПОЗИЦИИ(справочно): 1 Июнь 2020 год ОЗП=24,493; ЭМ=7,017; ЗПМ=24,493; МАТ=7,032 НР (22398 руб.): 142% от ФОТ СП (12737 руб.): 95%*0,85 от ФОТ | 1000 м2 покрытия | 0,85 850 / 1000 | 3437.9 | 442.75 | 2769.94 | 315.39 | 2922 | 376 | 2354 | 268 | 38.3 | 32.56 | 19.08 | 16.22
12 | ТССЦ-410-0006 | Асфальтобетонные смеси дорожные, аэродромные и асфальтобетон (горячие и теплые для плотного асфальтобетона мелко и крупнозернистые, песчаные), марка II, тип Б ИНДЕКС К ПОЗИЦИИ(справочно): 1 Июнь 2020 год ОЗП=24,493; ЭМ=7,017; ЗПМ=24,493; МАТ=7,032 | т | 82 | 570.7 |  |  |  | 46797
Установка бортовых камней
13 | ТЕР27-04-001-03 | Устройство подстилающих и выравнивающих слоев оснований: из шлака доменного отвального сталеплавильного (под бордюр,толщ. 0,15м, шир.0,3 м ) ИНДЕКС К ПОЗИЦИИ(справочно): 1 Июнь 2020 год ОЗП=24,493; ЭМ=7,017; ЗПМ=24,493; МАТ=7,032 НР (1877 руб.): 142% от ФОТ СП (1068 руб.): 95%*0,85 от ФОТ | 100 м3 материала основания (в плотном теле) | 0,09 (200*0,3*0,15) / 100 | 4617.09 | 121.95 | 4465.64 | 478.22 | 416 | 11 | 402 | 43 | 12.77 | 1.15 | 29.74 | 2.68
14 | ООО УК "Сибирская Горно-металлургическая компания" | Щебень из доменного шлака фр. 5-20мм (где 1,26-коэффициент уплотнения для щебня шлакового , см. приложение 27.2 к 27-04-001 (4)), НДС не предусмотрен, согласно прайса и мониторинга цен) МАТ=381,87/7,032*1,02*1,103 ИНДЕКС К ПОЗИЦИИ(справочно): 1 Июнь 2020 год ОЗП=24,493; ЭМ=7,017; ЗПМ=24,493; МАТ=7,032 | м3 | 11,34 9*1,26 | 61,1 381,87/7,032*1,02*1,103 |  |  |  | 693
15 | ТЕР27-02-010-02 | Установка бортовых камней бетонных: при других видах покрытий ИНДЕКС К ПОЗИЦИИ(справочно): 1 Июнь 2020 год ОЗП=24,493; ЭМ=7,017; ЗПМ=24,493; МАТ=7,032 НР (54535 руб.): 142% от ФОТ СП (31012 руб.): 95%*0,85 от ФОТ | 100 м бортового камня | 2 200 / 100 | 4554.61 | 772.97 | 104.2 | 11.02 | 9109 | 1546 | 208 | 22 | 76.08 | 152.16 | 0.68 | 1.36
17 | 102-0038 | Брусья необрезные хвойных пород длиной 4-6,5 м, все ширины, толщиной 100, 125 мм, IV сорта ИНДЕКС К ПОЗИЦИИ(справочно): 1 Июнь 2020 год ОЗП=24,493; ЭМ=7,017; ЗПМ=24,493; МАТ=7,032 | м3 | -0,34 | 705.14 |  |  |  | -240
18 | 401-0006 | Бетон тяжелый, класс В15 (М200) ИНДЕКС К ПОЗИЦИИ(справочно): 1 Июнь 2020 год ОЗП=24,493; ЭМ=7,017; ЗПМ=24,493; МАТ=7,032 | м3 | -12 | 594.11 |  |  |  | -7129
19 | ТЕР06-01-001-01 | Устройство бетонной подготовки ИНДЕКС К ПОЗИЦИИ(справочно): 1 Июнь 2020 год ОЗП=24,493; ЭМ=7,017; ЗПМ=24,493; МАТ=7,032 НР (-5967 руб.): 105% от ФОТ СП (-3140 руб.): 65%*0,85 от ФОТ | 100 м3 бетона, бутобетона и железобетона в деле | -0,117647 (-12/1,02) / 100 | 6709.29 | 1686.6 | 2609.79 | 291.78 | -789 | -198 | -307 | -34 | 180 | -21.18 | 18 | -2.12
20 | 411-0001 | Вода ИНДЕКС К ПОЗИЦИИ(справочно): 1 Июнь 2020 год ОЗП=24,493; ЭМ=7,017; ЗПМ=24,493; МАТ=7,032 | м3 | 0,02 --0,02 | 1.98
21 | 101-1668 | Рогожа ИНДЕКС К ПОЗИЦИИ(справочно): 1 Июнь 2020 год ОЗП=24,493; ЭМ=7,017; ЗПМ=24,493; МАТ=7,032 | м2 | 29 --29 | 9.65 |  |  |  | 280
22 | ООО "ТПД" "Авангард" | Бортовой камень П-1У (поребрик П-1У , ГОСТ 6665-91, объем бетона по прайсу 0,22м3, длина 4,1 м, ,ст- ть включена с НДС, согласно прайса ) МАТ=15828/1,2/7,032*1,02*1,103 ИНДЕКС К ПОЗИЦИИ(справочно): 1 Июнь 2020 год ОЗП=24,493; ЭМ=7,017; ЗПМ=24,493; МАТ=7,032 | м3 | 10,73 0,22/4,1*200 | 2110,29 15828/1,2/7,032*1,02*1,103 |  |  |  | 22643
23 | ТЕР01-02-061-01 | Засыпка вручную траншей, пазух бортовых камней и ям, группа грунтов: 1 (где 0,15 м-высота насыпи грунта, 1 м-ширина насыпи грунта вдоль бортового камня) ИНДЕКС К ПОЗИЦИИ(справочно): 1 Июнь 2020 год ОЗП=24,493; ЭМ=7,017; ЗПМ=24,493; МАТ=7,032 НР (4683 руб.): 80% от ФОТ СП (2239 руб.): 45%*0,85 от ФОТ | 100 м3 грунта | 0,3 (200*0,15*1) / 100 | 797.39 | 797.39 |  |  | 239 | 239 |  |  | 88.5 | 26.55
24 | ТЕР01-02-027-04 | Планировка площадей: ручным способом, группа грунтов 1 ИНДЕКС К ПОЗИЦИИ(справочно): 1 Июнь 2020 год ОЗП=24,493; ЭМ=7,017; ЗПМ=24,493; МАТ=7,032 НР (2018 руб.): 80% от ФОТ СП (965 руб.): 45%*0,85 от ФОТ | 1000 м2 спланированной площади | 0,1 100 / 1000 | 1025 | 1025 |  |  | 103 | 103 |  |  | 100 | 10
25 | ТССЦ-407-0013 | Земля растительная механизированной заготовки ИНДЕКС К ПОЗИЦИИ(справочно): 1 Июнь 2020 год ОЗП=24,493; ЭМ=7,017; ЗПМ=24,493; МАТ=7,032 | м3 | 15 100*0,15 | 111.97 |  |  |  | 1680
26 | ТЕРр68-37-1 | Регулирование высотного положения крышек колодцев с подъемом на высоту: до 5 см ИНДЕКС К ПОЗИЦИИ(справочно): 1 Июнь 2020 год ОЗП=24,493; ЭМ=7,017; ЗПМ=24,493; МАТ=7,032 НР (968 руб.): 104% от ФОТ СП (559 руб.): 60% от ФОТ | 1 колодец | 3 | 64.77 | 12.67 | 3.69 |  | 194 | 38 | 11 |  | 1.29 | 3.87
27 | ТССЦ-101-2536 | Люки чугунные тяжелые ИНДЕКС К ПОЗИЦИИ(справочно): 1 Июнь 2020 год ОЗП=24,493; ЭМ=7,017; ЗПМ=24,493; МАТ=7,032 | шт. | 3 | 1079.46 |  |  |  | 3238
Установка лавки и урны
28 | ООО "Альфа-Трейдинг" | Лавка Н-1 (размер: длина 2000мм, высота 500мм, ширина 400мм, материал:труба профильная 25*50-14м, брусок 80*40-7шт.) (ст- ть включена с НДС, согласно прайса) МАТ=5775/1.2/7,032*1,02*1,103 ИНДЕКС К ПОЗИЦИИ(справочно): 1 Июнь 2020 год ОЗП=24,493; ЭМ=7,017; ЗПМ=24,493; МАТ=7,032 | шт | 5 | 769,96 5775/1.2/7,032*1,02*1,103 |  |  |  | 3850
29 | ООО "Альфа-Трейдинг" | Урны СО-1 (размер: 300*300*400мм, объем 24л, материал: лист 2мм, труба профильная 25*25 ,стационарная опрокидывающаяся) (ст- ть включена с НДС, согласно прайса ) МАТ=1386/1.2/7,032*1,02*1,103 ИНДЕКС К ПОЗИЦИИ(справочно): 1 Июнь 2020 год ОЗП=24,493; ЭМ=7,017; ЗПМ=24,493; МАТ=7,032 | шт | 5 | 184,79 1386/1.2/7,032*1,02*1,103 |  |  |  | 924
Раздел 2. Парковка (тип I, S=110м2)
Валка деревьев и устройство новой дорожной одежды на парковке
30 | ТЕРр68-3-2 | Валка деревьев в городских условиях: (липа, сосна, кедр, тополь) диаметром более 300 мм, (V=π r²/3* H*кол-во , м3) ИНДЕКС К ПОЗИЦИИ(справочно): 1 Июнь 2020 год ОЗП=24,493; ЭМ=7,017; ЗПМ=24,493; МАТ=7,032 НР (11055 руб.): 104% от ФОТ СП (6378 руб.): 60% от ФОТ | 1 складочный м3 кряжей | 9,589141 3,14*(0,4*0,4)/3*8,18*7 | 66.25 | 45.21 | 21.04 |  | 635 | 434 | 201 |  | 4.49 | 43.06
31 | ТЕР01-02-105-02 | Корчевка пней в грунтах естественного залегания корчевателями-собирателями на тракторе мощностью 79 кВт (108 л.с.) с перемещением пней до 5 м, диаметр пней: до 32 см ИНДЕКС К ПОЗИЦИИ(справочно): 1 Июнь 2020 год ОЗП=24,493; ЭМ=7,017; ЗПМ=24,493; МАТ=7,032 НР (98 руб.): 80% от ФОТ СП (47 руб.): 45%*0,85 от ФОТ | 100 пней | 0,07 7 / 100 | 670.64 |  | 670.64 | 71.62 | 47 |  | 47 | 5 |  |  | 4.14 | 0.29
32 | ТЕР01-02-107-01 | Засыпка ям подкоренных бульдозерами мощностью: 79 кВт (108 л.с.) (3,14*0,4*0,4)/3*1,23*7=1,44 м3 , V=π r²/3* H*кол-во , м3, щебень фр. 40-70мм ) ИНДЕКС К ПОЗИЦИИ(справочно): 1 Июнь 2020 год ОЗП=24,493; ЭМ=7,017; ЗПМ=24,493; МАТ=7,032 НР (58 руб.): 80% от ФОТ СП (28 руб.): 45%*0,85 от ФОТ | 100 ям | 0,07 7 / 100 | 295.4 |  | 295.4 | 37.77 | 21 |  | 21 | 3 |  |  | 2.33 | 0.16
33 | ООО УК "Сибирская Горно-металлургическая компания" | Щебень из доменного шлака фр 20-70мм (где 1,26-коэффициент уплотнения для щебня шлакового , см. приложение 27.2 к 27-04-001 (4),ст-ть щебня включена без НДС) МАТ=370,21/7,032*1,02*1,103 ИНДЕКС К ПОЗИЦИИ(справочно): 1 Июнь 2020 год ОЗП=24,493; ЭМ=7,017; ЗПМ=24,493; МАТ=7,032 | м3 | 1,8144 1,44*1,26 | 59,23 370,21/7,032*1,02*1,103 |  |  |  | 107
34 | ТССЦпг-01-01-01-043 | Погрузочные работы при автомобильных перевозках: мусора строительного с погрузкой экскаваторами емкостью ковша до 0,5 м3 (где 0,6 т/м3 объемный вес древесины) пни ИНДЕКС К ПОЗИЦИИ(справочно): 2 Погрузочные работы погрузка СМР=12,938 (3-й уровень) НР 0% от ФОТ СП 0%*0,85 от ФОТ | 1 т груза | 0,864 1,44*0,6 | 4.49 |  |  |  | 4
35 | ТССЦпг-01-01-01-007 | Погрузочные работы при автомобильных перевозках: леса круглого (где 0,6 т/м3 объемный вес древесины) деревья ИНДЕКС К ПОЗИЦИИ(справочно): 2 Погрузочные работы погрузка СМР=12,938 (3-й уровень) НР 0% от ФОТ СП 0%*0,85 от ФОТ | 1 т груза | 5,7534 9,589*0,6 | 16.79 |  |  |  | 97
36 | ТССЦпг-03-21-01-015 | Перевозка грузов автомобилями-самосвалами грузоподъемностью 10 т, работающих вне карьера, на расстояние: до 15 км I класс груза ИНДЕКС К ПОЗИЦИИ(справочно): 3 перевозка Перевозка СМР=11,678 НР 0% от ФОТ СП 0%*0,85 от ФОТ | 1 т груза | 6,6174 0,864+5,7534 | 15.36 |  |  |  | 102
37 | ТЕР01-01-030-06 | Разработка грунта с перемещением до 10 м бульдозерами мощностью: 79 кВт (108 л.с.), группа грунтов 2 ИНДЕКС К ПОЗИЦИИ(справочно): 1 Июнь 2020 год ОЗП=24,493; ЭМ=7,017; ЗПМ=24,493; МАТ=7,032 НР (93 руб.): 95% от ФОТ СП (42 руб.): 50%*0,85 от ФОТ | 1000 м3 грунта | 0,033 (110*0,3) / 1000 | 949.58 |  | 949.58 | 121.41 | 31 |  | 31 | 4 |  |  | 7.49 | 0.25
38 | ТЕР01-01-030-14 | При перемещении грунта на каждые последующие 10 м добавлять: к расценке 01-01-030-06 ИНДЕКС К ПОЗИЦИИ(справочно): 1 Июнь 2020 год ОЗП=24,493; ЭМ=7,017; ЗПМ=24,493; МАТ=7,032 НР (69 руб.): 95% от ФОТ СП (31 руб.): 50%*0,85 от ФОТ | 1000 м3 грунта | 0,033 (110*0,3) / 1000 | 751.81 |  | 751.81 | 96.13 | 25 |  | 25 | 3 |  |  | 5.93 | 0.2
39 | ТССЦпг-01-01-01-039 | Погрузочные работы при автомобильных перевозках: грунта растительного слоя (земля, перегной) , (где - 1,4т/м3 объемная масса земли, ТЧ ТЕР01, прил.1.1 п.9в ) ИНДЕКС К ПОЗИЦИИ(справочно): 2 Погрузочные работы погрузка СМР=12,938 (3-й уровень) НР 0% от ФОТ СП 0%*0,85 от ФОТ | 1 т груза | 46,2 33*1,4 | 5.42 |  |  |  | 250
40 | ТССЦпг-03-21-01-015 | Перевозка грузов автомобилями-самосвалами грузоподъемностью 10 т, работающих вне карьера, на расстояние: до 15 км I класс груза ИНДЕКС К ПОЗИЦИИ(справочно): 3 перевозка Перевозка СМР=11,678 НР 0% от ФОТ СП 0%*0,85 от ФОТ | 1 т груза | 46.2 | 15.36 |  |  |  | 710
41 | ТЕР27-04-001-03 | Устройство подстилающих и выравнивающих слоев оснований: из шлака доменного отвального сталеплавильного (толщ. 0,15м, щебень фр.40-70мм) ИНДЕКС К ПОЗИЦИИ(справочно): 1 Июнь 2020 год ОЗП=24,493; ЭМ=7,017; ЗПМ=24,493; МАТ=7,032 НР (3444 руб.): 142% от ФОТ СП (1958 руб.): 95%*0,85 от ФОТ | 100 м3 материала основания (в плотном теле) | 0,165 (110*0,15) / 100 | 4617.09 | 121.95 | 4465.64 | 478.22 | 762 | 20 | 737 | 79 | 12.77 | 2.11 | 29.74 | 4.91
42 | ООО УК "Сибирская Горно-металлургическая компания" | Щебень из доменного шлака фр 20-70мм (где 1,26-коэффициент уплотнения для щебня шлакового , см. приложение 27.2 к 27-04-001 (4),ст-ть включена без НДС,) МАТ=370,21/7,032*1,02*1,103 ИНДЕКС К ПОЗИЦИИ(справочно): 1 Июнь 2020 год ОЗП=24,493; ЭМ=7,017; ЗПМ=24,493; МАТ=7,032 | м3 | 20,79 16,5*1,26 | 59,23 370,21/7,032*1,02*1,103 |  |  |  | 1231
43 | ТЕР27-04-011-01 | Устройство оснований из отвальных доменных шлаков: однослойных толщиной 10 см (толщ. 0,08м, щебень фр. 20-40мм) ИНДЕКС К ПОЗИЦИИ(справочно): 1 Июнь 2020 год ОЗП=24,493; ЭМ=7,017; ЗПМ=24,493; МАТ=7,032 НР (4104 руб.): 142% от ФОТ СП (2334 руб.): 95%*0,85 от ФОТ | 1000 м2 основания | 0,11 110 / 1000 | 19183.67 | 408.96 | 5979.39 | 660.14 | 2110 | 45 | 658 | 73 | 43.23 | 4.76 | 40.45 | 4.45
44 | ТЕР27-04-011-03 | На каждый 1 см изменения толщины слоя добавлять или исключать (к=-2) к расценкам 27-04-011-01, 27-04-011-02 (ПЗ=2 (ОЗП=2; ЭМ=2 к расх.; ЗПМ=2; МАТ=2 к расх.; ТЗ=2; ТЗМ=2)) ИНДЕКС К ПОЗИЦИИ(справочно): 1 Июнь 2020 год ОЗП=24,493; ЭМ=7,017; ЗПМ=24,493; МАТ=7,032 НР (-138 руб.): 142% от ФОТ СП (-78 руб.): 95%*0,85 от ФОТ | 1000 м2 основания | -0,11 -110 / 1000 | 2309.72 | 12.68 | 207.86 | 25.96 | -254 | -1 | -23 | -3 | 1.34 | -0.15 | 2.1 | -0.23
45 | 409-0031 | Щебень пористый из металлургического шлака (шлаковая пемза), фракция 10-20 мм, марка 800 ИНДЕКС К ПОЗИЦИИ(справочно): 1 Июнь 2020 год ОЗП=24,493; ЭМ=7,017; ЗПМ=24,493; МАТ=7,032 | м3 | -13,6 -(17-3,4) | 68.09 |  |  |  | -926
46 | ООО УК "Сибирская Горно-металлургическая компания" | Щебень из доменного шлака фр 20-70 мм, (где 1,26-коэффициент уплотнения для щебня шлакового , см. приложение 27.2 к 27-04-001 (4),ст-ть включена без НДС, согласно прайса ) МАТ=370,21/7,032*1,02*1,103 ИНДЕКС К ПОЗИЦИИ(справочно): 1 Июнь 2020 год ОЗП=24,493; ЭМ=7,017; ЗПМ=24,493; МАТ=7,032 | м3 | 11,088 110*0,08*1,26 | 59,23 370,21/7,032*1,02*1,103 |  |  |  | 657
47 | ТЕР27-06-020-08 | Устройство покрытия толщиной 4 см из горячих асфальтобетонных смесей пористых мелкозернистых, плотность каменных материалов: 2,5-2,9 т/м3, 93,7*110/1000=10 т ИНДЕКС К ПОЗИЦИИ(справочно): 1 Июнь 2020 год ОЗП=24,493; ЭМ=7,017; ЗПМ=24,493; МАТ=7,032 НР (2921 руб.): 142% от ФОТ СП (1661 руб.): 95%*0,85 от ФОТ | 1000 м2 покрытия | 0,11 110 / 1000 | 3589.57 | 442.75 | 2777.78 | 315.72 | 395 | 49 | 306 | 35 | 38.3 | 4.21 | 19.1 | 2.1
48 | ТССЦ-410-0022 | Смеси асфальтобетонные дорожные, аэродромные и асфальтобетон (горячие для пористого асфальтобетона щебеночные и гравийные), марка II ИНДЕКС К ПОЗИЦИИ(справочно): 1 Июнь 2020 год ОЗП=24,493; ЭМ=7,017; ЗПМ=24,493; МАТ=7,032 | т | 10 | 518.6 |  |  |  | 5186
49 | ТЕР27-06-020-01 | Устройство покрытия толщиной 4 см из горячих асфальтобетонных смесей плотных мелкозернистых типа АБВ, плотность каменных материалов: 2,5-2,9 т/м3, 96,6*110/1000=11 т ИНДЕКС К ПОЗИЦИИ(справочно): 1 Июнь 2020 год ОЗП=24,493; ЭМ=7,017; ЗПМ=24,493; МАТ=7,032 НР (2921 руб.): 142% от ФОТ СП (1661 руб.): 95%*0,85 от ФОТ | 1000 м2 покрытия | 0,11 110 / 1000 | 3437.9 | 442.75 | 2769.94 | 315.39 | 378 | 49 | 305 | 35 | 38.3 | 4.21 | 19.08 | 2.1
50 | ТССЦ-410-0006 | Асфальтобетонные смеси дорожные, аэродромные и асфальтобетон (горячие и теплые для плотного асфальтобетона мелко и крупнозернистые, песчаные), марка II, тип Б, ИНДЕКС К ПОЗИЦИИ(справочно): 1 Июнь 2020 год ОЗП=24,493; ЭМ=7,017; ЗПМ=24,493; МАТ=7,032 | т | 11 | 570.7 |  |  |  | 6278
Установка бортовых камней на парковке
51 | ТЕР27-04-001-03 | Устройство подстилающих и выравнивающих слоев оснований: из шлака доменного отвального сталеплавильного (под дорожный бордюр) ИНДЕКС К ПОЗИЦИИ(справочно): 1 Июнь 2020 год ОЗП=24,493; ЭМ=7,017; ЗПМ=24,493; МАТ=7,032 НР (243 руб.): 142% от ФОТ СП (138 руб.): 95%*0,85 от ФОТ | 100 м3 материала основания (в плотном теле) | 0,0117 (26*0,3*0,15) / 100 | 4617.09 | 121.95 | 4465.64 | 478.22 | 54 | 1 | 52 | 6 | 12.77 | 0.15 | 29.74 | 0.35
52 | ООО УК "Сибирская Горно-металлургическая компания" | Щебень из доменного шлака фр. 5-20мм (где 1,26-коэффициент уплотнения для щебня шлакового , см. приложение 27.2 к 27-04-001 (4)), НДС не предусмотрен МАТ=381,87/7,032*1,02*1,103 ИНДЕКС К ПОЗИЦИИ(справочно): 1 Июнь 2020 год ОЗП=24,493; ЭМ=7,017; ЗПМ=24,493; МАТ=7,032 | м3 | 1,4742 1,17*1,26 | 61,1 381,87/7,032*1,02*1,103 |  |  |  | 90
53 | ТЕР27-02-010-02 | Установка бортовых камней бетонных: при других видах покрытий ИНДЕКС К ПОЗИЦИИ(справочно): 1 Июнь 2020 год ОЗП=24,493; ЭМ=7,017; ЗПМ=24,493; МАТ=7,032 НР (7094 руб.): 142% от ФОТ СП (4034 руб.): 95%*0,85 от ФОТ | 100 м бортового камня | 0,26 26 / 100 | 4554.61 | 772.97 | 104.2 | 11.02 | 1184 | 201 | 27 | 3 | 76.08 | 19.78 | 0.68 | 0.18
54 | 102-0038 | Брусья необрезные хвойных пород длиной 4-6,5 м, все ширины, толщиной 100, 125 мм, IV сорта ИНДЕКС К ПОЗИЦИИ(справочно): 1 Июнь 2020 год ОЗП=24,493; ЭМ=7,017; ЗПМ=24,493; МАТ=7,032 | м3 | -0,04 | 705.14 |  |  |  | -28
56 | 401-0006 | Бетон тяжелый, класс В15 (М200) ИНДЕКС К ПОЗИЦИИ(справочно): 1 Июнь 2020 год ОЗП=24,493; ЭМ=7,017; ЗПМ=24,493; МАТ=7,032 | м3 | -1,5 | 594.11 |  |  |  | -891
57 | ТЕР06-01-001-01 | Устройство бетонной подготовки ИНДЕКС К ПОЗИЦИИ(справочно): 1 Июнь 2020 год ОЗП=24,493; ЭМ=7,017; ЗПМ=24,493; МАТ=7,032 НР (-746 руб.): 105% от ФОТ СП (-392 руб.): 65%*0,85 от ФОТ | 100 м3 бетона, бутобетона и железобетона в деле | -0,014706 (-1,5/1,02) / 100 | 6709.29 | 1686.6 | 2609.79 | 291.78 | -99 | -25 | -38 | -4 | 180 | -2.65 | 18 | -0.26
58 | 101-1668 | Рогожа ИНДЕКС К ПОЗИЦИИ(справочно): 1 Июнь 2020 год ОЗП=24,493; ЭМ=7,017; ЗПМ=24,493; МАТ=7,032 | м2 | 3,7 --3,7 | 9.65 |  |  |  | 36
60 | ООО "ТПД""Авангард" | Бортовой камень П-1У (поребрик П-1У , ГОСТ 6665-91, объем бетона по прайсу 0,22м3, длина 4,1 м, ,ст- ть включена с НДС, согласно прайса ) МАТ=15828/1,2/7,032*1,02*1,103 ИНДЕКС К ПОЗИЦИИ(справочно): 1 Июнь 2020 год ОЗП=24,493; ЭМ=7,017; ЗПМ=24,493; МАТ=7,032 | м3 | 1,4 0,22/4,1*26 | 2110,29 15828/1,2/7,032*1,02*1,103 |  |  |  | 2954
Раздел 3. Ремонт тротуара (тип IIIа, IIIб, S=160м2)
61 | ТЕРр68-14-1 | Разборка бортовых камней: на бетонном основании БР.100.20.8 (0,003*50*2,4)+50*0,04 ИНДЕКС К ПОЗИЦИИ(справочно): 1 Июнь 2020 год ОЗП=24,493; ЭМ=7,017; ЗПМ=24,493; МАТ=7,032 НР (10470 руб.): 104% от ФОТ СП (6040 руб.): 60% от ФОТ | 100 м | 0,5 50 / 100 | 1417.77 | 708.54 | 709.23 | 113.55 | 709 | 354 | 355 | 57 | 68.26 | 34.13 | 9.4 | 4.7
62 | ТЕРр68-13-2 | Разборка асфальтобетонных покрытий тротуаров толщиной до 4 см: с помощью молотков отбойных пневматических ИНДЕКС К ПОЗИЦИИ(справочно): 1 Июнь 2020 год ОЗП=24,493; ЭМ=7,017; ЗПМ=24,493; МАТ=7,032 НР (1554 руб.): 104% от ФОТ СП (896 руб.): 60% от ФОТ | 1000 м2 | 0,08 80 / 1000 | 1761.59 | 577.02 | 1184.57 | 189.66 | 141 | 46 | 95 | 15 | 57.76 | 4.62 | 15.7 | 1.26
63 | ТССЦ-410-9014 | Лом асфальтобетона (где 0,04м-толщина слоя асфальтового покрытия, 1,98 т/м3-удельный вес лома асфальта) ИНДЕКС К ПОЗИЦИИ(справочно): 1 Июнь 2020 год ОЗП=24,493; ЭМ=7,017; ЗПМ=24,493; МАТ=7,032 | т | 6,336 (80*0,04*1,98)
64 | ТССЦпг-01-01-01-043 | Погрузочные работы при автомобильных перевозках: мусора строительного с погрузкой экскаваторами емкостью ковша до 0,5 м3 (где 0,04т - вес 1м изделия, 0,003м2- площадь сечения подготовки 1м бордюрного камня, 2,4т/м3- объемный вес бетона) ИНДЕКС К ПОЗИЦИИ(справочно): 2 Погрузочные работы погрузка СМР=12,938 (3-й уровень) НР 0% от ФОТ СП 0%*0,85 от ФОТ | 1 т груза | 8,696 (50*0,003*2,4+50*0,04)+(80*0,04*1,98) | 4.49 |  |  |  | 39
65 | ТССЦпг-03-21-01-015 | Перевозка грузов автомобилями-самосвалами грузоподъемностью 10 т, работающих вне карьера, на расстояние: до 15 км I класс груза ИНДЕКС К ПОЗИЦИИ(справочно): 3 перевозка Перевозка СМР=11,678 НР 0% от ФОТ СП 0%*0,85 от ФОТ | 1 т груза | 8.696 | 15.36 |  |  |  | 134
66 | ТЕР01-01-030-06 | Разработка грунта с перемещением до 10 м бульдозерами мощностью: 79 кВт (108 л.с.), группа грунтов 2 ИНДЕКС К ПОЗИЦИИ(справочно): 1 Июнь 2020 год ОЗП=24,493; ЭМ=7,017; ЗПМ=24,493; МАТ=7,032 НР (47 руб.): 95% от ФОТ СП (21 руб.): 50%*0,85 от ФОТ | 1000 м3 грунта | 0,01552 (80*0,2*0,97) / 1000 | 949.58 |  | 949.58 | 121.41 | 15 |  | 15 | 2 |  |  | 7.49 | 0.12
67 | ТЕР01-02-057-02 | Доработка грунта вручную в траншеях глубиной до 2 м без креплений с откосами, группа грунтов: 2 ИНДЕКС К ПОЗИЦИИ(справочно): 1 Июнь 2020 год ОЗП=24,493; ЭМ=7,017; ЗПМ=24,493; МАТ=7,032 НР (196 руб.): 80% от ФОТ СП (94 руб.): 45%*0,85 от ФОТ | 100 м3 грунта | 0,0072 (80*0,03*0,3) / 100 | 1442.98 | 1442.98 |  |  | 10 | 10 |  |  | 154 | 1.11
68 | ТССЦпг-01-01-01-039 | Погрузочные работы при автомобильных перевозках: грунта растительного слоя (земля, перегной) (где - 1,4т/м3 объемная масса земли, ТЧ ТЕР01, прил.1.1 п.9в ) ИНДЕКС К ПОЗИЦИИ(справочно): 2 Погрузочные работы погрузка СМР=12,938 (3-й уровень) НР 0% от ФОТ СП 0%*0,85 от ФОТ | 1 т груза | 22,736 (15,52+0,72)*1,4 | 5.42 |  |  |  | 123
69 | ТССЦпг-03-21-01-015 | Перевозка грузов автомобилями-самосвалами грузоподъемностью 10 т, работающих вне карьера, на расстояние: до 15 км I класс груза ИНДЕКС К ПОЗИЦИИ(справочно): 3 перевозка Перевозка СМР=11,678 НР 0% от ФОТ СП 0%*0,85 от ФОТ | 1 т груза | 22.736 | 15.36 |  |  |  | 349
70 | ТЕР08-01-003-07 | Гидроизоляция боковая обмазочная битумная в 2 слоя по выровненной поверхности бутовой кладки, кирпичу, бетону ИНДЕКС К ПОЗИЦИИ(справочно): 1 Июнь 2020 год ОЗП=24,493; ЭМ=7,017; ЗПМ=24,493; МАТ=7,032 НР (359 руб.): 122% от ФОТ СП (200 руб.): 80%*0,85 от ФОТ | 100 м2 изолируемой поверхности | 0,05 5 / 100 | 1925.17 | 242.32 | 77.87 |  | 96 | 12 | 4 |  | 21.2 | 1.06
71 | ТЕР27-04-001-03 | Устройство подстилающих и выравнивающих слоев оснований: из шлака доменного отвального сталеплавильного (толщ. 0,16м, щебень фр. 20-40мм) ИНДЕКС К ПОЗИЦИИ(справочно): 1 Июнь 2020 год ОЗП=24,493; ЭМ=7,017; ЗПМ=24,493; МАТ=7,032 НР (2678 руб.): 142% от ФОТ СП (1523 руб.): 95%*0,85 от ФОТ | 100 м3 материала основания (в плотном теле) | 0,128 (80*0,16) / 100 | 4617.09 | 121.95 | 4465.64 | 478.22 | 591 | 16 | 572 | 61 | 12.77 | 1.63 | 29.74 | 3.81
72 | ООО УК "Сибирская Горно-металлургическая компания" | Щебень из доменного шлака фр 20-70 (где 1,26-коэффициент уплотнения для щебня шлакового , см. приложение 27.2 к 27-04-001 (4), ст-ть включена без НДС, согласно прайса) МАТ=370,21/7,032*1,02*1,103 ИНДЕКС К ПОЗИЦИИ(справочно): 1 Июнь 2020 год ОЗП=24,493; ЭМ=7,017; ЗПМ=24,493; МАТ=7,032 | м3 | 16,128 12,8*1,26 | 59,23 370,21/7,032*1,02*1,103 |  |  |  | 955
73 | ТЕР27-07-002-01 | Устройство оснований толщиной 12 см под тротуары из кирпичного или известнякового щебня ( толщ 0,1м) ИНДЕКС К ПОЗИЦИИ(справочно): 1 Июнь 2020 год ОЗП=24,493; ЭМ=7,017; ЗПМ=24,493; МАТ=7,032 НР (17182 руб.): 142% от ФОТ СП (9771 руб.): 95%*0,85 от ФОТ | 100 м2 дорожек и тротуаров | 1,6 160 / 100 | 5253.2 | 266.6 | 322.22 | 42.03 | 8405 | 427 | 516 | 67 | 26.24 | 41.98 | 3.17 | 5.07
74 | ТЕР27-07-002-02 | На каждый 1 см изменения толщины оснований исключать (к=-2) к расценке 27-07-002-01 (ПЗ=2 (ОЗП=2; ЭМ=2 к расх.; ЗПМ=2; МАТ=2 к расх.; ТЗ=2; ТЗМ=2)) ИНДЕКС К ПОЗИЦИИ(справочно): 1 Июнь 2020 год ОЗП=24,493; ЭМ=7,017; ЗПМ=24,493; МАТ=7,032 НР (-765 руб.): 142% от ФОТ СП (-435 руб.): 95%*0,85 от ФОТ | 100 м2 дорожек и тротуаров | -1,6 -160 / 100 | 831.56 | 10.98 | 17.06 | 2.42 | -1330 | -18 | -27 | -4 | 1.08 | -1.73 | 0.2 | -0.32
75 | 408-0391 | Щебень известняковый для строительных работ марки 600 фракции 5-10 мм ИНДЕКС К ПОЗИЦИИ(справочно): 1 Июнь 2020 год ОЗП=24,493; ЭМ=7,017; ЗПМ=24,493; МАТ=7,032 | м3 | -23,2 -(28-4,8) | 267.84 |  |  |  | -6214
76 | ООО УК "Сибирская Горно-металлургическая компания" | Щебень из доменного шлака фр 5-20мм (где 1,26-коэффициент уплотнения для щебня шлакового , см. приложение 27.2 к 27-04-001 (4), НДС не предусмотрен, согласно прайса ) МАТ=381,87/7,032*1,02*1,103 ИНДЕКС К ПОЗИЦИИ(справочно): 1 Июнь 2020 год ОЗП=24,493; ЭМ=7,017; ЗПМ=24,493; МАТ=7,032 | м3 | 20,16 160*0,1*1,26 | 61,1 381,87/7,032*1,02*1,103 |  |  |  | 1232
77 | ТЕР27-07-006-01 | Устройство покрытия дорожек и тротуаров из горячих асфальтобетонных смесей асфальтоукладчиками типа «VOGELE» малых типоразмеров толщиной слоя 4 см ИНДЕКС К ПОЗИЦИИ(справочно): 1 Июнь 2020 год ОЗП=24,493; ЭМ=7,017; ЗПМ=24,493; МАТ=7,032 НР (1843 руб.): 142% от ФОТ СП (1048 руб.): 95%*0,85 от ФОТ | 1000 м2 | 0,16 160 / 1000 | 4582.74 | 204.94 | 4375.98 | 126.32 | 733 | 33 | 700 | 20 | 18.58 | 2.97 | 7.98 | 1.28
78 | ТССЦ-410-0006 | Асфальтобетонные смеси дорожные, аэродромные и асфальтобетон (горячие и теплые для плотного асфальтобетона мелко и крупнозернистые, песчаные), марка II, тип Б (7,14+1,21*2)*160/100=14,9 т ИНДЕКС К ПОЗИЦИИ(справочно): 1 Июнь 2020 год ОЗП=24,493; ЭМ=7,017; ЗПМ=24,493; МАТ=7,032 | т | 14.9 | 570.7 |  |  |  | 8503
Установка бортовых камней на тротуаре
79 | ТЕР27-04-001-03 | Устройство подстилающих и выравнивающих слоев оснований: из шлака доменного отвального сталеплавильного (толщ. 0,1 м) ИНДЕКС К ПОЗИЦИИ(справочно): 1 Июнь 2020 год ОЗП=24,493; ЭМ=7,017; ЗПМ=24,493; МАТ=7,032 НР (521 руб.): 142% от ФОТ СП (296 руб.): 95%*0,85 от ФОТ | 100 м3 материала основания (в плотном теле) | 0,026 (130*0,2*0,1) / 100 | 4617.09 | 121.95 | 4465.64 | 478.22 | 120 | 3 | 116 | 12 | 12.77 | 0.33 | 29.74 | 0.77
80 | ООО УК "Сибирская Горно-металлургическая компания" | Щебень из доменного шлака фр 5-20 мм (где 1,26-коэффициент уплотнения для щебня шлакового , см. приложение 27.2 к 27-04-001 (4), НДС не предусмотрен, согласно прайса) МАТ=381,87/7,032*1,02*1,103 ИНДЕКС К ПОЗИЦИИ(справочно): 1 Июнь 2020 год ОЗП=24,493; ЭМ=7,017; ЗПМ=24,493; МАТ=7,032 | м3 | 3,276 2,6*1,26 | 61,1 381,87/7,032*1,02*1,103 |  |  |  | 200
81 | ТЕР27-02-010-02 | Установка бортовых камней бетонных: при других видах покрытий (Прил.27.3 п.3.8б Устройство бортовых камней сечением 100x200 мм при других видах покрытий: раствор цементный МАТ=0,33 к расх.) ИНДЕКС К ПОЗИЦИИ(справочно): 1 Июнь 2020 год ОЗП=24,493; ЭМ=7,017; ЗПМ=24,493; МАТ=7,032 НР (35440 руб.): 142% от ФОТ СП (20154 руб.): 95%*0,85 от ФОТ | 100 м бортового камня | 1,3 130 / 100 | 2090.73 | 772.97 | 104.2 | 11.02 | 2718 | 1005 | 135 | 14 | 76.08 | 98.9 | 0.68 | 0.88
82 | 102-0038 | Брусья необрезные хвойных пород длиной 4-6,5 м, все ширины, толщиной 100, 125 мм, IV сорта ИНДЕКС К ПОЗИЦИИ(справочно): 1 Июнь 2020 год ОЗП=24,493; ЭМ=7,017; ЗПМ=24,493; МАТ=7,032 | м3 | -0,07 | 705.14 |  |  |  | -49
84 | 401-0006 | Бетон тяжелый, класс В15 (М200) ИНДЕКС К ПОЗИЦИИ(справочно): 1 Июнь 2020 год ОЗП=24,493; ЭМ=7,017; ЗПМ=24,493; МАТ=7,032 | м3 | -2,5 | 594.11 |  |  |  | -1485
85 | ТЕР06-01-001-01 | Устройство бетонной подготовки ИНДЕКС К ПОЗИЦИИ(справочно): 1 Июнь 2020 год ОЗП=24,493; ЭМ=7,017; ЗПМ=24,493; МАТ=7,032 НР (-3833 руб.): 105% от ФОТ СП (-2017 руб.): 65%*0,85 от ФОТ | 100 м3 бетона, бутобетона и железобетона в деле | -0,07549 (-7,7/1,02) / 100 | 6709.29 | 1686.6 | 2609.79 | 291.78 | -506 | -127 | -197 | -22 | 180 | -13.59 | 18 | -1.36
86 | 411-0001 | Вода ИНДЕКС К ПОЗИЦИИ(справочно): 1 Июнь 2020 год ОЗП=24,493; ЭМ=7,017; ЗПМ=24,493; МАТ=7,032 | м3 | 0,02 --0,02 | 1.98
87 | 101-1668 | Рогожа ИНДЕКС К ПОЗИЦИИ(справочно): 1 Июнь 2020 год ОЗП=24,493; ЭМ=7,017; ЗПМ=24,493; МАТ=7,032 | м2 | 19 --19 | 9.65 |  |  |  | 183
88 | ООО "ТПД" "Авангард" | Бортовой камень (поребрик П-5У , ГОСТ 6665-91, длина 3м объем бетона 0,063м3, ст-ть с НДС, согласно прайса ) МАТ=18800/1,2/7,032*1,02*1,103 ИНДЕКС К ПОЗИЦИИ(справочно): 1 Июнь 2020 год ОЗП=24,493; ЭМ=7,017; ЗПМ=24,493; МАТ=7,032 | м3 | 2,73 0,063/3*130 | 2506,53 18800/1,2/7,032*1,02*1,103 |  |  |  | 6843
89 | ТЕРр68-37-1 | Регулирование высотного положения крышек колодцев с подъемом на высоту: до 5 см ИНДЕКС К ПОЗИЦИИ(справочно): 1 Июнь 2020 год ОЗП=24,493; ЭМ=7,017; ЗПМ=24,493; МАТ=7,032 НР (1935 руб.): 104% от ФОТ СП (1117 руб.): 60% от ФОТ | 1 колодец | 6 | 64.77 | 12.67 | 3.69 |  | 389 | 76 | 22 |  | 1.29 | 7.74
90 | ТССЦ-101-2535 | Люки чугунные легкие ИНДЕКС К ПОЗИЦИИ(справочно): 1 Июнь 2020 год ОЗП=24,493; ЭМ=7,017; ЗПМ=24,493; МАТ=7,032 | шт. | 6 | 704.69 |  |  |  | 4228
Раздел 4. Ремонт отмостки (тип IIIб,S=250м2 )
91 | ТЕРр68-14-1 | Разборка бортовых камней: на бетонном основании БР.100.20.8 , 250*0,04+ 250*0,003*2,4 (где 0,4т - вес 1м изделия, 0,003м2- площадь сечения подготовки 1м бордюрного камня, 2,4т/м3- объемный вес бетона) ИНДЕКС К ПОЗИЦИИ(справочно): 1 Июнь 2020 год ОЗП=24,493; ЭМ=7,017; ЗПМ=24,493; МАТ=7,032 НР (52346 руб.): 104% от ФОТ СП (30200 руб.): 60% от ФОТ | 100 м | 2,5 250 / 100 | 1417.77 | 708.54 | 709.23 | 113.55 | 3544 | 1771 | 1773 | 284 | 68.26 | 170.65 | 9.4 | 23.5
92 | ТЕРр68-13-2 | Разборка асфальтобетонных покрытий тротуаров толщиной до 4 см: с помощью молотков отбойных пневматических ИНДЕКС К ПОЗИЦИИ(справочно): 1 Июнь 2020 год ОЗП=24,493; ЭМ=7,017; ЗПМ=24,493; МАТ=7,032 НР (4865 руб.): 104% от ФОТ СП (2807 руб.): 60% от ФОТ | 1000 м2 | 0,25 250 / 1000 | 1761.59 | 577.02 | 1184.57 | 189.66 | 440 | 144 | 296 | 47 | 57.76 | 14.44 | 15.7 | 3.93
93 | ТССЦ-410-9014 | Лом асфальтобетона ИНДЕКС К ПОЗИЦИИ(справочно): 1 Июнь 2020 год ОЗП=24,493; ЭМ=7,017; ЗПМ=24,493; МАТ=7,032 | т | 19,8 (250*0,04*1,98)
94 | ТССЦпг-01-01-01-043 | Погрузочные работы при автомобильных перевозках: мусора строительного с погрузкой экскаваторами емкостью ковша до 0,5 м3 ИНДЕКС К ПОЗИЦИИ(справочно): 2 Погрузочные работы погрузка СМР=12,938 (3-й уровень) НР 0% от ФОТ СП 0%*0,85 от ФОТ | 1 т груза | 31,6 (250*0,003*2,4+250*0,04)+(250*0,04*1,98) | 4.49 |  |  |  | 142
95 | ТССЦпг-03-21-01-015 | Перевозка грузов автомобилями-самосвалами грузоподъемностью 10 т, работающих вне карьера, на расстояние: до 15 км I класс груза ИНДЕКС К ПОЗИЦИИ(справочно): 3 перевозка Перевозка СМР=11,678 НР 0% от ФОТ СП 0%*0,85 от ФОТ | 1 т груза | 31.6 | 15.36 |  |  |  | 485
96 | ТЕР08-01-003-07 | Гидроизоляция боковая обмазочная битумная в 2 слоя по выровненной поверхности бутовой кладки, кирпичу, бетону ( по цоколю) ИНДЕКС К ПОЗИЦИИ(справочно): 1 Июнь 2020 год ОЗП=24,493; ЭМ=7,017; ЗПМ=24,493; МАТ=7,032 НР (3616 руб.): 122% от ФОТ СП (2016 руб.): 80%*0,85 от ФОТ | 100 м2 изолируемой поверхности | 0,5 50 / 100 | 1925.17 | 242.32 | 77.87 |  | 963 | 121 | 39 |  | 21.2 | 10.6
97 | ТЕР27-07-002-01 | Устройство оснований толщиной 12 см под тротуары из кирпичного или известнякового щебня (толщ.0,1м) ИНДЕКС К ПОЗИЦИИ(справочно): 1 Июнь 2020 год ОЗП=24,493; ЭМ=7,017; ЗПМ=24,493; МАТ=7,032 НР (26851 руб.): 142% от ФОТ СП (15269 руб.): 95%*0,85 от ФОТ | 100 м2 дорожек и тротуаров | 2,5 250 / 100 | 5253.2 | 266.6 | 322.22 | 42.03 | 13133 | 667 | 806 | 105 | 26.24 | 65.6 | 3.17 | 7.93
98 | ТЕР27-07-002-02 | На каждый 1 см изменения толщины оснований уменьшать (к=-2) или исключать к расценке 27-07-002-01 (ПЗ=2 (ОЗП=2; ЭМ=2 к расх.; ЗПМ=2; МАТ=2 к расх.; ТЗ=2; ТЗМ=2)) ИНДЕКС К ПОЗИЦИИ(справочно): 1 Июнь 2020 год ОЗП=24,493; ЭМ=7,017; ЗПМ=24,493; МАТ=7,032 НР (-1147 руб.): 142% от ФОТ СП (-652 руб.): 95%*0,85 от ФОТ | 100 м2 дорожек и тротуаров | -2,5 -250 / 100 | 831.56 | 10.98 | 17.06 | 2.42 | -2079 | -27 | -43 | -6 | 1.08 | -2.7 | 0.2 | -0.5
99 | 408-0391 | Щебень известняковый для строительных работ марки 600 фракции 5-10 мм ИНДЕКС К ПОЗИЦИИ(справочно): 1 Июнь 2020 год ОЗП=24,493; ЭМ=7,017; ЗПМ=24,493; МАТ=7,032 | м3 | -36,5 -(44-7.5) | 267.84 |  |  |  | -9776
100 | ООО УК "Сибирская Горно-металлургическая компания" | Щебень из доменного шлака фр 5-20 мм (где 1,26-коэффициент уплотнения для щебня шлакового , см. приложение 27.2 к 27-04-001 (4), НДС не предусмотрен, согласно прайса ) МАТ=381,87/7,032*1,02*1,103 ИНДЕКС К ПОЗИЦИИ(справочно): 1 Июнь 2020 год ОЗП=24,493; ЭМ=7,017; ЗПМ=24,493; МАТ=7,032 | м3 | 31,5 250*0,1*1,26 | 61,1 381,87/7,032*1,02*1,103 |  |  |  | 1925
101 | ТЕР27-07-001-04 | Устройство асфальтобетонных покрытий дорожек и тротуаров двухслойных: верхний слой из песчаной асфальтобетонной смеси толщиной 3 см (4см) ИНДЕКС К ПОЗИЦИИ(справочно): 1 Июнь 2020 год ОЗП=24,493; ЭМ=7,017; ЗПМ=24,493; МАТ=7,032 НР (10294 руб.): 142% от ФОТ СП (5854 руб.): 95%*0,85 от ФОТ | 100 м2 покрытия | 2,5 250 / 100 | 4244.43 | 118.03 | 73.39 | 0.32 | 10611 | 295 | 183 | 1 | 10.21 | 25.53 | 0.02 | 0.05
102 | ТЕР27-07-001-02 | На каждые 0,5 см изменения толщины покрытия добавлять (к=2) к расценке 27-07-001-01 (ПЗ=2 (ОЗП=2; ЭМ=2 к расх.; ЗПМ=2; МАТ=2 к расх.; ТЗ=2; ТЗМ=2)) ИНДЕКС К ПОЗИЦИИ(справочно): 1 Июнь 2020 год ОЗП=24,493; ЭМ=7,017; ЗПМ=24,493; МАТ=7,032 НР (4487 руб.): 142% от ФОТ СП (2552 руб.): 95%*0,85 от ФОТ | 100 м2 покрытия | 2,5 250 / 100 | 1410.82 | 51.78 | 23.5 |  | 3527 | 129 | 59 |  | 4.64 | 11.6
103 | 410-0054 | Асфальт литой для покрытий тротуаров тип II (жесткий) ИНДЕКС К ПОЗИЦИИ(справочно): 1 Июнь 2020 год ОЗП=24,493; ЭМ=7,017; ЗПМ=24,493; МАТ=7,032 | т | -24,1 -(18+6.1) | 551.88 |  |  |  | -13300
104 | ТССЦ-410-0006 | Асфальтобетонные смеси дорожные, аэродромные и асфальтобетон (горячие и теплые для плотного асфальтобетона мелко и крупнозернистые, песчаные), марка II, тип (7,14+1,21*2)*250/100=24.1 т ИНДЕКС К ПОЗИЦИИ(справочно): 1 Июнь 2020 год ОЗП=24,493; ЭМ=7,017; ЗПМ=24,493; МАТ=7,032 | т | 24.1 | 570.7 |  |  |  | 13754
Установка бортовых камней на отмостке
105 | ТЕР27-04-001-03 | Устройство подстилающих и выравнивающих слоев оснований: из шлака доменного отвального сталеплавильного ( толщ. 0,1 м) ИНДЕКС К ПОЗИЦИИ(справочно): 1 Июнь 2020 год ОЗП=24,493; ЭМ=7,017; ЗПМ=24,493; МАТ=7,032 НР (1044 руб.): 142% от ФОТ СП (594 руб.): 95%*0,85 от ФОТ | 100 м3 материала основания (в плотном теле) | 0,05 (250*0,2*0,1) / 100 | 4617.09 | 121.95 | 4465.64 | 478.22 | 231 | 6 | 223 | 24 | 12.77 | 0.64 | 29.74 | 1.49
106 | ООО УК "Сибирская Горно-металлургическая компания" | Щебень из доменного шлака фр. 5-20мм (где 1,26-коэффициент уплотнения для щебня шлакового , см. приложение 27.2 к 27-04-001 (4), НДС не предусмотрен, согласно прайса ) МАТ=381,87/7,032*1,02*1,103 ИНДЕКС К ПОЗИЦИИ(справочно): 1 Июнь 2020 год ОЗП=24,493; ЭМ=7,017; ЗПМ=24,493; МАТ=7,032 | м3 | 6,3 5*1,26 | 61,1 381,87/7,032*1,02*1,103 |  |  |  | 385
107 | ТЕР27-02-010-02 | Установка бортовых камней бетонных: при других видах покрытий (Прил.27.3 п.3.8б Устройство бортовых камней сечением 100x200 мм при других видах покрытий: раствор цементный МАТ=0,33 к расх.) ИНДЕКС К ПОЗИЦИИ(справочно): 1 Июнь 2020 год ОЗП=24,493; ЭМ=7,017; ЗПМ=24,493; МАТ=7,032 НР (68169 руб.): 142% от ФОТ СП (38765 руб.): 95%*0,85 от ФОТ | 100 м бортового камня | 2,5 250 / 100 | 2090.73 | 772.97 | 104.2 | 11.02 | 5227 | 1932 | 261 | 28 | 76.08 | 190.2 | 0.68 | 1.7
109 | 102-0038 | Брусья необрезные хвойных пород длиной 4-6,5 м, все ширины, толщиной 100, 125 мм, IV сорта ИНДЕКС К ПОЗИЦИИ(справочно): 1 Июнь 2020 год ОЗП=24,493; ЭМ=7,017; ЗПМ=24,493; МАТ=7,032 | м3 | -0,14 | 705.14 |  |  |  | -99
110 | 401-0006 | Бетон тяжелый, класс В15 (М200) ИНДЕКС К ПОЗИЦИИ(справочно): 1 Июнь 2020 год ОЗП=24,493; ЭМ=7,017; ЗПМ=24,493; МАТ=7,032 | м3 | -4,9 | 594.11 |  |  |  | -2911
111 | ТЕР06-01-001-01 | Устройство бетонной подготовки ИНДЕКС К ПОЗИЦИИ(справочно): 1 Июнь 2020 год ОЗП=24,493; ЭМ=7,017; ЗПМ=24,493; МАТ=7,032 НР (-7483 руб.): 105% от ФОТ СП (-3938 руб.): 65%*0,85 от ФОТ | 100 м3 бетона, бутобетона и железобетона в деле | -0,147059 (-15/1,02) / 100 | 6709.29 | 1686.6 | 2609.79 | 291.78 | -987 | -248 | -384 | -43 | 180 | -26.47 | 18 | -2.65
112 | 411-0001 | Вода ИНДЕКС К ПОЗИЦИИ(справочно): 1 Июнь 2020 год ОЗП=24,493; ЭМ=7,017; ЗПМ=24,493; МАТ=7,032 | м3 | 0,03 --0,03 | 1.98
113 | 101-1668 | Рогожа ИНДЕКС К ПОЗИЦИИ(справочно): 1 Июнь 2020 год ОЗП=24,493; ЭМ=7,017; ЗПМ=24,493; МАТ=7,032 | м2 | 37 --37 | 9.65 |  |  |  | 357
114 | ООО "ТПД" "Авангард" | Бортовой камень (поребрик П-5У , ГОСТ 6665-91, длина 3м ,объем бетона 0,063 м3, ст- ть бортового камня включена с НДС, согласно прайса ) МАТ=18800/1,2/7,032*1,02*1,103 ИНДЕКС К ПОЗИЦИИ(справочно): 1 Июнь 2020 год ОЗП=24,493; ЭМ=7,017; ЗПМ=24,493; МАТ=7,032 | м3 | 5,25 0,063/3*250 | 2506,53 18800/1,2/7,032*1,02*1,103 |  |  |  | 13159
115 | ТЕР01-02-061-01 | Засыпка вручную траншей, пазух бортовых камней и ям, группа грунтов: 1 (где 0,15 м-высота насыпи грунта, 1 м-ширина насыпи грунта вдоль бортового камня) ИНДЕКС К ПОЗИЦИИ(справочно): 1 Июнь 2020 год ОЗП=24,493; ЭМ=7,017; ЗПМ=24,493; МАТ=7,032 НР (8210 руб.): 80% от ФОТ СП (3926 руб.): 45%*0,85 от ФОТ | 100 м3 грунта | 0,525 (350*0,15*1) / 100 | 797.39 | 797.39 |  |  | 419 | 419 |  |  | 88.5 | 46.46
116 | ТЕР01-02-027-04 | Планировка площадей: ручным способом, группа грунтов 1 ИНДЕКС К ПОЗИЦИИ(справочно): 1 Июнь 2020 год ОЗП=24,493; ЭМ=7,017; ЗПМ=24,493; МАТ=7,032 НР (7034 руб.): 80% от ФОТ СП (3363 руб.): 45%*0,85 от ФОТ | 1000 м2 спланированной площади | 0,35 350 / 1000 | 1025 | 1025 |  |  | 359 | 359 |  |  | 100 | 35
117 | ТССЦ-407-0013 | Земля растительная механизированной заготовки ИНДЕКС К ПОЗИЦИИ(справочно): 1 Июнь 2020 год ОЗП=24,493; ЭМ=7,017; ЗПМ=24,493; МАТ=7,032 | м3 | 52,5 350*0,15 | 111.97 |  |  |  | 5878
ИТОГИ С УЧЕТОМ ИНДЕКСОВ ПЕРЕСЧЕТА
Итого прямые затраты по смете в базисных ценах | [8 empty] | 250182 | 12446 | 28026 | 2345 |  | 1206.68 |  | 160.43
Итого прямые затраты по смете с учетом индексов, в текущих ценах (Июнь 2020 год ОЗП=24,493; ЭМ=7,017; ЗПМ=24,493; МАТ=7,032) | [8 empty] | 1944891 | 304840 | 196658 | 57436 |  | 1206.68 |  | 160.43
Накладные расходы | [8 empty] | 452433
Сметная прибыль | [8 empty] | 257095
Итоги по смете:
Итого Поз. 4, 34-35, 39, 64, 68, 94 "погрузка СМР=12,938" | [8 empty] | 11230
Итого Поз. 5, 36, 40, 65, 69, 95 "Перевозка СМР=11,678" | [8 empty] | 50437
Итого Поз. 1-3, 6-33, 37-38, 41-63, 66-67, 70-93, 96-117 индекс не используется | [8 empty] | 2649232 |  |  |  |  | 1206.68 |  | 160.43
Итого | [8 empty] | 2710899 |  |  |  |  | 1206.68 |  | 160.43
Справочно, в текущих ценах:
Основная заработная плата | [8 empty] | 304840
Материалы | [8 empty] | 1438206
Машины и механизмы | [8 empty] | 196658
в том числе заработная плата машинистов | [8 empty] | 57436
Накладные расходы | [8 empty] | 452433
Сметная прибыль | [8 empty] | 257095
Строительный контроль 2,14% от 2710899 | [8 empty] | 58013.24
Итого | [8 empty] | 2768912.24
Непредвиденные затраты 2% от 2768912,24 | [8 empty] | 55378.24
Итого | [8 empty] | 2824290.48
20% от 2824290,48 | [8 empty] | 564858.1
ВСЕГО по смете | [8 empty] | 3389148.58 |  |  |  |  | 1206.68 |  | 160.43
Составил: _____________________________инженер Чичанкина Е.В. С.т. 8-909-509-4793
Проверил:_____________________________эксперт Рожнева М.А. с.т.: 8-906-987-0916