## Ведомость объемов работ 5 граф
УТВЕРЖДАЮ
_____________________
ВЕДОМОСТЬ ОБЪЕМОВ РАБОТ №
благоустройство дворовой территории МКД, ул. Грдины,д. № 14
№ пп | Наименование | Ед. изм. | Кол. | Примечание
1 | 2 | 3 | 4 | 5
Устройство существующего проезда тип 1
1 | Разборка бортовых камней: на бетонном основании БР.100.20.8 (250*0,04+0,014*250*2,4) | м | 250
2 | Снятие деформированных асфальтобетонных покрытий самоходными холодными фрезами с шириной фрезерования 500-1000 мм и толщиной слоя: до 70 мм | м2 покрытия | 525
3 | Погрузочные работы при автомобильных перевозках: мусора строительного с погрузкой экскаваторами емкостью ковша до 0,5 м3 | 1 т груза | 18,4 (250*0,04+0,014*250*2,4)
4 | Перевозка грузов автомобилями-самосвалами грузоподъемностью 10 т, работающих вне карьера, на расстояние: до 15 км I класс груза | 1 т груза | 91,17 18,4+72,77
5 | Разработка грунта с перемещением до 10 м бульдозерами мощностью: 79 кВт (108 л.с.), группа грунтов 2 (72*0,1*0,97) | м3 грунта | 6,984 ((72*0,1*0,97))
6 | Погрузочные работы при автомобильных перевозках: грунта растительного слоя (земля, перегной) | 1 т груза | 9,7776 6,984*1,4
7 | Перевозка грузов автомобилями-самосвалами грузоподъемностью 10 т, работающих вне карьера, на расстояние: до 15 км I класс груза | 1 т груза | 9.777
8 | Устройство подстилающих и выравнивающих слоев оснований: из шлака доменного отвального сталеплавильного (422*0,05) толщ 5 см | м3 | 21,1 (422*0,05)
9 | Устройство подстилающих и выравнивающих слоев оснований: из шлака доменного отвального сталеплавильного 72*0,05 (уширение проезда) | м3 | 3,6 (72*0,05)
10 | Розлив вяжущих материалов (422+72)*0,0005 | 1 т | 0,247 (422+72)*0,0005
11 | Устройство покрытия толщиной 4 см из горячих асфальтобетонных смесей пористых мелкозернистых, плотность каменных материалов: 2,5-2,9 т/м3 | м2 покрытия | 494 (422+72) / 1000
12 | Устройство покрытия толщиной 4 см из горячих асфальтобетонных смесей плотных мелкозернистых типа АБВ, плотность каменных материалов: 2,5-2,9 т/м3 (96,6*472)/1000-(12,1*472)/1000 | м2 покрытия | 494 (422+72)
Установка бортовых камней
13 | Устройство подстилающих и выравнивающих слоев оснований: из шлака доменного отвального сталеплавильного 145*0,3*0,15 (толщ 15 см) | м3 | 6,525 (145*0,3*0,15)
14 | Установка бортовых камней бетонных: при других видах покрытий ( П-1У , L=4.1 м, h=0.3м) Vбетона=145/4,1*0,046 | м | 145
15 | Засыпка вручную траншей, пазух бортовых камней и ям, группа грунтов: 1 (где 0,15 м-высота насыпи грунта, 1 м-ширина насыпи грунта вдоль бортового камня) | м3 грунта | 21,75 (145*0,15*1)
16 | Планировка площадей: ручным способом, группа грунтов 1 | м2 | 145
Устройство дорожной одежды на автостоянках тип 2
17 | Валка деревьев в городских условиях: (липа, сосна, кедр, тополь) диаметром до 300 мм -19шт (3,14*0,3*0,3)/4*8,1*19 | 1 м3 | 10,873035 (3,14*0,3*0,3)/4*8,1*19
18 | Корчевка пней в грунтах естественного залегания корчевателями-собирателями на тракторе мощностью 79 кВт (108 л.с.) с перемещением пней до 5 м, диаметр пней: до 32 см | пней | 24 (19+5)
19 | Засыпка ям подкоренных бульдозерами мощностью: 79 кВт (108 л.с.) (3,14*0,15*0,15*1,5*) =0,105*24 | ям | 24
20 | Погрузочные работы при автомобильных перевозках: мусора строительного с погрузкой экскаваторами емкостью ковша до 0,5 м3 (пни) | 1 т груза | 1,01736 (3,14*0,3*0,3)/4*1*24*0,6
21 | Погрузочные работы при автомобильных перевозках: леса круглого | 1 т груза | 6,6307 10,87*0,61
22 | Перевозка грузов автомобилями-самосвалами грузоподъемностью 10 т, работающих вне карьера, на расстояние: до 15 км I класс груза | 1 т груза | 7,6407 1,01+6,6307
23 | Расчистка площадей от кустарника и мелколесья вручную: при средней поросли | м2 | 45
24 | Разработка грунта с перемещением до 10 м бульдозерами мощностью: 79 кВт (108 л.с.), группа грунтов 2 (445*0,3*0,97) | м3 грунта | 129,495 (445*0,3*0,97)
25 | Разработка грунта вручную в траншеях глубиной до 2 м без креплений с откосами, группа грунтов: 2 ( 445*0,03*0,3) | м3 грунта | 4,005 (445*0,03*0,3)
26 | Погрузочные работы при автомобильных перевозках: грунта растительного слоя (земля, перегной) | 1 т груза | 186,893 (129,49+4,005)*1,4
27 | Перевозка грузов автомобилями-самосвалами грузоподъемностью 10 т, работающих вне карьера, на расстояние: до 15 км I класс груза | 1 т груза | 186.89
28 | Разборка бортовых камней: на бетонном основании)БР.100.30.18 (12*0,12+0,032*12*2,4) | м | 12
29 | Разборка асфальтобетонных покрытий тротуаров толщиной до 4 см: с помощью молотков отбойных пневматических | м2 | 36
30 | Погрузочные работы при автомобильных перевозках: мусора строительного с погрузкой экскаваторами емкостью ковша до 0,5 м3 | 1 т груза | 5,2128 (12*0,12+0,032*12*2,4)+(36*0,04*1,98)
31 | Перевозка грузов автомобилями-самосвалами грузоподъемностью 10 т, работающих вне карьера, на расстояние: до 15 км I класс груза | 1 т груза | 5.212
32 | Устройство подстилающих и выравнивающих слоев оснований: из шлака доменного отвального сталеплавильного 445*0,15) толщ 15 см | м3 | 66,75 (445*0,15)
33 | Устройство подстилающих и выравнивающих слоев оснований: из шлака доменного отвального сталеплавильного (445*0,08) толщ 8 см | м3 | 35,6 (445*0,08)
34 | Розлив вяжущих материалов (445*0,0005) | 1 т | 0,2225 445*0,0005
35 | Устройство покрытия толщиной 4 см из горячих асфальтобетонных смесей пористых мелкозернистых, плотность каменных материалов: 2,5-2,9 т/м3 | м2 покрытия | 445
36 | Устройство покрытия толщиной 4 см из горячих асфальтобетонных смесей плотных мелкозернистых типа АБВ, плотность каменных материалов: 2,5-2,9 т/м3 (96,6*445)/1000-(12,1*445)/1000 | м2 покрытия | 445
Установка бортовых камней на парковке
37 | Устройство подстилающих и выравнивающих слоев оснований: из шлака доменного отвального сталеплавил 80*0,3*0,15) | м3 | 3.6
38 | Установка бортовых камней бетонных: при других видах покрытий ( П-1У , L=4.1 м, h=0.3м) Vбетона=80/4,1*0,046 | м | 80
39 | Засыпка вручную траншей, пазух бортовых камней и ям, группа грунтов: 1 (где 0,15 м-высота насыпи грунта, 1 м-ширина насыпи грунта вдоль бортового камня) | м3 грунта | 12 (80*0,15*1)
40 | Планировка площадей: ручным способом, группа грунтов 1 | м2 | 80
Пешеходные дорожки подходы к подъездам и детская площадка типа 4
41 | Разработка грунта с перемещением до 10 м бульдозерами мощностью: 79 кВт (108 л.с.), группа грунтов 2 (46*0,1*0,97) (детская площадка) | м3 грунта | 4,462 ((46*0,1*0,97)
42 | Доработка грунта вручную в : гр 2 гр (46*0,03*0,3) | м3 грунта | 0,414 (46*0,03*0,3)
43 | Погрузочные работы при автомобильных перевозках: грунта растительного слоя (земля, перегной) | 1 т груза | 6,2468 4,462*1,4
44 | Перевозка грузов автомобилями-самосвалами грузоподъемностью 10 т, работающих вне карьера, на расстояние: до 15 км I класс груза | 1 т груза | 6.2468
45 | Разборка бортовых камней: на бетонном основании БР.100.20.8 (0,014*138*2,4)+138*0,04 | м | 138 (60+78)
46 | Разборка асфальтобетонных покрытий тротуаров толщиной до 4 см: с помощью молотков отбойных пневматических | м2 | 212 (60+152)
47 | Погрузочные работы при автомобильных перевозках: мусора строительного с погрузкой экскаваторами емкостью ковша до 0,5 м3 (0,014*138*2,4)+138*0,04+212*0,04*1,98 | 1 т груза | 26,9472 (0,014*138*2,4)+138*0,04+212*0,04*1,98
48 | Перевозка грузов автомобилями-самосвалами грузоподъемностью 10 т, работающих вне карьера, на расстояние: до 15 км I класс груза | 1 т груза | 26.9472
49 | Устройство оснований толщиной 10 см под тротуары из кирпичного или известнякового щебня (фр5-20мм) (толщ 10 см) | м2 | 265
50 | Устройство покрытия дорожек и тротуаров из горячих асфальтобетонных смесей асфальтоукладчиками типа «VOGELE» малых типоразмеров толщиной слоя 4 см (7,14+1,21*2) | м2 | 0,363 (60+200+103)
Бортовые камни на подходы к крыльцам и детской площадки
51 | Устройство оснований толщиной 10 см под тротуары из кирпичного или известнякового щебня (фр5-20мм) (толщ 10 см) под бордюр (98+103)*0,2) | м2 | 40,2 ((98+103)*0,2)
52 | Установка бортовых камней бетонных: при других видах покрытий П-5у (длина 3м. h=0.2м Vбетона=201/3*0,02 | м бортового камня | 201
Отмостка тип3
53 | Разборка бортовых камней: на бетонном основании БР.100.20.8 (218*0,04+0,014*218*2,4) | м | 218
54 | Разборка асфальтобетонных покрытий тротуаров толщиной до 4 см: с помощью молотков отбойных пневматических (224*0,04*1,98) | м2 | 224
55 | Погрузочные работы при автомобильных перевозках: мусора строительного с погрузкой экскаваторами емкостью ковша до 0,5 м3 218*0,04+0,014*218*2,4+224*0,04*1,98 | 1 т груза | 33,7856 218*0,04+0,014*218*2,4+224*0,04*1,98
56 | Перевозка грузов автомобилями-самосвалами грузоподъемностью 10 т, работающих вне карьера, на расстояние: до 15 км I класс груза | 1 т груза | 33.78
57 | Устройство оснований толщиной 10 см под тротуары из кирпичного или известнякового щебня | м2 | 224
58 | Устройство асфальтобетонных покрытий дорожек и тротуаров двухслойных: верхний слой из песчаной асфальтобетонной смеси толщиной 4 см | м2 покрытия | 224
Установка бортовых камней на отмостке
59 | Устройство оснований толщиной 10 см под тротуары из кирпичного или известнякового щебня (под бордюр) 160*0,2 | м2 | 43,6 (218*0,2)
60 | Установка бортовых камней бетонных: при других видах покрытий (термин поребрик заменен на термин бортовой камень) П-5у (длина 3м. h=0.2м Vбетона=2181/3*0,02 | м | 218
61 | Гидроизоляция боковая обмазочная битумная в 2 слоя по выровненной поверхности бутовой кладки, кирпичу, бетону | м2 | 43.6
Составил: ___________________________Т.В. Шампарова
(должность, подпись, расшифровка)
Проверил: ___________________________
(должность, подпись, расшифровка)