## Ведомость объемов работ 5 граф
УТВЕРЖДАЮ
_____________________
ВЕДОМОСТЬ ОБЪЕМОВ РАБОТ №
благоустройство дворовой территории МКД, пр-кт Дружбы,д. № 10а
№ пп | Наименование | Ед. изм. | Кол. | Примечание
1 | 2 | 3 | 4 | 5
Восстановление существующего проезда тип 2
1 | Разборка бортовых камней: на бетонном основании БР.100.20.8 (0,014*190*2,4)+190*0,04 | м | 190
2 | Снятие деформированных асфальтобетонных покрытий самоходными холодными фрезами с шириной фрезерования 500-1000 мм и толщиной слоя: до 70 мм | м2 покрытия | 318
4 | Погрузочные работы при автомобильных перевозках: мусора строительного с погрузкой экскаваторами емкостью ковша до 0,5 м3 (0,014*190*2,4)+190*0,04 | 1 т груза | 13,984 (0,014*190*2,4)+190*0,04
5 | Перевозка грузов автомобилями-самосвалами грузоподъемностью 10 т, работающих вне карьера, на расстояние: до 15 км I класс груза | 1 т груза | 58,054 13,984+44,07
6 | Устройство подстилающих и выравнивающих слоев оснований: из шлака доменного отвального сталеплавильного 318*0,05 | м3 | 15,9 (318*0,05)
8 | Розлив вяжущих материалов 318*0,0005 | 1 т | 0,159 318*0,0005
9 | Устройство покрытия толщиной 4 см из горячих асфальтобетонных смесей пористых мелкозернистых, плотность каменных материалов: 2,5-2,9 т/м3 | м2 покрытия | 318
11 | Устройство покрытия толщиной 4 см из горячих асфальтобетонных смесей плотных мелкозернистых типа АБВ, плотность каменных материалов: 2,5-2,9 т/м3 (96,6*375/1000)-(12,1*375*2/1000) | м2 покрытия | 318
Установка бортовых камней на проезжей части
13 | Устройство подстилающих и выравнивающих слоев оснований: из шлака доменного отвального сталеплавильного 190*0,3*0,15 | м3 | 8,55 (190*0,3*0,15)
15 | Установка бортовых камней бетонных: при других видах покрытий | м бортового камня | 190
23 | Засыпка вручную траншей, пазух бортовых камней и ям, группа грунтов: 1 (где 0,15 м-высота насыпи грунта, 1 м-ширина насыпи грунта вдоль бортового камня) | м3 грунта | 28,50,285 (190*0,15*1)
24 | Планировка площадей: ручным способом, группа грунтов 1 | м2 | 190
Устройство подходов к подъездам, детской площадки и пешеходных дорожек тип 3
26 | Разборка бортовых камней: на бетонном основании БР.100.20.8 (128*0,014*2,4+128*0,04 | м | 128
27 | Разборка асфальтобетонных покрытий тротуаров толщиной до 4 см: с помощью молотков отбойных пневматических | м2 | 154
29 | Погрузочные работы при автомобильных перевозках: изделий из сборного железобетона, бетона, керамзитобетона массой до 3 т 128*0,014*2,4+128*0,04+154*0,04*1,98 | 1 т груза | 21,6176 128*0,014*2,4+128*0,04+154*0,04*1,98
30 | Перевозка грузов автомобилями-самосвалами грузоподъемностью 10 т, работающих вне карьера, на расстояние: до 10 км I класс груза | 1 т груза | 21.6176
31 | Устройство оснований толщиной 10 см под тротуары из кирпичного или известнякового щебня (10 см) | м2 дорожек и тротуаров | 154
36 | Устройство покрытия дорожек и тротуаров из горячих асфальтобетонных смесей асфальтоукладчиками типа «VOGELE» малых типоразмеров толщиной слоя 4 см ( 96,6*86/1000), тип Б | м2 | 154
38 | Устройство оснований толщиной 10 см под тротуары из кирпичного или известнякового щебня (под бортовые камни) | м2 дорожек и тротуаров | 25,6 (128*0,2)
43 | Установка бортовых камней бетонных: при других видах покрытий | м бортового камня | 128
51 | Засыпка вручную траншей, пазух бортовых камней и ям, группа грунтов: 1 (где 0,15 м-высота насыпи грунта, 1 м-ширина насыпи грунта вдоль бортового камня) | м3 грунта | 19,2 (128*0,15*1)
52 | Планировка площадей: ручным способом, группа грунтов 1 | м2 | 128
53 | Земля растительная механизированной заготовки | м3 | 19,2 128*0,15
Составил: __________________________Т.В. Шампарова
(должность, подпись, расшифровка)
Проверил: ___________________________
(должность, подпись, расшифровка)