## Ведомость объемов работ 5 граф
УТВЕРЖДАЮ
_____________________
ВЕДОМОСТЬ ОБЪЕМОВ РАБОТ №
ремонт дворовой территории МКД пр-кт Дружбы,д. № 6а
№ пп | Наименование | Ед. изм. | Кол. | Примечание
1 | 2 | 3 | 4 | 5
Устройство существующего проезда тип 2
1 | Разборка бортовых камней: на бетонном основании БР 100.20.8 (142*0,04+0,014*142*2,4) | 100 м | 1,42 142 / 100
2 | Снятие деформированных асфальтобетонных покрытий самоходными холодными фрезами с шириной фрезерования 500-1000 мм и толщиной слоя: до 70 мм | 1000 м2 покрытия | 0,325 325 / 1000
4 | Погрузочные работы при автомобильных перевозках: мусора строительного с погрузкой экскаваторами емкостью ковша до 0,5 м3 (142*0,04+0,014*142*2,4) | 1 т груза | 10,4512 (142*0,04+0,014*142*2,4)
5 | Перевозка грузов автомобилями-самосвалами грузоподъемностью 10 т, работающих вне карьера, на расстояние: до 15 км I класс груза | 1 т груза | 55,5 10,45+45,05
6 | Устройство подстилающих и выравнивающих слоев оснований: из шлака доменного отвального сталеплавильного 325*0,05 | 100 м3 | 0,1625 (325*0,05) / 100
8 | Розлив вяжущих материалов (325*0,0005) | 1 т | 0,1625 325*0,0005
9 | Устройство покрытия толщиной 4 см из горячих асфальтобетонных смесей пористых мелкозернистых, плотность каменных материалов: 2,5-2,9 т/м3 | 1000 м2 покрытия | 0,325 325 / 1000
11 | Устройство покрытия толщиной 4 см из горячих асфальтобетонных смесей плотных мелкозернистых типа АБВ, плотность каменных материалов: 2,5-2,9 т/м3 | 1000 м2 покрытия | 0,325 325 / 1000
Бортовые камни
13 | Устройство подстилающих и выравнивающих слоев оснований: из шлака доменного отвального сталеплавильного 105*0,3*0,15 | 100 м3 | 0,04725 (105*0,3*0,15) / 100
15 | Установка бортовых камней бетонных: при других видах покрытий ( П-1У , L=4.1 м, h=0.3м) | 100 м бортового камня | 1,05 105 / 100
23 | Засыпка вручную траншей, пазух бортовых камней и ям, группа грунтов: 1 (где 0,15 м-высота насыпи грунта, 1 м-ширина насыпи грунта вдоль бортового камня) | 100 м3 грунта | 0,1575 (105*0,15*1) / 100
24 | Планировка площадей: ручным способом, группа грунтов 1 | 1000 м2 спланированной площади | 0,105 105 / 1000
Устройство дорожной одежды на парковках тип1
26 | Разработка грунта с перемещением до 10 м бульдозерами мощностью: 79 кВт (108 л.с.), группа грунтов 2 380*0,3*0,97 | 1000 м3 грунта | 0,11058 (380*0,3*0,97) / 1000
27 | Доработка грунта вручную в : 2(380*0,03*0,3) | 100 м3 грунта | 0,0342 (380*0,03*0,3) / 100
28 | Погрузочные работы при автомобильных перевозках: грунта растительного слоя (земля, перегной) | 1 т груза | 159,6 (110,58+3,42)*1,4
29 | Перевозка грузов автомобилями-самосвалами грузоподъемностью 10 т, работающих вне карьера, на расстояние: до 15 км I класс груза | 1 т груза | 159.6
30 | Устройство подстилающих и выравнивающих слоев оснований: из шлака доменного отвального сталеплавильного (380*0,15) | 100 м3 | 0,57 (380*0,15) / 100
32 | Устройство подстилающих и выравнивающих слоев оснований: из шлака доменного отвального сталеплавильного (380*0,08) | 100 м3 | 0,304 (380*0,08) / 100
34 | Розлив вяжущих материалов 380*0,0005) | 1 т | 0,19 380*0,0005
35 | Устройство покрытия толщиной 4 см из горячих асфальтобетонных смесей пористых мелкозернистых, плотность каменных материалов: 2,5-2,9 т/м3 | 1000 м2 покрытия | 0,38 380 / 1000
37 | Устройство покрытия толщиной 4 см из горячих асфальтобетонных смесей плотных мелкозернистых типа АБВ, плотность каменных материалов: 2,5-2,9 т/м3 | 1000 м2 покрытия | 0,38 380 / 1000
Бортовые камни на парковках
39 | Устройство подстилающих и выравнивающих слоев оснований: из шлака доменного отвального сталеплавильного 106*0,3*0,15 | 100 м3 | 0,0477 (106*0,3*0,15) / 100
41 | Установка бортовых камней бетонных: при других видах покрытий ( П-1У , L=4.1 м, h=0.3м) | 100 м бортового камня | 1,06 106 / 100
49 | Засыпка вручную траншей, пазух бортовых камней и ям, группа грунтов: 1 (где 0,15 м-высота насыпи грунта, 1 м-ширина насыпи грунта вдоль бортового камня) | 100 м3 грунта | 0,159 (106*0,15*1) / 100
50 | Планировка площадей: ручным способом, группа грунтов 1 | 1000 м2 спланированной площади | 0,106 106 / 1000
Пешеходные дорожки тип 3
52 | Разработка грунта с перемещением до 10 м бульдозерами мощностью: 79 кВт (108 л.с.), группа грунтов 2 (пешеходные дорожки) 54*0,1 | 1000 м3 грунта | 0,0054 (54*0,1) / 1000
53 | Погрузочные работы при автомобильных перевозках: грунта растительного слоя (земля, перегной) | 1 т груза | 7,56 5,4*1,4
54 | Перевозка грузов автомобилями-самосвалами грузоподъемностью 10 т, работающих вне карьера, на расстояние: до 15 км I класс груза | 1 т груза | 7.56
55 | Устройство оснований толщиной 10 см под тротуары из кирпичного или известнякового щебня (фр5-20мм) | 100 м2 дорожек и тротуаров | 0,54 54 / 100
60 | Устройство покрытия дорожек и тротуаров из горячих асфальтобетонных смесей асфальтоукладчиками типа «VOGELE» малых типоразмеров толщиной слоя 4 см | 1000 м2 | 0,054 54 / 1000
Бортовые камни на пешеходные дорожки
63 | Устройство подстилающих и выравнивающих слоев оснований: из шлака доменного отвального сталеплавильного 45*0,3*0,1 | 100 м3 | 0,0135 (45*0,3*0,1) / 100
65 | Установка бортовых камней бетонных: при других видах покрытий П-5у (длина 3м. h=0.2м | 100 м бортового камня | 0,45 45 / 100
Отмостка тип 3
73 | Разборка бортовых камней: на бетонном основании(150*0,04+0,014*150*2,4) | 100 м | 1,5 150 / 100
74 | Разборка асфальтобетонных покрытий тротуаров толщиной до 4 см: с помощью молотков отбойных пневматических (142*0,04*1,98) | 1000 м2 | 0,142 142 / 1000
75 | Лом асфальтобетона | т | 11,2464 142*0,04*1,98
76 | Погрузочные работы при автомобильных перевозках: мусора строительного с погрузкой экскаваторами емкостью ковша до 0,5 м3 | 1 т груза | 22,2864 (150*0,04+0,014*150*2,4)+(142*0,04*1,98)
77 | Перевозка грузов автомобилями-самосвалами грузоподъемностью 10 т, работающих вне карьера, на расстояние: до 15 км I класс груза | 1 т груза | 22.2864
78 | Устройство оснований толщиной 10 см под тротуары из кирпичного или известнякового щебня | 100 м2 дорожек и тротуаров | 1,42 142 / 100
83 | Устройство асфальтобетонных покрытий дорожек и тротуаров двухслойных: верхний слой из песчаной асфальтобетонной смеси толщиной 4 см | 100 м2 покрытия | 1,42 142 / 100
Установка бортовых камней на отмостке
88 | Устройство оснований толщиной 10 см под тротуары из кирпичного или известнякового щебня | 100 м2 дорожек и тротуаров | 0,3 ( 150*0,2) / 100
65 | Установка бортовых камней бетонных: при других видах покрытий П-5у (длина 3м. h=0.2м | 100 м бортового камня | 1,5 150/100
101 | Гидроизоляция боковая обмазочная битумная в 2 слоя по выровненной поверхности бутовой кладки, кирпичу, бетону | 100 м2 | 0,3 30 / 100
102 | Регулирование высотного положения крышек колодцев с подъемом на высоту: до 5 см | 1 колодец | 3
Составил: ___________________________Т.В. Шампарова
(должность, подпись, расшифровка)
Проверил: ___________________________
(должность, подпись, расшифровка)