## Ведомость объемов работ 5 граф
УТВЕРЖДАЮ
_____________________
ВЕДОМОСТЬ ОБЪЕМОВ РАБОТ №
благоустройство дворовой территории МКД, пр-кт Дружбы,д. № 8а
№ пп | Наименование | Ед. изм. | Кол. | Примечание
1 | 2 | 3 | 4 | 5
Устройство существующего проезда тип 1
1 | Разборка бортовых камней: на бетонном основании БР.100.20.8 (0,014*190*2,4)+190*0,04 | м | 190
2 | Снятие деформированных асфальтобетонных покрытий самоходными холодными фрезами с шириной фрезерования 1500-2100 мм толщиной слоя: до 70 мм | м2 покрытия | 524
3 | Лом асфальтобетона | т | 72.63
4 | Погрузочные работы при автомобильных перевозках: мусора строительного с погрузкой экскаваторами емкостью ковша до 0,5 м3 (0,014*190*2,4)+190*0,04 | 1 т груза | 13,984 (0,014*190*2,4)+190*0,04
5 | Перевозка грузов автомобилями-самосвалами грузоподъемностью 10 т, работающих вне карьера, на расстояние: до 15 км I класс груза | 1 т груза | 86,614 13,984+72,63
6 | Устройство подстилающих и выравнивающих слоев оснований: из шлака доменного отвального сталеплавильного (524+32)*0,1 | м3 | 55,6 ((524+32)*0,1
8 | Разработка грунта с перемещением до 10 м бульдозерами мощностью: 79 кВт (108 л.с.), группа грунтов 2 (для уширения проезда) | м3 грунта | 3,2 (32*0,1) /
9 | Погрузочные работы при автомобильных перевозках: грунта растительного слоя (земля, перегной) | 1 т груза | 4,48 3,2*1,4
10 | Перевозка грузов автомобилями-самосвалами грузоподъемностью 10 т, работающих вне карьера, на расстояние: до 15 км I класс груза | 1 т груза | 4.48
11 | Розлив вяжущих материалов( 524+32)*0,0005 | 1 т | 0,278 (524+32)*0,0005
12 | Устройство покрытия толщиной 4 см из горячих асфальтобетонных смесей пористых мелкозернистых, плотность каменных материалов: 2,5-2,9 т/м3 | м2 покрытия | 556 (524+32)
14 | Устройство покрытия толщиной 4 см из горячих асфальтобетонных смесей плотных мелкозернистых типа АБВ, плотность каменных материалов: 2,5-2,9 т/м3 (96,6*545/1000)-(12,1*545*2/1000) | м2 покрытия | 556 (524+32)
Установка бортовых камней на проезжей части
16 | Устройство подстилающих и выравнивающих слоев оснований: из шлака доменного отвального сталеплавильного 190*0,3*0,15 | м3 | 8,55 (190*0,3*0,15)
18 | Установка бортовых камней бетонных: при других видах покрытий | м бортового камня | 190 (174+16)
26 | Засыпка вручную траншей, пазух бортовых камней и ям, группа грунтов: 1 (где 0,15 м-высота насыпи грунта, 1 м-ширина насыпи грунта вдоль бортового камня) | м3 грунта | 28,5 (190*0,15*1)
27 | Планировка площадей: ручным способом, группа грунтов 1 | м2 | 190
28 | Земля растительная механизированной заготовки | м3 | 28,5 190*0,15
Пешеходные дорожки, детская площадка и подходы к подъездам типа 4
29 | Разборка бортовых камней: на бетонном основании 100.20.8 (76*0,014*2,4+76*0,04 | м | 76 (24+52) / 100
30 | Разборка асфальтобетонных покрытий тротуаров толщиной до 4 см: с помощью молотков отбойных пневматических (121*0,04*1,98) | м2 | 121 (36+85)
32 | Погрузочные работы при автомобильных перевозках: изделий из сборного железобетона, бетона, керамзитобетона массой до 3 т 76*0,014*2,4+76*0,04+121*0,04*1,98 | 1 т груза | 15,1768 76*0,014*2,4+76*0,04+121*0,04*1,98
33 | Перевозка грузов автомобилями-самосвалами грузоподъемностью 10 т, работающих вне карьера, на расстояние: до 10 км I класс груза | 1 т груза | 15.17
34 | Устройство оснований толщиной 10 см под тротуары из кирпичного или известнякового щебня | м2 | 121 (36+85)
39 | Устройство покрытия дорожек и тротуаров из горячих асфальтобетонных смесей асфальтоукладчиками типа «VOGELE» малых типоразмеров толщиной слоя 4 см ( 96,6*86/1000), тип Б | м2 | 121 (36+85)
Бортовые камни для пешеходных дорожек, подходов и детской площадки
41 | Устройство оснований толщиной 10 см под тротуары из кирпичного или известнякового щебня (под бортовые камни) | м2 | 15,2 ((24+52)*0,2)
46 | Установка бортовых камней бетонных: при других видах покрытий | м бортового камня | 76 (24+52)
54 | Засыпка вручную траншей, пазух бортовых камней и ям, группа грунтов: 1 (где 0,15 м-высота насыпи грунта, 1 м-ширина насыпи грунта вдоль бортового камня) | м3 грунта | 11,4 (76*0,15*1)
55 | Планировка площадей: ручным способом, группа грунтов 1 | м2 | 76
56 | Земля растительная механизированной заготовки | м3 | 11,4 76*0,15
Отмостка тип 3
57 | Разборка бортовых камней: на бетонном основании 100.20.8 (140*0,04+0,014*140*2,4) | м | 140
58 | Разборка асфальтобетонных покрытий тротуаров толщиной до 4 см: с помощью молотков отбойных пневматических (136*0,04*1,98) | м2 | 136
60 | Погрузочные работы при автомобильных перевозках: мусора строительного с погрузкой экскаваторами емкостью ковша до 0,5 м3 (140*0,04*1,98)+(140*0,04+0,014*136*2,4) | 1 т груза | 21,0976 (140*0,04*1,98)+(136*0,04+0,014*136*2,4)
61 | Перевозка грузов автомобилями-самосвалами грузоподъемностью 10 т, работающих вне карьера, на расстояние: до 15 км I класс груза | 1 т груза | 21.097
62 | Устройство оснований толщиной 10 см под тротуары из кирпичного или известнякового щебня | м2 | 136
67 | Устройство асфальтобетонных покрытий дорожек и тротуаров однослойных из литой мелкозернистой асфальтобетонной смеси толщиной 4 см | м2 покрытия | 136
72 | Гидроизоляция боковая обмазочная битумная в 2 слоя по выровненной поверхности бутовой кладки, кирпичу, бетону | м2 | 25,6
Установка бортовых камней на отмостке
73 | Устройство оснований толщиной 10 см под тротуары из кирпичного или известнякового щебня | м2 | 28 ( 140*0,2)
78 | Установка бортовых камней бетонных: при других видах покрытий | м бортового камня | 140
Составил: ___________________________Т.В. Шампарова
(должность, подпись, расшифровка)
Проверил: ___________________________
(должность, подпись, расшифровка)