## ЛСР 17 граф с оборудованием
СОГЛАСОВАНО: | [11 empty] | УТВЕРЖДАЮ:
Генеральный директор ООО "Инком-С"
С.В. Старков
" _____ " ________________ 2020 г. | [11 empty] | "______ " _______________2020 г.
г. Новокузнецк, пр-кт Дружбы,д. № 8а
(наименование стройки)
ЛОКАЛЬНЫЙ СМЕТНЫЙ РАСЧЕТ №
(локальная смета)
|  | на | благоустройство дворовой территории многоквартирного жилого дома , пр-кт Дружбы,д. № 8а
(наименование работ и затрат, наименование объекта)
Основание: дефектная ведомость
|  |  | Сметная стоимость строительных работ _______________________________________________________________________________________________ | [5 empty] | ___________________________2020,391 |  | тыс. руб.
|  |  | Средства на оплату труда _______________________________________________________________________________________________ | [5 empty] | ___________________________232,659 |  | тыс. руб.
|  |  | Сметная трудоемкость _______________________________________________________________________________________________ | [5 empty] | _______________________________________________________________________________________________789,43 |  | чел.час
Составлен(а) в текущих (прогнозных) ценах по состоянию на _июнь 2020 год_
№ пп | Обосно- вание | Наименование | Ед. изм. | Кол. | Стоимость единицы, руб. |  |  |  | Общая стоимость, руб. |  |  |  |  | Т/з осн. раб.на ед. | Т/з осн. раб. Всего | Общая масса обору-дования, т
[5 empty] | Всего | В том числе |  |  | Обору- дование | Всего | В том числе
[6 empty] | Осн.З/п | Эк.Маш | З/пМех |  |  | Осн.З/п | Эк.Маш | З/пМех
1 | 2 | 3 | 4 | 5 | 6 | 7 | 8 | 9 | 10 | 11 | 12 | 13 | 14 | 15 | 16 | 17
Устройство существующего проезда тип 1
1 | ТЕРр68-14-1 | Разборка бортовых камней: на бетонном основании БР.100.20.8 (0,014*190*2,4)+190*0,04 НР (39788 руб.): 104% от ФОТ (38258 руб.) СП (22955 руб.): 60% от ФОТ (38258 руб.) | 100 м | 1,9 190 / 100 | 1417.77 | 708.54 | 709.23 | 113.55 |  | 2694 | 1346 | 1348 | 216 | 68.26 | 129.69
2 | С509-9900 | Строительный мусор | т | 13,984 (0,014*190*2,4)+190*0,04
3 | ТЕРр68-12-13 | Снятие деформированных асфальтобетонных покрытий самоходными холодными фрезами с шириной фрезерования 1500-2100 мм толщиной слоя: до 70 мм НР (1732 руб.): 104% от ФОТ (1665 руб.) СП (999 руб.): 60% от ФОТ (1665 руб.) | 1000 м2 покрытия | 0,524 524 / 1000 | 3820.63 | 32.51 | 3788.12 | 98.22 |  | 2002 | 17 | 1985 | 51 | 3.47 | 1.82
4 | ТССЦ-410-9014 | Лом асфальтобетона | т | 72.63
5 | ТССЦпг-01-01-01-043 | Погрузочные работы при автомобильных перевозках: мусора строительного с погрузкой экскаваторами емкостью ковша до 0,5 м3 (0,014*190*2,4)+190*0,04 НР 0% от ФОТ СП 0%*0,85 от ФОТ | 1 т груза | 13,984 (0,014*190*2,4)+190*0,04 | 4.49 |  |  |  |  | 63
6 | ТССЦпг-03-21-01-015 | Перевозка грузов автомобилями-самосвалами грузоподъемностью 10 т, работающих вне карьера, на расстояние: до 15 км I класс груза НР 0% от ФОТ СП 0%*0,85 от ФОТ | 1 т груза | 86,614 13,984+72,63 | 15.36 |  |  |  |  | 1330
7 | ТЕР27-04-001-03 | Устройство подстилающих и выравнивающих слоев оснований: из шлака доменного отвального сталеплавильного (524+32)*0,1 НР (11617 руб.): 142% от ФОТ (8181 руб.) СП (6606 руб.): 95%*0,85 от ФОТ (8181 руб.) | 100 м3 материала основания (в плотном теле) | 0,556 ((524+32)*0,1) / 100 | 4617.09 | 121.95 | 4465.64 | 478.22 |  | 2567 | 68 | 2483 | 266 | 12.77 | 7.1
8 | Прайс "СГМК" | Щебень из доменного шлака фр. 5-20 мм 381,87/7,032*1,02*1,103 (приложение 27.2к т.04-001(4)К-1,26 Ст-ть щебня включена без НДС, согласно прайса и мониторинга цен) | м3 | 70,056 55,6*1,26 | 61.1 |  |  |  |  | 4280
9 | ТЕР01-01-030-06 | Разработка грунта с перемещением до 10 м бульдозерами мощностью: 79 кВт (108 л.с.), группа грунтов 2 (для уширения проезда) НР 95% от ФОТ СП 50%*0,85 от ФОТ | 1000 м3 грунта | 0,0032 (32*0,1) / 1000 | 949.58 |  | 949.58 | 121.41 |  | 3 |  | 3
10 | ТССЦпг-01-01-01-039 | Погрузочные работы при автомобильных перевозках: грунта растительного слоя (земля, перегной) НР 0% от ФОТ СП 0%*0,85 от ФОТ | 1 т груза | 4,48 3,2*1,4 | 5.42 |  |  |  |  | 24
11 | ТССЦпг-03-21-01-015 | Перевозка грузов автомобилями-самосвалами грузоподъемностью 10 т, работающих вне карьера, на расстояние: до 15 км I класс груза НР 0% от ФОТ СП 0%*0,85 от ФОТ | 1 т груза | 4.48 | 15.36 |  |  |  |  | 69
12 | ТЕР27-06-026-01 | Розлив вяжущих материалов( 524+32)*0,0005 НР (70 руб.): 142% от ФОТ (49 руб.) СП (40 руб.): 95%*0,85 от ФОТ (49 руб.) | 1 т | 0,278 (524+32)*0,0005 | 1981.77 |  | 49.08 | 8.59 |  | 551 |  | 14 | 2
13 | ТЕР27-06-020-08 | Устройство покрытия толщиной 4 см из горячих асфальтобетонных смесей пористых мелкозернистых, плотность каменных материалов: 2,5-2,9 т/м3 НР (14677 руб.): 142% от ФОТ (10336 руб.) СП (8346 руб.): 95%*0,85 от ФОТ (10336 руб.) | 1000 м2 покрытия | 0,556 (524+32) / 1000 | 3589.57 | 442.75 | 2777.78 | 315.72 |  | 1996 | 246 | 1544 | 176 | 38.3 | 21.29
14 | ТССЦ-410-0022 | Смеси асфальтобетонные дорожные, аэродромные и асфальтобетон (горячие для пористого асфальтобетона щебеночные и гравийные), марка II | т | 52.1 | 518.6 |  |  |  |  | 27019
15 | ТЕР27-06-020-01 | Устройство покрытия толщиной 4 см из горячих асфальтобетонных смесей плотных мелкозернистых типа АБВ, плотность каменных материалов: 2,5-2,9 т/м3 (96,6*545/1000)-(12,1*545*2/1000) НР (14642 руб.): 142% от ФОТ (10311 руб.) СП (8326 руб.): 95%*0,85 от ФОТ (10311 руб.) | 1000 м2 покрытия | 0,556 (524+32) / 1000 | 3437.9 | 442.75 | 2769.94 | 315.39 |  | 1911 | 246 | 1540 | 175 | 38.3 | 21.29
16 | ТССЦ-410-0006 | Асфальтобетонные смеси дорожные, аэродромные и асфальтобетон (горячие и теплые для плотного асфальтобетона мелко и крупнозернистые, песчаные), марка II, тип Б | т | 53.71 | 570.7 |  |  |  |  | 30652
Установка бортовых камней на проезжей части
17 | ТЕР27-04-001-03 | Устройство подстилающих и выравнивающих слоев оснований: из шлака доменного отвального сталеплавильного 190*0,3*0,15 НР (1774 руб.): 142% от ФОТ (1249 руб.) СП (1009 руб.): 95%*0,85 от ФОТ (1249 руб.) | 100 м3 материала основания (в плотном теле) | 0,0855 (190*0,3*0,15) / 100 | 4617.09 | 121.95 | 4465.64 | 478.22 |  | 395 | 10 | 382 | 41 | 12.77 | 1.09
18 | Прайс "СГМК" | Щебень из доменного шлака фр. 5-20 мм 381,87/7,032*1,02*1,103 (приложение 27.2к т.04-001(4)К-1,26 Ст-ть щебня включена без НДС, согласно прайса и мониторинга цен) | м3 | 10,773 8,55*1,26 | 61.1 |  |  |  |  | 658
19 | ТЕР27-02-010-02 | Установка бортовых камней бетонных: при других видах покрытий ( П-1У , L=4.1 м, h=0.3м) Vбетона=190/4,1*0,046 4 424,18 = 4 554,61 - 0,001 x 10 557,18 - 0,17 x 705,14 НР (51821 руб.): 142% от ФОТ (36494 руб.) СП (29469 руб.): 95%*0,85 от ФОТ (36494 руб.) | 100 м бортового камня | 1,9 (174+16) / 100 | 4424.18 | 772.97 | 104.2 | 11.02 |  | 8406 | 1469 | 198 | 21 | 76.08 | 144.55
20 | 401-0006 | Бетон тяжелый, класс В15 (М200) | м3 | -11,21 -Ф3.р1 | 594.11 |  |  |  |  | -6660
21 | ТЕР06-01-001-01 | Устройство бетонной подготовки объем -(11,21/1,02-(190/4,1*0,046) НР (-4500 руб.): 105% от ФОТ (-4286 руб.) СП (-2368 руб.): 65%*0,85 от ФОТ (-4286 руб.) | 100 м3 бетона, бутобетона и железобетона в деле | -0,088585 (-(11,21/1,02-190/4,1*0,046)) / 100 | 6709.29 | 1686.6 | 2609.79 | 291.78 |  | -594 | -149 | -231 | -26 | 180 | -15.95
22 | 401-0006 | Бетон тяжелый, класс В15 (М200) 190/4,1*0,046*1,02 | м3 | 2,174341 190/4,1*0,046*1,02 | 594.11 |  |  |  |  | 1292
23 | 411-0001 | Вода (0,2*0,0885) | м3 | 0,0177 -Ф4.р2 | 1.98
24 | 101-1668 | Рогожа (250*0,0885) | м2 | 22,15 -Ф4.р1 | 9.65 |  |  |  |  | 214
25 | Прайс "Авангард" | Бортовой камень П-1У (длина 4,1м объем бетона на 1 м-0,0525 13190/7,032*1,02*1,103) (термин поребрик заменен на термин бортовой камень)Ст- ть бортового камня включена без НДС, согласно прайса и мониторинга цен) | м3 | 9,975 0,0525*190 | 2110.29 |  |  |  |  | 21050
26 | ТЕР01-02-061-01 | Засыпка вручную траншей, пазух бортовых камней и ям, группа грунтов: 1 (где 0,15 м-высота насыпи грунта, 1 м-ширина насыпи грунта вдоль бортового камня) НР (4448 руб.): 80% от ФОТ (5560 руб.) СП (2127 руб.): 45%*0,85 от ФОТ (5560 руб.) | 100 м3 грунта | 0,285 (190*0,15*1) / 100 | 797.39 | 797.39 |  |  |  | 227 | 227 |  |  | 88.5 | 25.22
27 | ТЕР01-02-027-04 | Планировка площадей: ручным способом, группа грунтов 1 НР (3821 руб.): 80% от ФОТ (4776 руб.) СП (1827 руб.): 45%*0,85 от ФОТ (4776 руб.) | 1000 м2 спланированной площади | 0,19 190 / 1000 | 1025 | 1025 |  |  |  | 195 | 195 |  |  | 100 | 19
28 | ТССЦ-407-0013 | Земля растительная механизированной заготовки | м3 | 28,5 190*0,15 | 111.97 |  |  |  |  | 3191
Пешеходные дорожки, детская площадка и подходы к подъездам типа 4
29 | ТЕРр68-14-1 | Разборка бортовых камней: на бетонном основании 100.20.8 (76*0,014*2,4+76*0,04 НР (15894 руб.): 104% от ФОТ (15283 руб.) СП (9170 руб.): 60% от ФОТ (15283 руб.) | 100 м | 0,76 (24+52) / 100 | 1417.77 | 708.54 | 709.23 | 113.55 |  | 1078 | 538 | 540 | 86 | 68.26 | 51.88
30 | С509-9900 | Строительный мусор | т | 5,5936 76*0,014*2,4+76*0,04
31 | ТЕРр68-13-2 | Разборка асфальтобетонных покрытий тротуаров толщиной до 4 см: с помощью молотков отбойных пневматических (121*0,04*1,98) НР (2369 руб.): 104% от ФОТ (2278 руб.) СП (1367 руб.): 60% от ФОТ (2278 руб.) | 1000 м2 | 0,121 (36+85) / 1000 | 1761.59 | 577.02 | 1184.57 | 189.66 |  | 213 | 70 | 143 | 23 | 57.76 | 6.99
32 | ТССЦ-410-9014 | Лом асфальтобетона | т | 9,5832 (121*0,04*1,98)
33 | ТССЦпг-01-01-01-003 | Погрузочные работы при автомобильных перевозках: изделий из сборного железобетона, бетона, керамзитобетона массой до 3 т 76*0,014*2,4+76*0,04+121*0,04*1,98 НР 0% от ФОТ СП 0%*0,85 от ФОТ | 1 т груза | 15,1768 76*0,014*2,4+76*0,04+121*0,04*1,98 | 15.43 |  |  |  |  | 234
34 | ТССЦпг-03-21-01-010 | Перевозка грузов автомобилями-самосвалами грузоподъемностью 10 т, работающих вне карьера, на расстояние: до 10 км I класс груза НР 0% от ФОТ СП 0%*0,85 от ФОТ | 1 т груза | 15.17 | 13.1 |  |  |  |  | 199
35 | ТЕР27-07-002-01 | Устройство оснований толщиной 12 см под тротуары из кирпичного или известнякового щебня НР (13007 руб.): 142% от ФОТ (9160 руб.) СП (7397 руб.): 95%*0,85 от ФОТ (9160 руб.) | 100 м2 дорожек и тротуаров | 1,21 (36+85) / 100 | 5253.2 | 266.6 | 322.22 | 42.03 |  | 6356 | 323 | 390 | 51 | 26.24 | 31.75
36 | 408-0391 | Щебень известняковый для строительных работ марки 600 фракции 5-10 мм (17,4*1,21) | м3 | -21,05 -Ф15.р1 | 267.84 |  |  |  |  | -5638
37 | ТЕР27-07-002-02 | На каждый 1 см изменения толщины оснований добавлять или исключать к расценке 27-07-002-01 НР (-555 руб.): 142% от ФОТ (-391 руб.) СП (-316 руб.): 95%*0,85 от ФОТ (-391 руб.) | 100 м2 дорожек и тротуаров | -2,42 (-121*2) / 100 | 415.78 | 5.49 | 8.53 | 1.21 |  | -1006 | -13 | -21 | -3 | 0.54 | -1.31
38 | 408-0391 | Щебень известняковый для строительных работ марки 600 фракции 5-10 мм (1,5*1,21) | м3 | 3,63 -Ф16.р1 | 267.84 |  |  |  |  | 972
39 | Прайс | Щебень из доменного шлака фр 5-20мм 381,87/7,032*1,02*1,103 ( приложение 27.2к т.04-001(4)К-1,26 Ст-ть щебня включена без НДС, согласно прайса и мониторинга цен) | м3 | 15,246 121*0,1*1,26 | 61.1 |  |  |  |  | 932
40 | ТЕР27-07-006-01 | Устройство покрытия дорожек и тротуаров из горячих асфальтобетонных смесей асфальтоукладчиками типа «VOGELE» малых типоразмеров толщиной слоя 4 см ( 96,6*86/1000), тип Б ((7,14+1,21*2) НР (1390 руб.): 142% от ФОТ (979 руб.) СП (791 руб.): 95%*0,85 от ФОТ (979 руб.) | 1000 м2 | 0,121 (36+85) / 1000 | 4582.74 | 204.94 | 4375.98 | 126.32 |  | 555 | 25 | 529 | 15 | 18.58 | 2.25
41 | ТССЦ-410-0006 | Асфальтобетонные смеси дорожные, аэродромные и асфальтобетон (горячие и теплые для плотного асфальтобетона мелко и крупнозернистые, песчаные), марка II, тип Б ((7,14+1,21*2)*1,21=11,56 | т | 11.56 | 570.7 |  |  |  |  | 6597
Бортовые камни для пешеходных дорожек, подходов и детской площадки
42 | ТЕР27-07-002-01 | Устройство оснований толщиной 12 см под тротуары из кирпичного или известнякового щебня (под бортовые камни) НР (1634 руб.): 142% от ФОТ (1151 руб.) СП (929 руб.): 95%*0,85 от ФОТ (1151 руб.) | 100 м2 дорожек и тротуаров | 0,152 ((24+52)*0,2) / 100 | 5253.2 | 266.6 | 322.22 | 42.03 |  | 798 | 41 | 49 | 6 | 26.24 | 3.99
43 | 408-0391 | Щебень известняковый для строительных работ марки 600 фракции 5-10 мм (17,4*0,152) | м3 | -2,645 -Ф17.р1 | 267.84 |  |  |  |  | -708
44 | ТЕР27-07-002-02 | На каждый 1 см изменения толщины оснований добавлять или исключать к расценке 27-07-002-01 НР (-138 руб.): 142% от ФОТ (-97 руб.) СП (-78 руб.): 95%*0,85 от ФОТ (-97 руб.) | 100 м2 дорожек и тротуаров | -0,608 (-152*0,2*2) / 100 | 415.78 | 5.49 | 8.53 | 1.21 |  | -253 | -3 | -5 | -1 | 0.54 | -0.33
45 | 408-0391 | Щебень известняковый для строительных работ марки 600 фракции 5-10 мм (1,5*0,152) | м3 | 0,912 -Ф1.р1 | 267.84 |  |  |  |  | 244
46 | Прайс "СГМК" | Щебень из доменного шлака фр. 5-20 мм 381,87/7,032*1,02*1,103 (приложение 27.2к т.04-001(4)К-1,26 Ст-ть щебня включена без НДС, согласно прайса и мониторинга цен) | м3 | 3,8304 152*0,1*0,2*1,26 | 61.1 |  |  |  |  | 234
47 | ТЕР27-02-010-02 | (таб.27.3п.3.8, бетон К=0,86,раствор К=0,33) Установка бортовых камней бетонных: при других видах покрытий П-5у (длина 3м. h=0.2м Vбетона=76/3*0,02 4 512,85 = 4 554,61 - 0,06 x 696,05 НР (20694 руб.): 142% от ФОТ (14573 руб.) СП (11768 руб.): 95%*0,85 от ФОТ (14573 руб.) | 100 м бортового камня | 0,76 (24+52) / 100 | 4512.85 | 772.97 | 104.2 | 11.02 |  | 3430 | 587 | 79 | 8 | 76.08 | 57.82
48 | 401-0006 | Бетон тяжелый, класс В15 (М200) | м3 | -4,484 -Ф2.р3 | 594.11 |  |  |  |  | -2664
49 | 402-0004 | Раствор готовый кладочный цементный марки 100 0,76*0,06*0,33 | м3 | 0,015048 0,76*0,06*0,33 | 696.05 |  |  |  |  | 10
50 | 102-0038 | Брусья необрезные хвойных пород длиной 4-6,5 м, все ширины, толщиной 100, 125 мм, IV сорта | м3 | -0,1292 -Ф2.р2 | 705.14 |  |  |  |  | -91
51 | 101-1805 | Гвозди строительные | т | -0,0008 -Ф2.р1 | 10557.18 |  |  |  |  | -8
52 | ТЕР06-01-001-01 | Устройство бетонной подготовки объем -(4,484/1,02-76/3*0,02) 4 296,39 = 6 709,29 - 250 x 9,65 - 0,2 x 1,98 НР (-1980 руб.): 105% от ФОТ (-1886 руб.) СП (-1042 руб.): 65%*0,85 от ФОТ (-1886 руб.) | 100 м3 бетона, бутобетона и железобетона в деле | -0,038894 (-(4,484/1,02-76/3*0,02)) / 100 | 4296.39 | 1686.6 | 2609.79 | 291.78 |  | -167 | -66 | -101 | -11 | 180 | -7
53 | 401-0006 | Бетон тяжелый, класс В15 (М200) 76/3*0,02*1,02 | м3 | 0,5168 76/3*0,02*1,02 | 594.11 |  |  |  |  | 307
54 | 411-0001 | Вода | м3 | 0,0078 -Ф13.р2 | 1.98
55 | 101-1668 | Рогожа | м2 | 9,724 -Ф13.р1 | 9.65 |  |  |  |  | 94
56 | Прайс "Авангард" | Бортовой камень П-5У длина 3 м ( объем бетона на 1 м-0,021) (15666,67/7,032*1,02*1,103) Ст- ть бортового камня включена без НДС, согласно прайса и мониторинга цен) | м3 | 1,596 0,021*76 | 2506.53 |  |  |  |  | 4000
57 | ТЕР01-02-061-01 | Засыпка вручную траншей, пазух бортовых камней и ям, группа грунтов: 1 (где 0,15 м-высота насыпи грунта, 1 м-ширина насыпи грунта вдоль бортового камня) НР (1783 руб.): 80% от ФОТ (2229 руб.) СП (853 руб.): 45%*0,85 от ФОТ (2229 руб.) | 100 м3 грунта | 0,114 (76*0,15*1) / 100 | 797.39 | 797.39 |  |  |  | 91 | 91 |  |  | 88.5 | 10.09
58 | ТЕР01-02-027-04 | Планировка площадей: ручным способом, группа грунтов 1 НР (1528 руб.): 80% от ФОТ (1910 руб.) СП (731 руб.): 45%*0,85 от ФОТ (1910 руб.) | 1000 м2 спланированной площади | 0,076 76 / 1000 | 1025 | 1025 |  |  |  | 78 | 78 |  |  | 100 | 7.6
59 | ТССЦ-407-0013 | Земля растительная механизированной заготовки | м3 | 11,4 76*0,15 | 111.97 |  |  |  |  | 1276
Отмостка тип 3
60 | ТЕРр68-14-1 | Разборка бортовых камней: на бетонном основании 100.20.8 (140*0,04+0,014*140*2,4) НР (29319 руб.): 104% от ФОТ (28191 руб.) СП (16915 руб.): 60% от ФОТ (28191 руб.) | 100 м | 1,4 140 / 100 | 1417.77 | 708.54 | 709.23 | 113.55 |  | 1985 | 992 | 993 | 159 | 68.26 | 95.56
61 | С509-9900 | Строительный мусор | т | 10,304 (140*0,04+0,014*140*2,4)
62 | ТЕРр68-13-2 | Разборка асфальтобетонных покрытий тротуаров толщиной до 4 см: с помощью молотков отбойных пневматических (136*0,04*1,98) НР (2649 руб.): 104% от ФОТ (2547 руб.) СП (1528 руб.): 60% от ФОТ (2547 руб.) | 1000 м2 | 0,136 136 / 1000 | 1761.59 | 577.02 | 1184.57 | 189.66 |  | 240 | 78 | 162 | 26 | 57.76 | 7.86
63 | ТССЦ-410-9014 | Лом асфальтобетона | т | 10,7712 (136*0,04*1,98)
64 | ТССЦпг-01-01-01-043 | Погрузочные работы при автомобильных перевозках: мусора строительного с погрузкой экскаваторами емкостью ковша до 0,5 м3 (140*0,04*1,98)+(140*0,04+0,014*136*2,4) НР 0% от ФОТ СП 0%*0,85 от ФОТ | 1 т груза | 21,0752 (136*0,04*1,98)+(140*0,04+0,014*140*2,4) | 4.49 |  |  |  |  | 95
65 | ТССЦпг-03-21-01-015 | Перевозка грузов автомобилями-самосвалами грузоподъемностью 10 т, работающих вне карьера, на расстояние: до 15 км I класс груза НР 0% от ФОТ СП 0%*0,85 от ФОТ | 1 т груза | 21.097 | 15.36 |  |  |  |  | 324
66 | ТЕР27-07-002-01 | Устройство оснований толщиной 12 см под тротуары из кирпичного или известнякового щебня НР (14608 руб.): 142% от ФОТ (10287 руб.) СП (8307 руб.): 95%*0,85 от ФОТ (10287 руб.) | 100 м2 дорожек и тротуаров | 1,36 136 / 100 | 5253.2 | 266.6 | 322.22 | 42.03 |  | 7144 | 363 | 438 | 57 | 26.24 | 35.69
67 | ТССЦ-408-0391 | Щебень известняковый для строительных работ марки 600 фракции 5-10 мм | м3 | -23,66 -Ф7.р1 | 267.84 |  |  |  |  | -6337
68 | ТЕР27-07-002-02 | На каждый 1 см изменения толщины оснований добавлять или исключать к расценке 27-07-002-01 НР (-625 руб.): 142% от ФОТ (-440 руб.) СП (-355 руб.): 95%*0,85 от ФОТ (-440 руб.) | 100 м2 дорожек и тротуаров | -2,72 (-136*2) / 100 | 415.78 | 5.49 | 8.53 | 1.21 |  | -1131 | -15 | -23 | -3 | 0.54 | -1.47
69 | ТССЦ-408-0391 | Щебень известняковый для строительных работ марки 600 фракции 5-10 мм | м3 | 4,08 -Ф10.р1 | 267.84 |  |  |  |  | 1093
70 | Прайс "СГМК" | Щебень из доменного шлака фр. 5-20 мм 381,87/7,032*1,02*1,103 (приложение 27.2к т.04-001(4)К-1,26 Ст-ть щебня включена без НДС, согласно прайса и мониторинга цен) | м3 | 17,136 136*0,1*1,26 | 61.1 |  |  |  |  | 1047
71 | ТЕР27-07-001-01 | Устройство асфальтобетонных покрытий дорожек и тротуаров однослойных из литой мелкозернистой асфальтобетонной смеси толщиной 3 см НР (7999 руб.): 142% от ФОТ (5633 руб.) СП (4549 руб.): 95%*0,85 от ФОТ (5633 руб.) | 100 м2 покрытия | 1,36 136 / 100 | 4368.34 | 168.74 | 79.31 | 0.69 |  | 5941 | 229 | 108 | 1 | 15.12 | 20.56
72 | 410-0054 | Асфальт литой для покрытий тротуаров тип II (жесткий) | т | -9,71 -Ф5.р1 | 551.88 |  |  |  |  | -5359
73 | ТЕР27-07-001-02 | На каждые 0,5 см изменения толщины покрытия добавлять к расценке 27-07-001-01 НР (2435 руб.): 142% от ФОТ (1715 руб.) СП (1385 руб.): 95%*0,85 от ФОТ (1715 руб.) | 100 м2 покрытия | 2,72 (136*2) / 100 | 705.41 | 25.89 | 11.75 |  |  | 1919 | 70 | 32 |  | 2.32 | 6.31
74 | ТССЦ-410-0054 | Асфальт литой для покрытий тротуаров тип II (жесткий) | т | -3,291 -Ф6.р1 | 551.88 |  |  |  |  | -1816
75 | ТССЦ-410-0006 | Асфальтобетонные смеси дорожные, аэродромные и асфальтобетон (горячие и теплые для плотного асфальтобетона мелко и крупнозернистые, песчаные), марка II, тип Б ((7,14+1,21*2)*1,36=13 т | т | 13 | 570.7 |  |  |  |  | 7419
76 | ТЕР08-01-003-07 | Гидроизоляция боковая обмазочная битумная в 2 слоя по выровненной поверхности бутовой кладки, кирпичу, бетону НР (1853 руб.): 122% от ФОТ (1519 руб.) СП (1033 руб.): 80%*0,85 от ФОТ (1519 руб.) | 100 м2 изолируемой поверхности | 0,256 25,6 / 100 | 1925.17 | 242.32 | 77.87 |  |  | 493 | 62 | 20 |  | 21.2 | 5.43
Установка бортовых камней на отмостке
77 | ТЕР27-07-002-01 | Устройство оснований толщиной 12 см под тротуары из кирпичного или известнякового щебня НР (3026 руб.): 142% от ФОТ (2131 руб.) СП (1721 руб.): 95%*0,85 от ФОТ (2131 руб.) | 100 м2 дорожек и тротуаров | 0,28 ( 140*0,2) / 100 | 5253.2 | 266.6 | 322.22 | 42.03 |  | 1471 | 75 | 90 | 12 | 26.24 | 7.35
78 | 408-0391 | Щебень известняковый для строительных работ марки 600 фракции 5-10 мм | м3 | -4,872 -Ф11.р1 | 267.84 |  |  |  |  | -1305
79 | ТЕР27-07-002-02 | На каждый 1 см изменения толщины оснований добавлять или исключать к расценке 27-07-002-01 НР (-138 руб.): 142% от ФОТ (-97 руб.) СП (-78 руб.): 95%*0,85 от ФОТ (-97 руб.) | 100 м2 дорожек и тротуаров | -0,56 (-140*0,2*2) / 100 | 415.78 | 5.49 | 8.53 | 1.21 |  | -233 | -3 | -5 | -1 | 0.54 | -0.3
80 | 408-0391 | Щебень известняковый для строительных работ марки 600 фракции 5-10 мм | м3 | 0,84 -Ф9.р1 | 267.84 |  |  |  |  | 225
81 | Прайс "СГМК" | Щебень из доменного шлака фр. 5-20 мм 381,87/7,032*1,02*1,103 (приложение 27.2к т.04-001(4)К-1,26 Ст-ть щебня включена без НДС, согласно прайса и мониторинга цен) | м3 | 3,528 140*0,2*0,1*1,26 | 61.1 |  |  |  |  | 216
82 | ТЕР27-02-010-02 | (таб.27.3п.3.8, бетон К=0,86,раствор К=0,33) Установка бортовых камней бетонных: при других видах покрытий П-5у (длина 3м. h=0.2м Vбетона=140/3*0,02 4 512,85 = 4 554,61 - 0,06 x 696,05 НР (38153 руб.): 142% от ФОТ (26868 руб.) СП (21696 руб.): 95%*0,85 от ФОТ (26868 руб.) | 100 м бортового камня | 1,4 140 / 100 | 4512.85 | 772.97 | 104.2 | 11.02 |  | 6318 | 1082 | 146 | 15 | 76.08 | 106.51
83 | 401-0006 | Бетон тяжелый, класс В15 (М200) | м3 | -8,26 -Ф12.р1 | 594.11 |  |  |  |  | -4907
84 | 402-0004 | Раствор готовый кладочный цементный марки 100 1,4*0,06*0,33 | м3 | 0,02772 1,4*0,06*0,33 | 696.05 |  |  |  |  | 19
85 | ТЕР06-01-001-01 | Устройство бетонной подготовки объем -(8,26/1,02-140/3*0,02) НР (-3652 руб.): 105% от ФОТ (-3478 руб.) СП (-1922 руб.): 65%*0,85 от ФОТ (-3478 руб.) | 100 м3 бетона, бутобетона и железобетона в деле | -0,071647 (-(8,26/1,02-140/3*0,02)) / 100 | 6709.29 | 1686.6 | 2609.79 | 291.78 |  | -481 | -121 | -187 | -21 | 180 | -12.9
86 | 401-0006 | Бетон тяжелый, класс В15 (М200) 140/3*0,02*1,02 | м3 | 0,952 140/3*0,02*1,02 | 594.11 |  |  |  |  | 566
87 | 102-0038 | Брусья необрезные хвойных пород длиной 4-6,5 м, все ширины, толщиной 100, 125 мм, IV сорта | м3 | -0,238 -Ф12.р3 | 705.14 |  |  |  |  | -168
88 | 101-1805 | Гвозди строительные | т | -0,0014 -Ф12.р2 | 10557.18 |  |  |  |  | -15
89 | 411-0001 | Вода | м3 | 0,0143 -Ф14.р2 | 1.98
90 | 101-1668 | Рогожа | м2 | 17,91 -Ф14.р1 | 9.65 |  |  |  |  | 173
91 | Прайс "Авангард" | Бортовой камень П-5У длина 3 м ( объем бетона на 1 м-0,021) (15666,67/7,032*1,02*1,103) Ст- ть бортового камня включена без НДС, согласно прайса и мониторинга цен) | м3 | 2,94 0,021*140 | 2506.53 |  |  |  |  | 7369
Итого прямые затраты по смете в базисных ценах | [9 empty] | 143003 | 8158 | 12643 | 1341 |  | 789.43
Итого прямые затраты по смете с учетом индексов, в текущих ценах (Июнь 2020 год ОЗП=24,493; ЭМ=7,017; ЗПМ=24,493; МАТ=7,032) | [9 empty] | 1133751 | 199814 | 88715 | 32845 |  | 789.43
Накладные расходы | [9 empty] | 291142
Сметная прибыль | [9 empty] | 165680
Итоги по смете:
Итого Поз. 5, 10, 33, 64 "погрузка СМР=12,938" | [9 empty] | 5382
Итого Поз. 6, 11, 34, 65 "Перевозка СМР=11,678" | [9 empty] | 22445
Итого Поз. 1-4, 7-9, 12-32, 35-63, 66-91 индекс не используется | [9 empty] | 1588235 |  |  |  |  | 789.43
Итого | [9 empty] | 1616062 |  |  |  |  | 789.43
Справочно, в текущих ценах:
Основная заработная плата | [9 empty] | 199814
Материалы | [9 empty] | 842884
Машины и механизмы | [9 empty] | 88715
в том числе заработная плата машинистов | [9 empty] | 32845
Накладные расходы | [9 empty] | 291142
Сметная прибыль | [9 empty] | 165680
Строительный контроль 2,14% | [9 empty] | 34583.73
Итого | [9 empty] | 1650645.73
Непредвиденные затраты 2% | [9 empty] | 33012.91
Итого | [9 empty] | 1683658.64
НДС 20% | [9 empty] | 336731.73
ВСЕГО по смете | [9 empty] | 2020391 |  |  |  |  | 789.43
Составил: ___________________________Т.В. Шампарова
(должность, подпись, расшифровка)
Проверил: ___________________________
(должность, подпись, расшифровка)