## ЛСР 17 граф с оборудованием
СОГЛАСОВАНО: | [11 empty] | УТВЕРЖДАЮ:
_________________ | [11 empty] | _________________
" _____ " ________________ 2020 г. | [11 empty] | "______ " _______________2020 г.
г. Новокузнецк
(наименование стройки)
ЛОКАЛЬНЫЙ СМЕТНЫЙ РАСЧЕТ №
(локальная смета)
|  | на | благоустройство дворовой территории МКД, ул. Тольятти,д. № 43
(наименование работ и затрат, наименование объекта)
Основание:
|  |  | Сметная стоимость строительных работ _______________________________________________________________________________________________ | [5 empty] | ___________________________11172,803 |  | тыс. руб.
|  |  | Средства на оплату труда _______________________________________________________________________________________________ | [5 empty] | ___________________________1038,748 |  | тыс. руб.
|  |  | Сметная трудоемкость _______________________________________________________________________________________________ | [5 empty] | _______________________________________________________________________________________________3210 |  | чел.час
Составлен(а) в текущих (прогнозных) ценах по состоянию на ______________
№ пп | Обосно- вание | Наименование | Ед. изм. | Кол. | Стоимость единицы, руб. |  |  |  | Общая стоимость, руб. |  |  |  |  | Т/з осн. раб.на ед. | Т/з осн. раб. Всего | Общая масса обору-дования, т
[5 empty] | Всего | В том числе |  |  | Обору- дование | Всего | В том числе
[6 empty] | Осн.З/п | Эк.Маш | З/пМех |  |  | Осн.З/п | Эк.Маш | З/пМех
1 | 2 | 3 | 4 | 5 | 6 | 7 | 8 | 9 | 10 | 11 | 12 | 13 | 14 | 15 | 16 | 17
Раздел 1. Новый Раздел
Устройство существующего проезда тип 1
1 | ТЕРр68-14-1 | Разборка бортовых камней: на бетонном основании БР 100.20.8 (530*0,04+0,014*530*2,4) НР (96312 руб.): 104% от ФОТ (92608 руб.) СП (55565 руб.): 60% от ФОТ (92608 руб.) | 100 м | 4,6 460 / 100 | 1417.77 | 708.54 | 709.23 | 113.55 |  | 6522 | 3259 | 3263 | 522 | 68.26 | 314
2 | ТЕРр68-12-13 | Снятие деформированных асфальтобетонных покрытий самоходными холодными фрезами с шириной фрезерования 1500-2100 мм толщиной слоя: до 70 мм НР (3413 руб.): 104% от ФОТ (3282 руб.) СП (1969 руб.): 60% от ФОТ (3282 руб.) | 1000 м2 покрытия | 1,03 1030 / 1000 | 3820.63 | 32.51 | 3788.12 | 98.22 |  | 3935 | 33 | 3902 | 101 | 3.47 | 3.57
3 | ТССЦ-410-9014 | Лом асфальтобетона | т | 142.8
4 | ТССЦпг-01-01-01-043 | Погрузочные работы при автомобильных перевозках: мусора строительного с погрузкой экскаваторами емкостью ковша до 0,5 м3 НР 0% от ФОТ СП 0%*0,85 от ФОТ | 1 т груза | 33,856 (460*0,04+0,014*460*2,4) | 4.49 |  |  |  |  | 152
5 | ТССЦпг-03-21-01-015 | Перевозка грузов автомобилями-самосвалами грузоподъемностью 10 т, работающих вне карьера, на расстояние: до 15 км I класс груза НР 0% от ФОТ СП 0%*0,85 от ФОТ | 1 т груза | 176,656 33,856+142,8 | 15.36 |  |  |  |  | 2713
6 | ТЕР27-04-001-03 | Устройство подстилающих и выравнивающих слоев оснований: из шлака доменного отвального сталеплавильного 1030*0,05 НР (10747 руб.): 142% от ФОТ (7568 руб.) СП (6111 руб.): 95%*0,85 от ФОТ (7568 руб.) | 100 м3 материала основания (в плотном теле) | 0,515 (1030*0,05) / 100 | 4617.09 | 121.95 | 4465.64 | 478.22 |  | 2378 | 63 | 2300 | 246 | 12.77 | 6.58
7 | Прайс "СГМК" | Щебень из доменного шлака фр. 5-20 мм 381,87/7,032*1,02*1,103 приложение 27.2к т.04-001(4)К-1,26) Ст-ть щебня включена без НДС, согласно прайса и мониторинга цен) | м3 | 64,89 51,5*1,26 | 61.1 |  |  |  |  | 3965
8 | ТЕР27-06-026-01 | Розлив вяжущих материалов 1030*0,0005) НР (139 руб.): 142% от ФОТ (98 руб.) СП (79 руб.): 95%*0,85 от ФОТ (98 руб.) | 1 т | 0,515 1030*0,0005 | 1981.77 |  | 49.08 | 8.59 |  | 1021 |  | 25 | 4
9 | ТЕР27-06-020-08 | Устройство покрытия толщиной 4 см из горячих асфальтобетонных смесей пористых мелкозернистых, плотность каменных материалов: 2,5-2,9 т/м3 НР (27163 руб.): 142% от ФОТ (19129 руб.) СП (15447 руб.): 95%*0,85 от ФОТ (19129 руб.) | 1000 м2 покрытия | 1,03 1030 / 1000 | 3589.57 | 442.75 | 2777.78 | 315.72 |  | 3697 | 456 | 2861 | 325 | 38.3 | 39.45
10 | ТССЦ-410-0022 | Смеси асфальтобетонные дорожные, аэродромные и асфальтобетон (горячие для пористого асфальтобетона щебеночные и гравийные), марка II | т | 96.51 | 518.6 |  |  |  |  | 50050
11 | ТЕР27-06-020-01 | Устройство покрытия толщиной 4 см из горячих асфальтобетонных смесей плотных мелкозернистых типа АБВ, плотность каменных материалов: 2,5-2,9 т/м3 (96,6*1507)/1000-(12,1*1507*2)/1000 НР (27163 руб.): 142% от ФОТ (19129 руб.) СП (15447 руб.): 95%*0,85 от ФОТ (19129 руб.) | 1000 м2 покрытия | 1,03 1030 / 1000 | 3437.9 | 442.75 | 2769.94 | 315.39 |  | 3541 | 456 | 2853 | 325 | 38.3 | 39.45
12 | ТССЦ-410-0006 | Асфальтобетонные смеси дорожные, аэродромные и асфальтобетон (горячие и теплые для плотного асфальтобетона мелко и крупнозернистые, песчаные), марка II, тип Б (96,6*1507/1000) | т | 99.5 | 570.7 |  |  |  |  | 56785
Установка бортовых камней на существующем проезде
13 | ТЕР27-04-001-03 | Устройство подстилающих и выравнивающих слоев оснований: из шлака доменного отвального сталеплавильного 250*0,15*0,3 НР (2366 руб.): 142% от ФОТ (1666 руб.) СП (1345 руб.): 95%*0,85 от ФОТ (1666 руб.) | 100 м3 материала основания (в плотном теле) | 0,1125 (250*0,15*0,3) / 100 | 4617.09 | 121.95 | 4465.64 | 478.22 |  | 519 | 14 | 502 | 54 | 12.77 | 1.44
14 | Прайс "СГМК" | Щебень из доменного шлака фр. 5-20 мм 381,87/7,032*1,02*1,103 приложение 27.2к т.04-001(4)К-1,26) Ст-ть щебня включена без НДС, согласно прайса и мониторинга цен) | м3 | 14,175 11,25*1,26 | 61.1 |  |  |  |  | 866
15 | ТЕР27-02-010-02 | Установка бортовых камней бетонных: при других видах покрытий ( П-1У , L=4.1 м, h=0.3м) Vбетона=250/4,1*0,046 4 424,18 = 4 554,61 - 0,001 x 10 557,18 - 0,17 x 705,14 НР (68169 руб.): 142% от ФОТ (48006 руб.) СП (38765 руб.): 95%*0,85 от ФОТ (48006 руб.) | 100 м бортового камня | 2,5 250 / 100 | 4424.18 | 772.97 | 104.2 | 11.02 |  | 11060 | 1932 | 261 | 28 | 76.08 | 190.2
16 | 401-0006 | Бетон тяжелый, класс В15 (М200) | м3 | -14,75 -Ф11.р1 | 594.11 |  |  |  |  | -8763
17 | ТЕР06-01-001-01 | Устройство бетонной подготовки - -(14,75/1,02-(250/4,1*0,046) НР (-5941 руб.): 105% от ФОТ (-5658 руб.) СП (-3126 руб.): 65%*0,85 от ФОТ (-5658 руб.) | 100 м3 бетона, бутобетона и железобетона в деле | -0,116559 (-(14,75/1,02-250/4,1*0,046)) / 100 | 6709.29 | 1686.6 | 2609.79 | 291.78 |  | -782 | -197 | -304 | -34 | 180 | -20.98
18 | 401-0006 | Бетон тяжелый, класс В15 (М200) | м3 | 2,860976 250/4,1*0,046*1,02 | 594.11 |  |  |  |  | 1700
19 | 101-1668 | Рогожа (250*0,125) | м2 | 29,14 -Ф5.р1 | 9.65 |  |  |  |  | 281
20 | 411-0001 | Вода (0,2*0,125) | м3 | 0,0233 -Ф5.р2 | 1.98
21 | Прайс "Авангард" | Бортовой камень П-1У ( П-1У , L=4.1 м, h=0.3м) объем бетона на 1 м-0,0525 (13190/7,032*1,02*1,103)Ст-ть бортового камня включена без НДС, согласно прайса и мониторинга цен) | м3 | 13,125 0,0525*250 | 2110.29 |  |  |  |  | 27698
22 | ТЕР01-02-061-01 | Засыпка вручную траншей, пазух бортовых камней и ям, группа грунтов: 1 (где 0,15 м-высота насыпи грунта, 1 м-ширина насыпи грунта вдоль бортового камня) НР (5858 руб.): 80% от ФОТ (7323 руб.) СП (2801 руб.): 45%*0,85 от ФОТ (7323 руб.) | 100 м3 грунта | 0,375 (250*0,15*1) / 100 | 797.39 | 797.39 |  |  |  | 299 | 299 |  |  | 88.5 | 33.19
23 | ТЕР01-02-027-04 | Планировка площадей: ручным способом, группа грунтов 1 НР (5016 руб.): 80% от ФОТ (6270 руб.) СП (2398 руб.): 45%*0,85 от ФОТ (6270 руб.) | 1000 м2 спланированной площади | 0,25 250 / 1000 | 1025 | 1025 |  |  |  | 256 | 256 |  |  | 100 | 25
24 | ТССЦ-407-0013 | Земля растительная механизированной заготовки | м3 | 37,5 250*0,15 | 111.97 |  |  |  |  | 4199
Устройство дорожной одежды на автостоянках тип 2
25 | ТЕРр68-3-1 | Валка деревьев в городских условиях: (липа, сосна, кедр, тополь) диаметром до 300 мм(3,14*0,3*0,3)/4*15*59 НР (41215 руб.): 104% от ФОТ (39630 руб.) СП (23778 руб.): 60% от ФОТ (39630 руб.) | 1 складочный м3 кряжей | 62,52525 (3,14*0,3*0,3)/4*15*59 | 37.89 | 25.88 | 12.01 |  |  | 2369 | 1618 | 751 |  | 2.57 | 160.69
26 | ТЕР01-02-105-02 | Корчевка пней в грунтах естественного залегания корчевателями-собирателями на тракторе мощностью 79 кВт (108 л.с.) с перемещением пней до 5 м, диаметр пней: до 32 см (3,14*0,3*0,3)/4*1*25 НР (862 руб.): 80% от ФОТ (1078 руб.) СП (412 руб.): 45%*0,85 от ФОТ (1078 руб.) | 100 пней | 0,61 (59+2) / 100 | 670.64 |  | 670.64 | 71.62 |  | 409 |  | 409 | 44
27 | ТЕР01-02-107-01 | Засыпка ям подкоренных бульдозерами мощностью: 79 кВт (108 л.с.) (3,14*0,15*0,15*1,5*) =0,105*61=6,405 НР (450 руб.): 80% от ФОТ (563 руб.) СП (215 руб.): 45%*0,85 от ФОТ (563 руб.) | 100 ям | 0,61 61 / 100 | 295.4 |  | 295.4 | 37.77 |  | 180 |  | 180 | 23
28 | Прайс "СГМК" | Щебень из доменного шлака фр. 5-20 мм 381,87/7,032*1,02*1,103 (приложение 27.2к т.04-001(4)К-1,26 Ст-ть щебня включена без НДС, согласно прайса и мониторинга цен) | м3 | 8,0703 0,105*61*1,26 | 61.1 |  |  |  |  | 493
29 | ТССЦпг-01-01-01-043 | Погрузочные работы при автомобильных перевозках: мусора строительного с погрузкой экскаваторами емкостью ковша до 0,5 м3 (пни) НР 0% от ФОТ СП 0%*0,85 от ФОТ | 1 т груза | 2,58579 (3,14*0,3*0,3)/4*1*61*0,6 | 4.49 |  |  |  |  | 12
30 | ТССЦпг-01-01-01-007 | Погрузочные работы при автомобильных перевозках: леса круглог НР 0% от ФОТ СП 0%*0,85 от ФОТ | 1 т груза | 38,1372 62,52*0,61 | 16.79 |  |  |  |  | 640
31 | ТССЦпг-03-21-01-015 | Перевозка грузов автомобилями-самосвалами грузоподъемностью 10 т, работающих вне карьера, на расстояние: до 15 км I класс груза НР 0% от ФОТ СП 0%*0,85 от ФОТ | 1 т груза | 40,71 38,13+2,58 | 15.36 |  |  |  |  | 625
32 | ТЕР01-01-030-06 | Разработка грунта с перемещением до 10 м бульдозерами мощностью: 79 кВт (108 л.с.), группа грунтов 2 НР (2630 руб.): 95% от ФОТ (2768 руб.) СП (1176 руб.): 50%*0,85 от ФОТ (2768 руб.) | 1000 м3 грунта | 0,92829 (3190*0,3*0,97) / 1000 | 949.58 |  | 949.58 | 121.41 |  | 881 |  | 881 | 113
33 | ТЕР01-02-057-02 | Доработка грунта вручную в : 2 гр (2840*0,03*0,3) НР (8112 руб.): 80% от ФОТ (10140 руб.) СП (3879 руб.): 45%*0,85 от ФОТ (10140 руб.) | 100 м3 грунта | 0,2871 (3190*0,03*0,3) / 100 | 1442.98 | 1442.98 |  |  |  | 414 | 414 |  |  | 154 | 44.21
34 | ТССЦпг-01-01-01-039 | Погрузочные работы при автомобильных перевозках: грунта растительного слоя (земля, перегной) НР 0% от ФОТ СП 0%*0,85 от ФОТ | 1 т груза | 1339,8 (928,29+28,71)*1,4 | 5.42 |  |  |  |  | 7262
35 | ТССЦпг-03-21-01-015 | Перевозка грузов автомобилями-самосвалами грузоподъемностью 10 т, работающих вне карьера, на расстояние: до 15 км I класс груза НР 0% от ФОТ СП 0%*0,85 от ФОТ | 1 т груза | 1339.8 | 15.36 |  |  |  |  | 20579
36 | ТЕР27-04-001-03 | Устройство подстилающих и выравнивающих слоев оснований: из шлака доменного отвального сталеплавильного (3190*0,15) НР (99888 руб.): 142% от ФОТ (70344 руб.) СП (56803 руб.): 95%*0,85 от ФОТ (70344 руб.) | 100 м3 материала основания (в плотном теле) | 4,785 (3190*0,15) / 100 | 4617.09 | 121.95 | 4465.64 | 478.22 |  | 22093 | 584 | 21368 | 2288 | 12.77 | 61.1
37 | Прайс "СГМК" | Щебень из доменного шлака фр 40-70мм 370,21/7,032*1,02*1,103 приложение 27.2к т.04-001(4)К-1,26) Ст-ть щебня включена без НДС, согласно прайса и мониторинга цен) | м3 | 602,91 478,5*1,26 | 59.23 |  |  |  |  | 35710
38 | ТЕР27-04-001-03 | Устройство подстилающих и выравнивающих слоев оснований: из шлака доменного отвального сталеплавильного (3190*0,08) НР (53247 руб.): 142% от ФОТ (37498 руб.) СП (30280 руб.): 95%*0,85 от ФОТ (37498 руб.) | 100 м3 материала основания (в плотном теле) | 2,552 (3190*0,08) / 100 | 4617.09 | 121.95 | 4465.64 | 478.22 |  | 11783 | 311 | 11396 | 1220 | 12.77 | 32.59
39 | Прайс "СГМК" | Щебень из доменного шлака фр 20-40 370,21/7,032*1,02*1,103 приложение 27.2к т.04-001(4)К-1,26) Ст-ть щебня включена без НДС, согласно прайса и мониторинга цен) | м3 | 321,552 255,2*1,26 | 59.23 |  |  |  |  | 19046
40 | ТЕР27-06-020-08 | Устройство покрытия толщиной 4 см из горячих асфальтобетонных смесей пористых мелкозернистых, плотность каменных материалов: 2,5-2,9 т/м3 НР (84132 руб.): 142% от ФОТ (59248 руб.) СП (47843 руб.): 95%*0,85 от ФОТ (59248 руб.) | 1000 м2 покрытия | 3,19 3190 / 1000 | 3589.57 | 442.75 | 2777.78 | 315.72 |  | 11451 | 1412 | 8861 | 1007 | 38.3 | 122.18
41 | ТССЦ-410-0022 | Смеси асфальтобетонные дорожные, аэродромные и асфальтобетон (горячие для пористого асфальтобетона щебеночные и гравийные), марка II | т | 298.9 | 518.6 |  |  |  |  | 155010
42 | ТЕР27-06-020-01 | Устройство покрытия толщиной 4 см из горячих асфальтобетонных смесей плотных мелкозернистых типа АБВ, плотность каменных материалов: 2,5-2,9 т/м3 (96,6*269)/1000- (12,1*269*2)/1000 НР (84098 руб.): 142% от ФОТ (59224 руб.) СП (47823 руб.): 95%*0,85 от ФОТ (59224 руб.) | 1000 м2 покрытия | 3,19 3190 / 1000 | 3437.9 | 442.75 | 2769.94 | 315.39 |  | 10967 | 1412 | 8836 | 1006 | 38.3 | 122.18
43 | ТССЦ-410-0006 | Асфальтобетонные смеси дорожные, аэродромные и асфальтобетон (горячие и теплые для плотного асфальтобетона мелко и крупнозернистые, песчаные), марка II, тип Б (96,6*269/1000) | т | 308.2 | 570.7 |  |  |  |  | 175890
Установка бордюрного камня для парковки
44 | ТЕР27-04-001-03 | Устройство подстилающих и выравнивающих слоев оснований: из шлака доменного отвального сталеплавильного 85*0,15*0,3 НР (1774 руб.): 142% от ФОТ (1249 руб.) СП (1009 руб.): 95%*0,85 от ФОТ (1249 руб.) | 100 м3 материала основания (в плотном теле) | 0,0855 (190*0,15*0,3) / 100 | 4617.09 | 121.95 | 4465.64 | 478.22 |  | 395 | 10 | 382 | 41 | 12.77 | 1.09
45 | Прайс "СГМК" | Щебень из доменного шлака фр. 5-20мм 381,87/7,032*1,02*1,103 приложение 27.2к т.04-001(4)К-1,26) Ст-ть щебня включена без НДС, согласно прайса и мониторинга цен) | м3 | 13,68 8,55*1,6 | 61.1 |  |  |  |  | 836
46 | ТЕР27-02-010-02 | Установка бортовых камней бетонных: при других видах покрытий ( П-1У , L=4.1 м, h=0.3м) Vбетона=190/4,1*0,046 4 424,18 = 4 554,61 - 0,001 x 10 557,18 - 0,17 x 705,14 НР (51821 руб.): 142% от ФОТ (36494 руб.) СП (29469 руб.): 95%*0,85 от ФОТ (36494 руб.) | 100 м бортового камня | 1,9 190 / 100 | 4424.18 | 772.97 | 104.2 | 11.02 |  | 8406 | 1469 | 198 | 21 | 76.08 | 144.55
47 | 401-0006 | Бетон тяжелый, класс В15 (М200) | м3 | -11,21 -Ф4.р1 | 594.11 |  |  |  |  | -6660
48 | ТЕР06-01-001-01 | Устройство бетонной подготовки -(11,21/1,02-190/4,1*0,046) НР (-4500 руб.): 105% от ФОТ (-4286 руб.) СП (-2368 руб.): 65%*0,85 от ФОТ (-4286 руб.) | 100 м3 бетона, бутобетона и железобетона в деле | -0,088585 (-(11,21/1,02-190/4,1*0,046)) / 100 | 6709.29 | 1686.6 | 2609.79 | 291.78 |  | -594 | -149 | -231 | -26 | 180 | -15.95
49 | 401-0006 | Бетон тяжелый, класс В15 (М200) | м3 | 2,174341 190/4,1*0,046*1,02 | 594.11 |  |  |  |  | 1292
50 | 411-0001 | Вода ( 0,2*8,85)/100 | м3 | 0,0177 -Ф16.р2 | 1.98
51 | 101-1668 | Рогожа (250*8,85)/100 | м2 | 22,15 -Ф16.р1 | 9.65 |  |  |  |  | 214
52 | Прайс "Авангард" | Бортовой камень ( П-1У , L=4.1 м, h=0.3м) объем бетона на 1 м-0,0525 (13190/7,032*1,02*1,103) (термин поребрик заменен на термин бортовой камень) Ст-ть бортового камня включена без НДС, согласно прайса и мониторинга цен) | м3 | 9,975 0,0525*190 | 2110.29 |  |  |  |  | 21050
53 | ТЕРр68-37-1 | Регулирование высотного положения крышек колодцев с подъемом на высоту: до 5 см НР (3541 руб.): 104% от ФОТ (3405 руб.) СП (1737 руб.): 60%*0,85 от ФОТ (3405 руб.) | 1 колодец | 11 | 64.77 | 12.67 | 3.69 |  |  | 712 | 139 | 41 |  | 1.29 | 14.19
54 | ТССЦ-101-2536 | Люки чугунные тяжелые | шт. | 11 | 1079.46 |  |  |  |  | 11874
55 | ТЕР01-02-061-01 | Засыпка вручную траншей, пазух бортовых камней и ям, группа грунтов: 1 (где 0,15 м-высота насыпи грунта, 1 м-ширина насыпи грунта вдоль бортового камня) НР (4448 руб.): 80% от ФОТ (5560 руб.) СП (2127 руб.): 45%*0,85 от ФОТ (5560 руб.) | 100 м3 грунта | 0,285 (190*0,15*1) / 100 | 797.39 | 797.39 |  |  |  | 227 | 227 |  |  | 88.5 | 25.22
56 | ТЕР01-02-027-04 | Планировка площадей: ручным способом, группа грунтов 1 НР (3821 руб.): 80% от ФОТ (4776 руб.) СП (1827 руб.): 45%*0,85 от ФОТ (4776 руб.) | 1000 м2 спланированной площади | 0,19 190 / 1000 | 1025 | 1025 |  |  |  | 195 | 195 |  |  | 100 | 19
57 | ТССЦ-407-0013 | Земля растительная механизированной заготовки | м3 | 28,5 190*0,15 | 111.97 |  |  |  |  | 3191
Пешеходные дорожки и подходы к подъездам типа 4
59 | ТЕР01-01-030-06 | Разработка грунта с перемещением до 10 м бульдозерами мощностью: 79 кВт (108 л.с.), группа грунтов 2 ( 250*0,1) НР (69 руб.): 95% от ФОТ (73 руб.) СП (31 руб.): 50%*0,85 от ФОТ (73 руб.) | 1000 м3 грунта | 0,025 (250*0,1) / 1000 | 949.58 |  | 949.58 | 121.41 |  | 24 |  | 24 | 3
60 | ТССЦпг-01-01-01-039 | Погрузочные работы при автомобильных перевозках: НР 0% от ФОТ СП 0%*0,85 от ФОТ | 1 т груза | 35 25*1,4 | 5.42 |  |  |  |  | 190
61 | ТССЦпг-03-21-01-015 | Перевозка грузов автомобилями-самосвалами грузоподъемностью 10 т, работающих вне карьера, на расстояние: до 15 км I класс груза НР 0% от ФОТ СП 0%*0,85 от ФОТ | 1 т груза | 35 | 15.36 |  |  |  |  | 538
62 | ТЕРр68-14-1 | Разборка бортовых камней: на бетонном основании БР.100.20.8 (0,014*(156+450)*2,4)+(156+450)*0,04 НР (126905 руб.): 104% от ФОТ (122024 руб.) СП (73214 руб.): 60% от ФОТ (122024 руб.) | 100 м | 6,06 (156+450) / 100 | 1417.77 | 708.54 | 709.23 | 113.55 |  | 8592 | 4294 | 4298 | 688 | 68.26 | 413.66
63 | ТЕРр68-12-8 | Снятие деформированных асфальтобетонных покрытий самоходными холодными фрезами с шириной фрезерования 500-1000 мм и толщиной слоя: до 70 мм НР (2675 руб.): 104% от ФОТ (2572 руб.) СП (1543 руб.): 60% от ФОТ (2572 руб.) | 1000 м2 покрытия | 0,308 (230+78) / 1000 | 11523.91 | 92.48 | 11431.43 | 249.25 |  | 3549 | 28 | 3521 | 77 | 9.87 | 3.04
64 | ТССЦ-410-9014 | Лом асфальтобетона | т | 42.69
65 | ТССЦпг-01-01-01-043 | Погрузочные работы при автомобильных перевозках: мусора строительного с погрузкой экскаваторами емкостью ковша до 0,5 м3 (0,014*(156+450)*2,4)+(156+450)*0,04 НР 0% от ФОТ СП 0%*0,85 от ФОТ | 1 т груза | 44,6016 (0,014*(156+450)*2,4)+(156+450)*0,04 | 4.49 |  |  |  |  | 200
66 | ТССЦпг-03-21-01-015 | Перевозка грузов автомобилями-самосвалами грузоподъемностью 10 т, работающих вне карьера, на расстояние: до 15 км I класс груза НР 0% от ФОТ СП 0%*0,85 от ФОТ | 1 т груза | 87,29 44,60+42,69 | 15.36 |  |  |  |  | 1341
67 | ТЕР27-07-002-01 | Устройство оснований толщиной 12 см под тротуары из кирпичного или известнякового щебня (фр5-20мм) (толщ 10 см) НР (59927 руб.): 142% от ФОТ (42202 руб.) СП (34078 руб.): 95%*0,85 от ФОТ (42202 руб.) | 100 м2 дорожек и тротуаров | 5,58 ((250+78+230)) / 100 | 5253.2 | 266.6 | 322.22 | 42.03 |  | 29313 | 1488 | 1798 | 235 | 26.24 | 146.42
68 | 408-0391 | Щебень известняковый для строительных работ марки 600 фракции 5-10 мм (17,4*5,58) | м3 | -97,09 -Ф3.р1 | 267.84 |  |  |  |  | -26005
69 | ТЕР27-07-002-02 | На каждый 1 см изменения толщины оснований (исключать до 10см, к=-2) к расценке 27-07-002-01, - НР (-2609 руб.): 142% от ФОТ (-1837 руб.) СП (-1483 руб.): 95%*0,85 от ФОТ (-1837 руб.) | 100 м2 дорожек и тротуаров | -11,16 (-2*558) / 100 | 415.78 | 5.49 | 8.53 | 1.21 |  | -4640 | -61 | -95 | -14 | 0.54 | -6.03
70 | 408-0391 | Щебень известняковый для строительных работ марки 600 фракции 5-10 мм (1,5*11,16) | м3 | 16,74 -Ф14.р1 | 267.84 |  |  |  |  | 4484
71 | Прайс "СГМК" | Щебень из доменного шлака фр. 5-20мм ( 381,87/7,032*1,02*1,103 (приложение 27.2к т.04-001(4)К-1,26 Ст-ть щебня включена без НДС, согласно прайса и мониторинга цен) | м3 | 70,308 558*0,1*1,26 | 61.1 |  |  |  |  | 4296
72 | ТЕР27-07-006-01 | Устройство покрытия дорожек и тротуаров из горячих асфальтобетонных смесей асфальтоукладчиками типа «VOGELE» малых типоразмеров толщиной слоя 4 см тип Б НР (6400 руб.): 142% от ФОТ (4507 руб.) СП (3639 руб.): 95%*0,85 от ФОТ (4507 руб.) | 1000 м2 | 0,558 ((250+78+230)) / 1000 | 4582.74 | 204.94 | 4375.98 | 126.32 |  | 2557 | 114 | 2442 | 70 | 18.58 | 10.37
73 | ТССЦ-101-1556 | Битумы нефтяные дорожные марки БНД-60/90, БНД 90/130, 0,65*0,558=0,362 | т | 0.362 | 1876.4 |  |  |  |  | 679
74 | ТССЦ-410-0006 | Асфальтобетонные смеси дорожные, аэродромные и асфальтобетон (горячие и теплые для плотного асфальтобетона мелко и крупнозернистые, песчаные), марка II, тип Б(7,14+1,21*2)*5,58=53,34 | т | 53,3448 (7,14+1,21*2)*5,58 | 570.7 |  |  |  |  | 30444
Бордюрные камни для пешеходных дорожек и детской площадке
75 | ТЕР27-04-001-03 | Устройство подстилающих и выравнивающих слоев оснований: из шлака доменного отвального сталеплавильного (под бордюр) (156+250+450) НР (5356 руб.): 142% от ФОТ (3772 руб.) СП (3046 руб.): 95%*0,85 от ФОТ (3772 руб.) | 100 м3 материала основания (в плотном теле) | 0,2568 (856*0,10*0,3) / 100 | 4617.09 | 121.95 | 4465.64 | 478.22 |  | 1186 | 31 | 1147 | 123 | 12.77 | 3.28
76 | Прайс "СГМК" | Щебень из доменного шлака фр. 5-20 мм 381,87/7,032*1,02*1,103 приложение 27.2к т.04-001(4)К-1,26) Ст-ть щебня включена без НДС, согласно прайса и мониторинга цен) | м3 | 32,3568 25,68*1,26 | 61.1 |  |  |  |  | 1977
77 | ТЕР27-02-010-02 | (таб.27.3п.3.8, бетон К=0,86,раствор К=0,33) Установка бортовых камней бетонных: при других видах покрытий П-5у (длина 3м. h=0.2м Vбетона=856/3*0,02 4 382,42 = 4 554,61 - 0,001 x 10 557,18 - 0,17 x 705,14 - 0,06 x 696,05 НР (233408 руб.): 142% от ФОТ (164372 руб.) СП (132730 руб.): 95%*0,85 от ФОТ (164372 руб.) | 100 м бортового камня | 8,56 856 / 100 | 4382.42 | 772.97 | 104.2 | 11.02 |  | 37514 | 6617 | 892 | 94 | 76.08 | 651.24
78 | 401-0006 | Бетон тяжелый, класс В15 (М200) 8,56*-5,9*0,86 | м3 | -43,43344 -(-8,56*-5,9*0,86) | 594.11 |  |  |  |  | -25804
79 | 402-0004 | Раствор готовый кладочный цементный марки 100 8,56*0,06*0,33 | м3 | 0,169488 8,56*0,06*0,33 | 696.05 |  |  |  |  | 118
80 | ТЕР06-01-001-01 | Устройство бетонной подготовки - -(43,433/1,02-856/3*0,02) НР (-18774 руб.): 105% от ФОТ (-17880 руб.) СП (-9879 руб.): 65%*0,85 от ФОТ (-17880 руб.) | 100 м3 бетона, бутобетона и железобетона в деле | -0,368747 (-(43,433/1,02-856/3*0,02)) / 100 | 6709.29 | 1686.6 | 2609.79 | 291.78 |  | -2474 | -622 | -962 | -108 | 180 | -66.37
81 | 401-0006 | Бетон тяжелый, класс В15 (М200) | м3 | 5,8208 856/3*0,02*1,02 | 594.11 |  |  |  |  | 3458
82 | 411-0001 | Вода ( 0,2*0,3687) | м3 | 0,0737 -Ф6.р2 | 1.98
83 | 101-1668 | Рогожа( 0,3687*250) | м2 | 92,19 -Ф6.р1 | 9.65 |  |  |  |  | 890
84 | Прайс "Авангард" | Бортовой камень П-5У-поребрик (длина 3м. h=0.2м) объем бетона на 1 м-0,021(15666,67/7,032*1,02*1,103) (термин поребрик заменен на термин бортовой камень) Ст-ть бортового камня включена без НДС, согласно прайса и мониторинга цен) | м3 | 17,976 0,021*856 | 2506.53 |  |  |  |  | 45057
Отмостка тип3
85 | ТЕРр68-14-1 | Разборка бортовых камней: на бетонном основании БР 100.20.8 (360*0,04+0,014*360*2,4) НР (75400 руб.): 104% от ФОТ (72500 руб.) СП (43500 руб.): 60% от ФОТ (72500 руб.) | 100 м | 3,6 360 / 100 | 1417.77 | 708.54 | 709.23 | 113.55 |  | 5104 | 2551 | 2553 | 409 | 68.26 | 245.74
86 | ТЕРр68-13-2 | Разборка асфальтобетонных покрытий тротуаров толщиной до 4 см: с помощью молотков отбойных пневматических НР (7107 руб.): 104% от ФОТ (6834 руб.) СП (4100 руб.): 60% от ФОТ (6834 руб.) | 1000 м2 | 0,364 364 / 1000 | 1761.59 | 577.02 | 1184.57 | 189.66 |  | 641 | 210 | 431 | 69 | 57.76 | 21.02
87 | ТССЦ-410-9014 | Лом асфальтобетона | т | 28,8288 364*0,04*1,98
88 | ТССЦпг-01-01-01-043 | Погрузочные работы при автомобильных перевозках: мусора строительного с погрузкой экскаваторами емкостью ковша до 0,5 м3 (360*0,04+0,014*360*2,4+364*0,04) НР 0% от ФОТ СП 0%*0,85 от ФОТ | 1 т груза | 55,3248 (360*0,04+0,014*360*2,4)+364*0,04*1,98 | 4.49 |  |  |  |  | 248
89 | ТССЦпг-03-21-01-015 | Перевозка грузов автомобилями-самосвалами грузоподъемностью 10 т, работающих вне карьера, на расстояние: до 15 км I класс груза НР 0% от ФОТ СП 0%*0,85 от ФОТ | 1 т груза | 55.3248 | 15.36 |  |  |  |  | 850
90 | ТЕР27-07-002-01 | Устройство оснований толщиной 12 см под тротуары из кирпичного или известнякового щебня НР (39057 руб.): 142% от ФОТ (27505 руб.) СП (22210 руб.): 95%*0,85 от ФОТ (27505 руб.) | 100 м2 дорожек и тротуаров | 3,64 364 / 100 | 5253.2 | 266.6 | 322.22 | 42.03 |  | 19122 | 970 | 1173 | 153 | 26.24 | 95.51
91 | 408-0391 | Щебень известняковый для строительных работ марки 600 фракции 5-10 мм ( 17,4*3,64) | м3 | -63,34 -Ф7.р1 | 267.84 |  |  |  |  | -16965
92 | ТЕР27-07-002-02 | На каждый 1 см изменения толщины оснований добавлять или исключать к расценке 27-07-002-01 НР (-1704 руб.): 142% от ФОТ (-1200 руб.) СП (-969 руб.): 95%*0,85 от ФОТ (-1200 руб.) | 100 м2 дорожек и тротуаров | -7,28 (-364*2) / 100 | 415.78 | 5.49 | 8.53 | 1.21 |  | -3027 | -40 | -62 | -9 | 0.54 | -3.93
93 | 408-0391 | Щебень известняковый для строительных работ марки 600 фракции 5-10 мм (1,5*7,28) | м3 | 10,92 -Ф10.р1 | 267.84 |  |  |  |  | 2925
94 | Прайс "СГМК" | Щебень из доменного шлака фр 5-20 мм 381,87/7,032*1,02*1,103 приложение 27.2к т.04-001(4)К-1,26) Ст-ть щебня включена без НДС, согласно прайса и мониторинга цен) | м3 | 45,864 364*0,1*1,26 | 61.1 |  |  |  |  | 2802
95 | ТЕР27-07-001-04 | Устройство асфальтобетонных покрытий дорожек и тротуаров двухслойных: верхний слой из песчаной асфальтобетонной смеси толщиной 3 см 92,5*364/1000,тип Б НР (14990 руб.): 142% от ФОТ (10556 руб.) СП (8524 руб.): 95%*0,85 от ФОТ (10556 руб.) | 100 м2 покрытия | 3,64 364 / 100 | 4244.43 | 118.03 | 73.39 | 0.32 |  | 15450 | 430 | 267 | 1 | 10.21 | 37.16
96 | 410-0054 | Асфальт литой для покрытий тротуаров тип II (жесткий) | т | -25,99 -Ф12.р1 | 551.88 |  |  |  |  | -14343
97 | ТЕР27-07-001-02 | На каждые 0,5 см изменения толщины покрытия добавлять к расценке 27-07-001-01 НР (6539 руб.): 142% от ФОТ (4605 руб.) СП (3719 руб.): 95%*0,85 от ФОТ (4605 руб.) | 100 м2 покрытия | 7,28 (364*2) / 100 | 705.41 | 25.89 | 11.75 |  |  | 5135 | 188 | 86 |  | 2.32 | 16.89
98 | 410-0054 | Асфальт литой для покрытий тротуаров тип II (жесткий) | т | -8,809 -Ф13.р1 | 551.88 |  |  |  |  | -4862
99 | ТССЦ-410-0006 | Асфальтобетонные смеси дорожные, аэродромные и асфальтобетон (горячие и теплые для плотного асфальтобетона мелко и крупнозернистые, песчаные), марка II, тип Б (92,5*364/1000 | т | 33,67 92,5*364/1000 | 570.7 |  |  |  |  | 19215
100 | ТЕР08-01-003-07 | Гидроизоляция боковая обмазочная битумная в 2 слоя по выровненной поверхности бутовой кладки, кирпичу, бетону НР (5109 руб.): 122% от ФОТ (4188 руб.) СП (2848 руб.): 80%*0,85 от ФОТ (4188 руб.) | 100 м2 изолируемой поверхности | 0,705 70,5 / 100 | 1925.17 | 242.32 | 77.87 |  |  | 1357 | 171 | 55 |  | 21.2 | 14.95
Установка бортовых камней на отмостке
101 | ТЕР27-07-002-01 | Устройство оснований толщиной 12 см под тротуары из кирпичного или известнякового щебня НР (7722 руб.): 142% от ФОТ (5438 руб.) СП (4391 руб.): 95%*0,85 от ФОТ (5438 руб.) | 100 м2 дорожек и тротуаров | 0,72 ( 360*0,2) / 100 | 5253.2 | 266.6 | 322.22 | 42.03 |  | 3782 | 192 | 232 | 30 | 26.24 | 18.89
102 | 408-0391 | Щебень известняковый для строительных работ марки 600 фракции 5-10 мм (17,4*0,72) | м3 | -12,53 -Ф8.р1 | 267.84 |  |  |  |  | -3356
103 | ТЕР27-07-002-02 | На каждый 1 см изменения толщины оснований добавлять или исключать к расценке 27-07-002-01 НР (-348 руб.): 142% от ФОТ (-245 руб.) СП (-198 руб.): 95%*0,85 от ФОТ (-245 руб.) | 100 м2 дорожек и тротуаров | -1,44 (-360*0,2*2) / 100 | 415.78 | 5.49 | 8.53 | 1.21 |  | -599 | -8 | -12 | -2 | 0.54 | -0.78
104 | 408-0391 | Щебень известняковый для строительных работ марки 600 фракции 5-10 мм (1,5*1,44) | м3 | 2,16 -Ф9.р1 | 267.84 |  |  |  |  | 579
105 | Прайс "СГМК" | Щебень из доменного шлака фр. 5-20 мм 381,87/7,032*1,02*1,103 приложение 27.2к т.04-001(4)К-1,26) Ст-ть щебня включена без НДС, согласно прайса и мониторинга цен) | м3 | 9,072 360*0,2*0,1*1,26 | 61.1 |  |  |  |  | 554
106 | ТЕР27-02-010-02 | (таб.27.3п.3.8, бетон К=0,86,раствор К=0,33) Установка бортовых камней бетонных: при других видах покрытий П-5у (длина 3м. h=0.2 4 382,42 = 4 554,61 - 0,001 x 10 557,18 - 0,17 x 705,14 - 0,06 x 696,05 НР (98184 руб.): 142% от ФОТ (69144 руб.) СП (55834 руб.): 95%*0,85 от ФОТ (69144 руб.) | 100 м бортового камня | 3,6 360 / 100 | 4382.42 | 772.97 | 104.2 | 11.02 |  | 15777 | 2783 | 375 | 40 | 76.08 | 273.89
107 | 402-0004 | Раствор готовый кладочный цементный марки 100 3,6*0,06*0,33 | м3 | 0,07128 3,6*0,06*0,33 | 696.05 |  |  |  |  | 50
108 | 401-0006 | Бетон тяжелый, класс В15 (М200) 3,6*-5,9*0,86 | м3 | -18,2664 -(-3,6*-5,9*0,86) | 594.11 |  |  |  |  | -10852
109 | ТЕР06-01-001-01 | Устройство бетонной подготовки -(18,26/1,02-360/3*0,02) НР (-7870 руб.): 105% от ФОТ (-7495 руб.) СП (-4141 руб.): 65%*0,85 от ФОТ (-7495 руб.) | 100 м3 бетона, бутобетона и железобетона в деле | -0,15502 (-(18,26/1,02-360/3*0,02)) / 100 | 6709.29 | 1686.6 | 2609.79 | 291.78 |  | -1040 | -261 | -405 | -45 | 180 | -27.9
110 | 401-0006 | Бетон тяжелый, класс В15 (М200) 360/3*0,02*1,02 | м3 | 2,448 360/3*0,02*1,02 | 594.11 |  |  |  |  | 1454
111 | 411-0001 | Вода (0,2*0,155) | м3 | 0,031 -Ф15.р2 | 1.98
112 | 101-1668 | Рогожа 250*0,155) | м2 | 38,76 -Ф15.р1 | 9.65 |  |  |  |  | 374
113 | Прайс "Авангард" | Бортовой камень П-5( длина 3 м,h=0.2м (объем бетона на 1 м-0,021) (термин поребрик заменен на термин бортовой камень)(15666,67/7,032*1,02*1,103) Ст-ть бортового камня включена без НДС, согласно прайса и мониторинга цен) | м3 | 7,56 0,021*360 | 2506.53 |  |  |  |  | 18949
Итого прямые затраты по смете в базисных ценах | [9 empty] | 865852 | 33288 | 86493 | 9122 |  | 3210
Итого прямые затраты по смете с учетом индексов, в текущих ценах (Июнь 2020 год ОЗП=24,493; ЭМ=7,017; ЗПМ=24,493; МАТ=7,032) | [9 empty] | 6455383 | 815323 | 606921 | 223425 |  | 3210
Накладные расходы | [9 empty] | 1333492
Сметная прибыль | [9 empty] | 759549
Итоги по смете:
Итого Поз. 4, 29-30, 34, 60, 65, 88 "погрузка СМР=12,938" | [9 empty] | 112612
Итого Поз. 5, 31, 35, 61, 66, 89 "Перевозка СМР=11,678" | [9 empty] | 311172
Итого Поз. 1-3, 6-28, 32-33, 36-59, 62-64, 67-87, 90-113 индекс не используется | [9 empty] | 8513074 |  |  |  |  | 3210
Итого | [9 empty] | 8936858 |  |  |  |  | 3210
Справочно, в текущих ценах:
Основная заработная плата | [9 empty] | 815323
Материалы | [9 empty] | 4997789
Машины и механизмы | [9 empty] | 606921
в том числе заработная плата машинистов | [9 empty] | 223425
Накладные расходы | [9 empty] | 1333492
Сметная прибыль | [9 empty] | 759549
Строительный контроль 2,14% | [9 empty] | 191248.76
Итого | [9 empty] | 9128106.76
Непредвиденные затраты 2% | [9 empty] | 182562.14
Итого | [9 empty] | 9310668.9
НДС 20% | [9 empty] | 1862133.78
ВСЕГО по смете | [9 empty] | 11172802.68 |  |  |  |  | 3210
Составил: ___________________________Т.В. Шампарова
(должность, подпись, расшифровка)
Проверил: ___________________________
(должность, подпись, расшифровка)