## Ведомость объемов работ 6 граф
УТВЕРЖДАЮ:
Генеральный директор ООО"УК Веста"
________ | Рудницкий А.М.
____ ______________2020 г.
ВЕДОМОСТЬ ОБЪЕМОВ РАБОТ №
Благоустройство дворовой территории многоквартирного жилого дома по адресу: г. Новокузнецк, ул. Кутузова д. 50
№ пп | Наименование | Ед. изм. | Кол. | Примечание
1 | 2 | 3 | 4 | 5
Раздел 1. Ремонт дворового проезда (тип I)
Демонтажные работы
1 | Разборка бортовых камней БР.100.30.18: на бетонном основании | 100 м | 1.5
2 | Строительный мусор (где 0,12т - вес 1м изделия, 0,032м2- площадь сечения подготовки 1м бордюрного камня, 2,4т/м3- объемный вес бетона) | т | 29.52
3 | Снятие деформированных асфальтобетонных покрытий самоходными холодными фрезами с шириной фрезерования 1500-2100 мм толщиной слоя: до 70 мм | 1000 м2 покрытия | 0.33
4 | Лом асфальтобетона, 138,6*330/1000=45,74 т | т | 45.74
5 | Погрузочные работы при автомобильных перевозках: мусора строительного с погрузкой экскаваторами емкостью ковша до 0,5 м3 | 1 т груза | 29.52
6 | Перевозка грузов автомобилями-самосвалами грузоподъемностью 10 т, работающих вне карьера, на расстояние: до 15 км I класс груза (Центральный район), | 1 т груза | 75.26
Восстановление дворового проезда
7 | Устройство подстилающих и выравнивающих слоев оснований : из Щебня из доменного шлака фр. 5-20 мм (10см) | 100 м3 материала основания (в плотном теле) | 0.33
8 | Розлив вяжущих материалов ( где 0,0005 т/м2- расход битума, согласно СНиП 3.06.03-85 Автомобильные дороги, п. 10.17.) | 1 т | 0.165
9 | Устройство покрытия толщиной 4 см из горячих асфальтобетонных смесей пористых мелкозернистых, плотность каменных материалов: 2,5-2,9 т/м3, 93,7*330/1000=30,92т марка II | 1000 м2 покрытия | 0.33
10 | Устройство покрытия толщиной 4 см из горячих асфальтобетонных смесей пористых мелкозернистых, плотность каменных материалов: 2,5-2,9 т/м3, 93,7*330/1000=30,92т марка II, тип Б, | 1000 м2 покрытия | 0.33
Установка бортовых камней
11 | Устройство подстилающих и выравнивающих слоев оснований: из Щебня из доменного шлака фр.5-20 мм ( под бордюры (15см) | 100 м3 материала основания (в плотном теле) | 0.045
12 | Установка поребрика П-1У , ГОСТ 6665-91: при других видах покрытий, ( П-1У , L=4.1 м, h=0.3м, 0,046 м3 бетона на 1 стык ) Vбетона=100/4,1*0,046=1,12 м3 | 100 м бортового камня | 1
Раздел 2. Ремонт парковки (тип IIа)
Валка деревьев и устройство новой дорожной одежды на парковке
13 | Корчевка пней в грунтах естественного залегания корчевателями-собирателями на тракторе мощностью 79 кВт (108 л.с.) с перемещением пней до 5 м, диаметр пней: свыше 32 см | 100 пней | 0.02
14 | Засыпка ям Щебня из доменного шлака фр 40-70ммподкоренных бульдозерами мощностью: 79 кВт (108 л.с.), 0,57*1,26=0,7182 м3 | 100 ям | 0.02
15 | Погрузочные работы при автомобильных перевозках: мусора строительного с погрузкой экскаваторами емкостью ковша до 0,5 м , 0,57*0,6 пни=0,342 т | 1 т груза | 0.342
16 | Перевозка грузов автомобилями-самосвалами грузоподъемностью 10 т, работающих вне карьера, на расстояние: до 15 км I класс груза, (Центральный район), | 1 т груза | 0.342
17 | Разработка грунта с перемещением до 20 м бульдозерами мощностью: 79 кВт (108 л.с.), группа грунтов 2 , | 1000 м3 грунта | 0.0825
18 | Погрузочные работы при автомобильных перевозках: грунта растительного слоя (земля, перегной) , ( где 1,4т/м3- удельный вес земли) | 1 т груза | 115.5
19 | Перевозка грузов автомобилями-самосвалами грузоподъемностью 10 т, работающих вне карьера, на расстояние: до 15 км I класс груза | 1 т груза | 115.5
20 | Устройство подстилающих и выравнивающих слоев оснований: из Щебня из доменного шлака фр 40-70мм(15см) | 100 м3 материала основания (в плотном теле) | 0.4125
21 | Устройство оснований из Щебня из доменного шлака фр 20-40: однослойных толщиной (8см) | 1000 м2 основания | 0.275
22 | Устройство покрытия толщиной 4 см из горячих асфальтобетонных смесей пористых мелкозернистых, плотность каменных материалов: 2,5-2,9 т/м3, 93,7*275/1000=25,77т | 1000 м2 покрытия | 0.275
23 | Смеси асфальтобетонные дорожные, аэродромные и асфальтобетон (горячие для пористого асфальтобетона щебеночные и гравийные), марка II | т | 25.77
24 | Устройство покрытия толщиной 4 см из горячих асфальтобетонных смесей плотных мелкозернистых типа АБВ, плотность каменных материалов: 2,5-2,9 т/м3, 96,6*275/1000=26,57 т марка II, тип Б, | 1000 м2 покрытия | 0.275
Установка бортовых камней на парковке
25 | Устройство подстилающих и выравнивающих слоев оснований: из Щебня из доменного шлака фр. 5-20мм (15см, под дорожный бордюр) | 100 м3 материала основания (в плотном теле) | 0.02925
26 | Установка поребрика П-1У , ГОСТ 6665-91,: при других видах покрытий, ( П-1У , L=4.1 м, h=0.3м, 0,046 м3 бетона на 1 стык ) Vбетона=65/4,1*0,046=0,73 м3 | 100 м бортового камня | 0.65
Раздел 3. Ремонт тротуара (тип III)
27 | Разборка бортовых камней БР.100.20.8: на щебеночном основании | 100 м | 0.2
28 | Строительный мусор (где 0,3м -ширина щебеночого основания, 0,15м- высота щебеночого основания, 1,38т/м3- объемный вес щебня) | т | 1.242
29 | Разборка асфальтобетонных покрытий тротуаров толщиной до 4 см: с помощью молотков отбойных пневматических | 1000 м2 | 0.02
30 | Лом асфальтобетона | т | 1.584
31 | Погрузочные работы при автомобильных перевозках: мусора строительного с погрузкой экскаваторами емкостью ковша до 0,5 м3 | 1 т груза | 2.826
32 | Перевозка грузов автомобилями-самосвалами грузоподъемностью 10 т, работающих вне карьера, на расстояние: до 15 км I класс груза | 1 т груза | 2.826
33 | Разработка грунта с перемещением до 20 м бульдозерами мощностью: 79 кВт (108 л.с.), группа грунтов 2 , | 1000 м3 грунта | 0.054
34 | Погрузочные работы при автомобильных перевозках: грунта растительного слоя (земля, перегной) , (где 1,4т/м3-удельный вес земли) | 1 т груза | 75.6
35 | Перевозка грузов автомобилями-самосвалами грузоподъемностью 10 т, работающих вне карьера, на расстояние: до 15 км I класс груза | 1 т груза | 75.6
36 | Устройство оснований под тротуары из Щебня из доменного шлака фр. 20-40мм (16см) | 100 м2 дорожек и тротуаров | 2.7
37 | Устройство асфальтобетонных покрытий дорожек и тротуаров двухслойных: верхний слой из песчаной асфальтобетонной смеси толщиной (4см) марка II, тип Б (7,14+1,21*2)*290/100=27,728 т | 100 м2 покрытия | 2.9
Установка бортовых камней на тротуаре
38 | Устройство подстилающих и выравнивающих слоев оснований: из Щебня из доменного шлака фр. 5-20мм (10см) | 100 м3 материала основания (в плотном теле) | 0.04
39 | Установка поребрика П-5У , ГОСТ 6665-91: при других видах покрытий (таб.27.3п.3.8, бетон К=0,86,раствор К=0,33) Установка бортовых камней бетонных: при других видах покрытий П-5у (длина 3м. h=0.2м, 0,02м3/стык – объём бетона на 1 стык), Vбетона=200/3*0,02=1,3 м3 | 100 м бортового камня | 2
Раздел 4. Ремонт отмостки (тип III)
40 | Разборка бортовых камней БР.100.20.8: на щебеночном основании | 100 м | 1.5
41 | Строительный мусор (где 0,3м -ширина щебеночого основания, 0,15м- высота щебеночого основания, 1,38т/м3- объемный вес щебня) | т | 9.315
42 | Разборка асфальтобетонных покрытий тротуаров толщиной до 4 см: с помощью молотков отбойных пневматических | 1000 м2 | 0.165
43 | Лом асфальтобетона (где 0,04 м толщина асфальтобетонного покрытия, 1,98т/м3-удельный вес лома асфальта) | т | 13.068
44 | Погрузочные работы при автомобильных перевозках: мусора строительного с погрузкой экскаваторами емкостью ковша до 0,5 м3 | 1 т груза | 22.383
45 | Перевозка грузов автомобилями-самосвалами грузоподъемностью 10 т, работающих вне карьера, на расстояние: до 15 км I класс груза | 1 т груза | 22.383
46 | Устройство оснований под тротуары из Щебня из доменного шлака фр. 5-20мм (10см) | 100 м2 дорожек и тротуаров | 1.65
47 | Устройство асфальтобетонных покрытий дорожек и тротуаров двухслойных: верхний слой из песчаной асфальтобетонной смеси толщиной (4см) марка II, тип Б | 100 м2 покрытия | 1.65
48 | Гидроизоляция боковая обмазочная битумная в 2 слоя по выровненной поверхности бутовой кладки, кирпичу, бетону | 100 м2 изолируемой поверхности | 0.33
Установка бортовых камней на отмостке
49 | Устройство подстилающих и выравнивающих слоев оснований: из Щебня из доменного шлака фр. 5-20мм (10см) | 100 м3 материала основания (в плотном теле) | 0.03
50 | Установка поребрика П-5У , ГОСТ 6665-91: при других видах покрытий (таб.27.3п.3.8, бетон К=0,86,раствор К=0,33) Установка бортовых камней бетонных: при других видах покрытий П-5у (длина 3м. h=0.2м, 0,02м3/стык – объём бетона на 1 стык), Vбетона=150/3*0,02=1м3 | 100 м бортового камня | 1.5
51 | Засыпка вручную траншей, пазух бортовых камней и ям, группа грунтов: 2,;(где 0,15 м-высота насыпи грунта, 1 м-ширина насыпи грунта вдоль бортового камня) | 100 м3 грунта | 0.45
52 | Планировка площадей: ручным способом, группа грунтов 1 | 1000 м2 спланированной площади | 0.3
53 | Земля растительная механизированной заготовки | м3 | 45
Составил: ___________________________Чичанкина Е.В.
(должность, подпись, расшифровка)
Проверил: ___________________________
(должность, подпись, расшифровка)