## ЛСР 17 граф
СОГЛАСОВАНО: | [11 empty] | УТВЕРЖДАЮ:
_________________ | [11 empty] | _________________
" _____ " ________________ 2020 г. | [11 empty] | "____" ______________2020 г.
Благоустройство дворовой территории по адресу: пр-т Строителей, 86
(наименование стройки)
ЛОКАЛЬНЫЙ СМЕТНЫЙ РАСЧЕТ № 08-20-02
(локальная смета)
|  | на | благоустройство дворовой территории
(наименование работ и затрат, наименование объекта)
Основание: Ведомость объемов работ
|  |  | Сметная стоимость строительных работ _______________________________________________________________________________________________ | [5 empty] | ___________________________2406,617 |  | тыс. руб.
|  |  | Средства на оплату труда _______________________________________________________________________________________________ | [5 empty] | ___________________________220,779 |  | тыс. руб.
|  |  | Сметная трудоемкость _______________________________________________________________________________________________ | [5 empty] | _______________________________________________________________________________________________728,77 |  | чел.час
Составлен(а) в текущих (прогнозных) ценах по состоянию на октябрь 2019г.
№ пп | Обосно- вание | Наименование | Ед. изм. | Кол. | Стоимость единицы, руб. |  |  |  | Общая стоимость, руб. |  |  |  | Т/з осн. раб.на ед. | Т/з осн. раб. Всего | Т/з мех. на ед. | Т/з мех. Всего
[5 empty] | Всего | В том числе |  |  | Всего | В том числе
[6 empty] | Осн.З/п | Эк.Маш | З/пМех |  | Осн.З/п | Эк.Маш | З/пМех
1 | 2 | 3 | 4 | 5 | 6 | 7 | 8 | 9 | 10 | 11 | 12 | 13 | 14 | 15 | 16 | 17
Раздел 1. Ремонт дворовых проездов
1 | ТЕРр68-14-2 Редакция 2014г.- И1 | Разборка бортовых камней: на щебеночном основании ИНДЕКС К ПОЗИЦИИ(справочно): 1 Региональные индексы пересчета сметной стоимости в текущие цены на октябрь 2019г. ОЗП=24,224; ЭМ=6,931; ЗПМ=24,224; МАТ=7,101 НР (30559 руб.): 104% от ФОТ (29384 руб.) СП (14986 руб.): 60%*0,85 от ФОТ (29384 руб.) | 100 м | 1,75 175 / 100 | 1008.65 | 525.77 | 482.88 | 77.31 | 1765 | 920 | 845 | 135 | 52.63 | 92.1 | 6.4 | 11.2
2 | ТЕРр68-12-8 Редакция 2014г.- И1 | Снятие деформированных асфальтобетонных покрытий самоходными холодными фрезами с шириной фрезерования 500-1000 мм и толщиной слоя: до 70 мм ИНДЕКС К ПОЗИЦИИ(справочно): 1 Региональные индексы пересчета сметной стоимости в текущие цены на октябрь 2019г. ОЗП=24,224; ЭМ=6,931; ЗПМ=24,224; МАТ=7,101 НР (6248 руб.): 104% от ФОТ (6008 руб.) СП (3064 руб.): 60%*0,85 от ФОТ (6008 руб.) | 1000 м2 покрытия | 0,631 631 / 1000 | 11523.91 | 92.48 | 11431.43 | 249.25 | 7272 | 58 | 7214 | 157 | 9.87 | 6.23 | 15.51 | 9.79
3 | ТССЦпг-01-01-01-043 Редакция 2014г.- И1 | Погрузочные работы при автомобильных перевозках: мусора строительного с погрузкой экскаваторами емкостью ковша до 0,5 м3 ИНДЕКС К ПОЗИЦИИ(справочно): 3 Погрузочные работы Погрузка СМР=12,851 НР 0% от ФОТ СП 0%*0,85 от ФОТ | 1 т груза | 22,969 175*0,525/4 | 4.49 |  |  |  | 103
4 | ТССЦпг-03-21-01-015 Редакция 2014г.- И1 | Перевозка грузов автомобилями-самосвалами грузоподъемностью 10 т, работающих вне карьера, на расстояние: до 15 км I класс груза ИНДЕКС К ПОЗИЦИИ(справочно): 2 Перевозка грунта Перевозка грунта СМР=11,441 НР 0% от ФОТ СП 0%*0,85 от ФОТ | 1 т груза | 110,429 87,46+22,969 | 15.36 |  |  |  | 1696
5 | ТЕР27-04-001-04 Редакция 2014г.- И1 | Устройство подстилающих и выравнивающих слоев оснований: из щебня ИНДЕКС К ПОЗИЦИИ(справочно): 1 Региональные индексы пересчета сметной стоимости в текущие цены на октябрь 2019г. ОЗП=24,224; ЭМ=6,931; ЗПМ=24,224; МАТ=7,101 НР (14206 руб.): 142% от ФОТ (10004 руб.) СП (8078 руб.): 95%*0,85 от ФОТ (10004 руб.) | 100 м3 материала основания (в плотном теле) | 0,631 (631*0,1) / 100 | 5349.11 | 235.13 | 5100.12 | 334.75 | 3375 | 148 | 3218 | 211 | 24.19 | 15.26 | 20.6 | 13
6 | Прайс | Щебень шлаковый фр. 5-20 мм МАТ=1000/1,2*1,02/7,101 ИНДЕКС К ПОЗИЦИИ(справочно): 1 Региональные индексы пересчета сметной стоимости в текущие цены на октябрь 2019г. ОЗП=24,224; ЭМ=6,931; ЗПМ=24,224; МАТ=7,101 | м3 | 79,506 63,1*1,26 | 119,7 1000/1,2*1,02/7,101 |  |  |  | 9517
7 | ТЕР27-06-026-01 Редакция 2014г.- И1 | Розлив вяжущих материалов ИНДЕКС К ПОЗИЦИИ(справочно): 1 Региональные индексы пересчета сметной стоимости в текущие цены на октябрь 2019г. ОЗП=24,224; ЭМ=6,931; ЗПМ=24,224; МАТ=7,101 НР (104 руб.): 142% от ФОТ (73 руб.) СП (59 руб.): 95%*0,85 от ФОТ (73 руб.) | 1 т | 0,3155 631*0,0005 | 1981.77 |  | 49.08 | 8.59 | 625 |  | 15 | 3 |  |  | 0.66 | 0.21
8 | ТЕР27-06-020-08 Редакция 2014г.- И1 | Устройство покрытия толщиной 4 см из горячих асфальтобетонных смесей пористых мелкозернистых, плотность каменных материалов: 2,5-2,9 т/м3 ИНДЕКС К ПОЗИЦИИ(справочно): 1 Региональные индексы пересчета сметной стоимости в текущие цены на октябрь 2019г. ОЗП=24,224; ЭМ=6,931; ЗПМ=24,224; МАТ=7,101 НР (18919 руб.): 142% от ФОТ (13323 руб.) СП (10758 руб.): 95%*0,85 от ФОТ (13323 руб.) | 1000 м2 покрытия | 0,631 631 / 1000 | 3589.57 | 442.75 | 2777.78 | 315.72 | 2265 | 279 | 1753 | 199 | 38.3 | 24.17 | 19.1 | 12.05
9 | ТССЦ-410-0022 Редакция 2014г.- И1 | Смеси асфальтобетонные дорожные, аэродромные и асфальтобетон (горячие для пористого асфальтобетона щебеночные и гравийные), марка II ИНДЕКС К ПОЗИЦИИ(справочно): 1 Региональные индексы пересчета сметной стоимости в текущие цены на октябрь 2019г. ОЗП=24,224; ЭМ=6,931; ЗПМ=24,224; МАТ=7,101 | т | 59.12 | 518.6 |  |  |  | 30660
10 | ТЕР27-06-020-01 Редакция 2014г.- И1 | Устройство покрытия толщиной 4 см из горячих асфальтобетонных смесей плотных мелкозернистых типа АБВ, плотность каменных материалов: 2,5-2,9 т/м3 ИНДЕКС К ПОЗИЦИИ(справочно): 1 Региональные индексы пересчета сметной стоимости в текущие цены на октябрь 2019г. ОЗП=24,224; ЭМ=6,931; ЗПМ=24,224; МАТ=7,101 НР (18919 руб.): 142% от ФОТ (13323 руб.) СП (10758 руб.): 95%*0,85 от ФОТ (13323 руб.) | 1000 м2 покрытия | 0,631 631 / 1000 | 3437.9 | 442.75 | 2769.94 | 315.39 | 2169 | 279 | 1748 | 199 | 38.3 | 24.17 | 19.08 | 12.04
11 | ТССЦ-410-0006 Редакция 2014г.- И1 | Смеси асфальтобетонные дорожные, аэродромные и асфальтобетон (горячие для плотного асфальтобетона мелко и крупнозернистые, песчаные), марка II, тип Б ИНДЕКС К ПОЗИЦИИ(справочно): 1 Региональные индексы пересчета сметной стоимости в текущие цены на октябрь 2019г. ОЗП=24,224; ЭМ=6,931; ЗПМ=24,224; МАТ=7,101 | т | 60.95 | 570.7 |  |  |  | 34784
12 | ТЕР08-01-002-02 Редакция 2014г.- И1 | Устройство основания под фундаменты: щебеночного (основание под поребрик) 71,08 = 270,67 - 1,3 x 153,53 ИНДЕКС К ПОЗИЦИИ(справочно): 1 Региональные индексы пересчета сметной стоимости в текущие цены на октябрь 2019г. ОЗП=24,224; ЭМ=6,931; ЗПМ=24,224; МАТ=7,101 НР (6059 руб.): 122% от ФОТ (4966 руб.) СП (3377 руб.): 80%*0,85 от ФОТ (4966 руб.) | 1 м3 основания | 5,895 131*0,3*0,15 | 71.08 | 23.57 | 47.21 | 6.67 | 419 | 139 | 278 | 39 | 2.4 | 14.15 | 0.54 | 3.18
13 | Прайс | Щебень шлаковый фр. 5-20 мм МАТ=1000/1,2*1,02/7,101 ИНДЕКС К ПОЗИЦИИ(справочно): 1 Региональные индексы пересчета сметной стоимости в текущие цены на октябрь 2019г. ОЗП=24,224; ЭМ=6,931; ЗПМ=24,224; МАТ=7,101 | м3 | 7,66 5,895*1,3 | 119,7 1000/1,2*1,02/7,101 |  |  |  | 917
14 | ТЕР27-02-010-02 Редакция 2014г.- И1 | Установка бортовых камней бетонных: при других видах покрытий 918,93 = 4 554,61 - 0,001 x 10 557,18 - 0,17 x 705,14 - 5,9 x 594,11 ИНДЕКС К ПОЗИЦИИ(справочно): 1 Региональные индексы пересчета сметной стоимости в текущие цены на октябрь 2019г. ОЗП=24,224; ЭМ=6,931; ЗПМ=24,224; МАТ=7,101 НР (40625 руб.): 142% от ФОТ (28609 руб.) СП (23102 руб.): 95%*0,85 от ФОТ (28609 руб.) | 100 м бортового камня | 1,31 131 / 100 | 918.93 | 772.97 | 104.2 | 11.02 | 1204 | 1013 | 137 | 14 | 76.08 | 99.66 | 0.68 | 0.89
15 | Прайс | Поребрик П-1У (0,3*0,31*4м, объем 0,21, масса 0,525т) МАТ=15828,20/1,2*1,103*1,02/7,101 ИНДЕКС К ПОЗИЦИИ(справочно): 1 Региональные индексы пересчета сметной стоимости в текущие цены на октябрь 2019г. ОЗП=24,224; ЭМ=6,931; ЗПМ=24,224; МАТ=7,101 | м3 | 6,8775 131*0,0525 | 2089,81 15828,20/1,2*1,103*1,02/7,101 |  |  |  | 14373
16 | ТЕР01-02-061-01 Редакция 2014г.- И1 | Засыпка вручную траншей, пазух котлованов и ям, группа грунтов: 1 ИНДЕКС К ПОЗИЦИИ(справочно): 1 Региональные индексы пересчета сметной стоимости в текущие цены на октябрь 2019г. ОЗП=24,224; ЭМ=6,931; ЗПМ=24,224; МАТ=7,101 НР (2558 руб.): 80% от ФОТ (3198 руб.) СП (1223 руб.): 45%*0,85 от ФОТ (3198 руб.) | 100 м3 грунта | 0,144 (96*0,15) / 100 | 797.39 | 797.39 |  |  | 115 | 115 |  |  | 88.5 | 12.74
17 | ТЕР01-02-027-04 Редакция 2014г.- И1 | Планировка площадей: ручным способом, группа грунтов 1 ИНДЕКС К ПОЗИЦИИ(справочно): 1 Региональные индексы пересчета сметной стоимости в текущие цены на октябрь 2019г. ОЗП=24,224; ЭМ=6,931; ЗПМ=24,224; МАТ=7,101 НР (2190 руб.): 80% от ФОТ (2737 руб.) СП (1047 руб.): 45%*0,85 от ФОТ (2737 руб.) | 1000 м2 спланированной площади | 0,096 96 / 1000 | 1025 | 1025 |  |  | 98 | 98 |  |  | 100 | 9.6
18 | ТССЦ-407-0013 Редакция 2014г.- И1 | Земля растительная механизированной заготовки ИНДЕКС К ПОЗИЦИИ(справочно): 1 Региональные индексы пересчета сметной стоимости в текущие цены на октябрь 2019г. ОЗП=24,224; ЭМ=6,931; ЗПМ=24,224; МАТ=7,101 | м3 | 14,4 96*0,15 | 111.97 |  |  |  | 1612
19 | ТЕРр68-37-1 Редакция 2014г.- И1 | Регулирование высотного положения крышек колодцев с подъемом на высоту: до 5 см ИНДЕКС К ПОЗИЦИИ(справочно): 1 Региональные индексы пересчета сметной стоимости в текущие цены на октябрь 2019г. ОЗП=24,224; ЭМ=6,931; ЗПМ=24,224; МАТ=7,101 НР (378 руб.): 104% от ФОТ (363 руб.) СП (185 руб.): 60%*0,85 от ФОТ (363 руб.) | 1 колодец | 1 | 64.77 | 12.67 | 3.69 |  | 65 | 13 | 4 |  | 1.29 | 1.29
Итого по разделу 1 Ремонт дворовых проездов | [8 empty] | 1104812 |  |  |  |  | 344.27 |  | 71.72
Раздел 2. Ремонт парковки
20 | ТЕРр68-14-2 Редакция 2014г.- И1 | Разборка бортовых камней: на щебеночном основании ИНДЕКС К ПОЗИЦИИ(справочно): 1 Региональные индексы пересчета сметной стоимости в текущие цены на октябрь 2019г. ОЗП=24,224; ЭМ=6,931; ЗПМ=24,224; МАТ=7,101 НР (1940 руб.): 104% от ФОТ (1865 руб.) СП (951 руб.): 60%*0,85 от ФОТ (1865 руб.) | 100 м | 0,11 11 / 100 | 1008.65 | 525.77 | 482.88 | 77.31 | 111 | 58 | 53 | 9 | 52.63 | 5.79 | 6.4 | 0.7
21 | ТЕРр68-12-4 Редакция 2014г.- И1 | Разборка покрытий и оснований: асфальтобетонных с помощью молотков отбойных ИНДЕКС К ПОЗИЦИИ(справочно): 1 Региональные индексы пересчета сметной стоимости в текущие цены на октябрь 2019г. ОЗП=24,224; ЭМ=6,931; ЗПМ=24,224; МАТ=7,101 НР (529 руб.): 104% от ФОТ (509 руб.) СП (260 руб.): 60%*0,85 от ФОТ (509 руб.) | 100 м3 конструкций | 0,0066 (16,5*0,04) / 100 | 5817.4 | 2431.07 | 3386.33 | 508.68 | 38 | 16 | 22 | 3 | 243.35 | 1.61 | 41.39 | 0.27
22 | ТССЦпг-01-01-01-043 Редакция 2014г.- И1 | Погрузочные работы при автомобильных перевозках: мусора строительного с погрузкой экскаваторами емкостью ковша до 0,5 м3 ИНДЕКС К ПОЗИЦИИ(справочно): 3 Погрузочные работы Погрузка СМР=12,851 НР 0% от ФОТ СП 0%*0,85 от ФОТ | 1 т груза | 1,86 11*0,05+0,66*1,98 | 4.49 |  |  |  | 8
23 | ТССЦпг-03-21-01-015 Редакция 2014г.- И1 | Перевозка грузов автомобилями-самосвалами грузоподъемностью 10 т, работающих вне карьера, на расстояние: до 15 км I класс груза ИНДЕКС К ПОЗИЦИИ(справочно): 2 Перевозка грунта Перевозка грунта СМР=11,441 НР 0% от ФОТ СП 0%*0,85 от ФОТ | 1 т груза | 1.86 | 15.36 |  |  |  | 29
24 | ТЕР01-01-030-06 Редакция 2014г.- И1 | Разработка грунта с перемещением до 10 м бульдозерами мощностью: 79 кВт (108 л.с.), группа грунтов 2 ИНДЕКС К ПОЗИЦИИ(справочно): 1 Региональные индексы пересчета сметной стоимости в текущие цены на октябрь 2019г. ОЗП=24,224; ЭМ=6,931; ЗПМ=24,224; МАТ=7,101 НР (184 руб.): 95% от ФОТ (194 руб.) СП (82 руб.): 50%*0,85 от ФОТ (194 руб.) | 1000 м3 грунта | 0,0543 54,3 / 1000 | 949.58 |  | 949.58 | 121.41 | 52 |  | 52 | 7 |  |  | 7.49 | 0.41
25 | ТЕР01-01-030-14 Редакция 2014г.- И1 | При перемещении грунта на каждые последующие 10 м добавлять: к расценке 01-01-030-06 ИНДЕКС К ПОЗИЦИИ(справочно): 1 Региональные индексы пересчета сметной стоимости в текущие цены на октябрь 2019г. ОЗП=24,224; ЭМ=6,931; ЗПМ=24,224; МАТ=7,101 НР (138 руб.): 95% от ФОТ (145 руб.) СП (62 руб.): 50%*0,85 от ФОТ (145 руб.) | 1000 м3 грунта | 0,0543 54,3 / 1000 | 751.81 |  | 751.81 | 96.13 | 41 |  | 41 | 5 |  |  | 5.93 | 0.32
26 | ТССЦпг-01-01-01-039 Редакция 2014г.- И1 | Погрузочные работы при автомобильных перевозках: грунта растительного слоя (земля, перегной) ИНДЕКС К ПОЗИЦИИ(справочно): 3 Погрузочные работы Погрузка СМР=12,851 НР 0% от ФОТ СП 0%*0,85 от ФОТ | 1 т груза | 76,02 54,3*1,4 | 5.42 |  |  |  | 412
27 | ТССЦпг-03-21-01-015 Редакция 2014г.- И1 | Перевозка грузов автомобилями-самосвалами грузоподъемностью 10 т, работающих вне карьера, на расстояние: до 15 км I класс груза ИНДЕКС К ПОЗИЦИИ(справочно): 2 Перевозка грунта Перевозка грунта СМР=11,441 НР 0% от ФОТ СП 0%*0,85 от ФОТ | 1 т груза | 76,02 54,3*1,4 | 15.36 |  |  |  | 1168
28 | ТЕР01-01-016-02 Редакция 2014г.- И1 | Работа на отвале, группа грунтов: 2-3 547,40 = 553,76 - 0,04 x 158,94 ИНДЕКС К ПОЗИЦИИ(справочно): 1 Региональные индексы пересчета сметной стоимости в текущие цены на октябрь 2019г. ОЗП=24,224; ЭМ=6,931; ЗПМ=24,224; МАТ=7,101 НР (115 руб.): 95% от ФОТ (121 руб.) СП (51 руб.): 50%*0,85 от ФОТ (121 руб.) | 1000 м3 грунта | 0,0543 54,3 / 1000 | 547.4 | 34.2 | 513.2 | 64.35 | 30 | 2 | 28 | 3 | 3.65 | 0.2 | 3.97 | 0.22
29 | ТЕР08-01-002-02 Редакция 2014г.- И1 | Устройство основания под фундаменты: щебеночного (основание под поребрик) 71,08 = 270,67 - 1,3 x 153,53 ИНДЕКС К ПОЗИЦИИ(справочно): 1 Региональные индексы пересчета сметной стоимости в текущие цены на октябрь 2019г. ОЗП=24,224; ЭМ=6,931; ЗПМ=24,224; МАТ=7,101 НР (2039 руб.): 122% от ФОТ (1671 руб.) СП (1136 руб.): 80%*0,85 от ФОТ (1671 руб.) | 1 м3 основания | 1,98 44*0,3*0,15 | 71.08 | 23.57 | 47.21 | 6.67 | 141 | 47 | 93 | 13 | 2.4 | 4.75 | 0.54 | 1.07
30 | Прайс | Щебень шлаковый фр. 5-20 мм МАТ=1000/1,2*1,02/7,101 ИНДЕКС К ПОЗИЦИИ(справочно): 1 Региональные индексы пересчета сметной стоимости в текущие цены на октябрь 2019г. ОЗП=24,224; ЭМ=6,931; ЗПМ=24,224; МАТ=7,101 | м3 | 2,57 1,98*1,3 | 119,7 1000/1,2*1,02/7,101 |  |  |  | 308
31 | ТЕР27-04-006-03 Редакция 2014г.- И1 | Устройство оснований толщиной 15 см из щебня фракции 40-70 мм при укатке каменных материалов с пределом прочности на сжатие свыше 68,6 до 98,1 МПа (свыше 700 до 1000 кгс/см2): нижнего слоя двухслойных 3 939,55 = 34 786,24 - 189 x 163,21 ИНДЕКС К ПОЗИЦИИ(справочно): 1 Региональные индексы пересчета сметной стоимости в текущие цены на октябрь 2019г. ОЗП=24,224; ЭМ=6,931; ЗПМ=24,224; МАТ=7,101 НР (5606 руб.): 142% от ФОТ (3948 руб.) СП (3188 руб.): 95%*0,85 от ФОТ (3948 руб.) | 1000 м2 основания | 0,181 181 / 1000 | 3939.55 | 325.53 | 3574.42 | 456.24 | 713 | 59 | 647 | 83 | 33.15 | 6 | 29.53 | 5.34
32 | Прайс | Щебень шлаковый фр. 40-70 мм МАТ=1500/1,2*1,02/7,101 ИНДЕКС К ПОЗИЦИИ(справочно): 1 Региональные индексы пересчета сметной стоимости в текущие цены на октябрь 2019г. ОЗП=24,224; ЭМ=6,931; ЗПМ=24,224; МАТ=7,101 | м3 | 34.21 | 179,55 1500/1,2*1,02/7,101 |  |  |  | 6142
33 | ТЕР27-04-006-02 Редакция 2014г.- И1 прим. | Устройство оснований толщиной 15 см из щебня фракции 40-70 мм при укатке каменных материалов с пределом прочности на сжатие свыше 68,6 до 98,1 МПа (свыше 700 до 1000 кгс/см2): верхнего слоя двухслойных (из щебня фр. 20-40 толщиной 8 см) 5 787,14 = 39 145,58 - 15 x 167,45 - 189 x 163,21 ИНДЕКС К ПОЗИЦИИ(справочно): 1 Региональные индексы пересчета сметной стоимости в текущие цены на октябрь 2019г. ОЗП=24,224; ЭМ=6,931; ЗПМ=24,224; МАТ=7,101 НР (7499 руб.): 142% от ФОТ (5281 руб.) СП (4264 руб.): 95%*0,85 от ФОТ (5281 руб.) | 1000 м2 основания | 0,181 181 / 1000 | 5787.14 | 359.71 | 5368.03 | 687.36 | 1047 | 65 | 972 | 124 | 36.63 | 6.63 | 44.75 | 8.1
34 | ТЕР27-04-006-04 Редакция 2014г.- И1 | На каждый 1 см изменения толщины слоя добавлять или исключать к расценкам 27-04-006-01, 27-04-006-02, 27-04-006-03 254,49 = 2 310,94 - 12,6 x 163,21 (до толщины 8 см ПЗ=7 (ОЗП=7; ЭМ=7 к расх.; ЗПМ=7; МАТ=7 к расх.; ТЗ=7; ТЗМ=7)) ИНДЕКС К ПОЗИЦИИ(справочно): 1 Региональные индексы пересчета сметной стоимости в текущие цены на октябрь 2019г. ОЗП=24,224; ЭМ=6,931; ЗПМ=24,224; МАТ=7,101 НР (-1823 руб.): 142% от ФОТ (-1284 руб.) СП (-1037 руб.): 95%*0,85 от ФОТ (-1284 руб.) | 1000 м2 основания | -0,181 -181 / 1000 | 1781.43 |  | 1781.43 | 253.33 | -322 |  | -322 | -46 |  |  | 17.57 | -3.18
35 | Прайс | Щебень шлаковый фр. 20-40 мм МАТ=1500/1,2*1,02/7,101 ИНДЕКС К ПОЗИЦИИ(справочно): 1 Региональные индексы пересчета сметной стоимости в текущие цены на октябрь 2019г. ОЗП=24,224; ЭМ=6,931; ЗПМ=24,224; МАТ=7,101 | м3 | 20,965 2,715+34,21-15,96 | 179,55 1500/1,2*1,02/7,101 |  |  |  | 3764
36 | ТЕР27-02-010-02 Редакция 2014г.- И1 | Установка бортовых камней бетонных: при других видах покрытий 918,93 = 4 554,61 - 0,001 x 10 557,18 - 0,17 x 705,14 - 5,9 x 594,11 ИНДЕКС К ПОЗИЦИИ(справочно): 1 Региональные индексы пересчета сметной стоимости в текущие цены на октябрь 2019г. ОЗП=24,224; ЭМ=6,931; ЗПМ=24,224; МАТ=7,101 НР (13656 руб.): 142% от ФОТ (9617 руб.) СП (7766 руб.): 95%*0,85 от ФОТ (9617 руб.) | 100 м бортового камня | 0,44 44 / 100 | 918.93 | 772.97 | 104.2 | 11.02 | 404 | 340 | 46 | 5 | 76.08 | 33.48 | 0.68 | 0.3
37 | Прайс | Поребрик П-1У (0,3*0,31*4м, объем 0,21, масса 0,525т) МАТ=15828,20/1,2*1,103*1,02/7,101 ИНДЕКС К ПОЗИЦИИ(справочно): 1 Региональные индексы пересчета сметной стоимости в текущие цены на октябрь 2019г. ОЗП=24,224; ЭМ=6,931; ЗПМ=24,224; МАТ=7,101 | м3 | 2,31 44*0,0525 | 2089,81 15828,20/1,2*1,103*1,02/7,101 |  |  |  | 4827
38 | ТЕР27-06-026-01 Редакция 2014г.- И1 | Розлив вяжущих материалов ИНДЕКС К ПОЗИЦИИ(справочно): 1 Региональные индексы пересчета сметной стоимости в текущие цены на октябрь 2019г. ОЗП=24,224; ЭМ=6,931; ЗПМ=24,224; МАТ=7,101 НР (34 руб.): 142% от ФОТ (24 руб.) СП (19 руб.): 95%*0,85 от ФОТ (24 руб.) | 1 т | 0,0905 181*0,0005 | 1981.77 |  | 49.08 | 8.59 | 179 |  | 4 | 1 |  |  | 0.66 | 0.06
39 | ТЕР27-06-020-06 Редакция 2014г.- И1 | Устройство покрытия толщиной 4 см из горячих асфальтобетонных смесей пористых крупнозернистых, плотность каменных материалов: 2,5-2,9 т/м3 ИНДЕКС К ПОЗИЦИИ(справочно): 1 Региональные индексы пересчета сметной стоимости в текущие цены на октябрь 2019г. ОЗП=24,224; ЭМ=6,931; ЗПМ=24,224; МАТ=7,101 НР (5436 руб.): 142% от ФОТ (3828 руб.) СП (3091 руб.): 95%*0,85 от ФОТ (3828 руб.) | 1000 м2 покрытия | 0,181 181 / 1000 | 3259.67 | 442.75 | 2761.87 | 314.9 | 590 | 80 | 500 | 57 | 38.3 | 6.93 | 19.05 | 3.45
40 | ТССЦ-410-0022 Редакция 2014г.- И1 | Смеси асфальтобетонные дорожные, аэродромные и асфальтобетон (горячие для пористого асфальтобетона щебеночные и гравийные), марка II ИНДЕКС К ПОЗИЦИИ(справочно): 1 Региональные индексы пересчета сметной стоимости в текущие цены на октябрь 2019г. ОЗП=24,224; ЭМ=6,931; ЗПМ=24,224; МАТ=7,101 | т | 16.74 | 518.6 |  |  |  | 8681
41 | ТЕР27-06-020-01 Редакция 2014г.- И1 | Устройство покрытия толщиной 4 см из горячих асфальтобетонных смесей плотных мелкозернистых типа АБВ, плотность каменных материалов: 2,5-2,9 т/м3 ИНДЕКС К ПОЗИЦИИ(справочно): 1 Региональные индексы пересчета сметной стоимости в текущие цены на октябрь 2019г. ОЗП=24,224; ЭМ=6,931; ЗПМ=24,224; МАТ=7,101 НР (5436 руб.): 142% от ФОТ (3828 руб.) СП (3091 руб.): 95%*0,85 от ФОТ (3828 руб.) | 1000 м2 покрытия | 0,181 181 / 1000 | 3437.9 | 442.75 | 2769.94 | 315.39 | 622 | 80 | 501 | 57 | 38.3 | 6.93 | 19.08 | 3.45
42 | ТССЦ-410-0006 Редакция 2014г.- И1 | Смеси асфальтобетонные дорожные, аэродромные и асфальтобетон (горячие для плотного асфальтобетона мелко и крупнозернистые, песчаные), марка II, тип Б ИНДЕКС К ПОЗИЦИИ(справочно): 1 Региональные индексы пересчета сметной стоимости в текущие цены на октябрь 2019г. ОЗП=24,224; ЭМ=6,931; ЗПМ=24,224; МАТ=7,101 | т | 17.48 | 570.7 |  |  |  | 9976
43 | ТЕР01-02-061-01 Редакция 2014г.- И1 | Засыпка вручную траншей, пазух котлованов и ям, группа грунтов: 1 ИНДЕКС К ПОЗИЦИИ(справочно): 1 Региональные индексы пересчета сметной стоимости в текущие цены на октябрь 2019г. ОЗП=24,224; ЭМ=6,931; ЗПМ=24,224; МАТ=7,101 НР (1182 руб.): 80% от ФОТ (1478 руб.) СП (565 руб.): 45%*0,85 от ФОТ (1478 руб.) | 100 м3 грунта | 0,066 (44*0,15) / 100 | 797.39 | 797.39 |  |  | 53 | 53 |  |  | 88.5 | 5.84
44 | ТЕР01-02-027-04 Редакция 2014г.- И1 | Планировка площадей: ручным способом, группа грунтов 1 ИНДЕКС К ПОЗИЦИИ(справочно): 1 Региональные индексы пересчета сметной стоимости в текущие цены на октябрь 2019г. ОЗП=24,224; ЭМ=6,931; ЗПМ=24,224; МАТ=7,101 НР (1008 руб.): 80% от ФОТ (1260 руб.) СП (482 руб.): 45%*0,85 от ФОТ (1260 руб.) | 1000 м2 спланированной площади | 0,044 44 / 1000 | 1025 | 1025 |  |  | 45 | 45 |  |  | 100 | 4.4
45 | ТССЦ-407-0013 Редакция 2014г.- И1 | Земля растительная механизированной заготовки ИНДЕКС К ПОЗИЦИИ(справочно): 1 Региональные индексы пересчета сметной стоимости в текущие цены на октябрь 2019г. ОЗП=24,224; ЭМ=6,931; ЗПМ=24,224; МАТ=7,101 | м3 | 6,6 44*0,15 | 111.97 |  |  |  | 739
Итого по разделу 2 Ремонт парковки | [8 empty] | 376984 |  |  |  |  | 94.95 |  | 23.59
Раздел 3. Ремонт тротуаров
46 | ТЕРр68-14-2 Редакция 2014г.- И1 | Разборка бортовых камней: на щебеночном основании ИНДЕКС К ПОЗИЦИИ(справочно): 1 Региональные индексы пересчета сметной стоимости в текущие цены на октябрь 2019г. ОЗП=24,224; ЭМ=6,931; ЗПМ=24,224; МАТ=7,101 НР (3326 руб.): 104% от ФОТ (3198 руб.) СП (1631 руб.): 60%*0,85 от ФОТ (3198 руб.) | 100 м | 0,19 19 / 100 | 1008.65 | 525.77 | 482.88 | 77.31 | 192 | 100 | 92 | 15 | 52.63 | 10 | 6.4 | 1.22
47 | ТЕРр68-12-4 Редакция 2014г.- И1 | Разборка покрытий и оснований: асфальтобетонных с помощью молотков отбойных ИНДЕКС К ПОЗИЦИИ(справочно): 1 Региональные индексы пересчета сметной стоимости в текущие цены на октябрь 2019г. ОЗП=24,224; ЭМ=6,931; ЗПМ=24,224; МАТ=7,101 НР (1764 руб.): 104% от ФОТ (1696 руб.) СП (865 руб.): 60%*0,85 от ФОТ (1696 руб.) | 100 м3 конструкций | 0,0204 (51*0,04) / 100 | 5817.4 | 2431.07 | 3386.33 | 508.68 | 119 | 50 | 69 | 10 | 243.35 | 4.96 | 41.39 | 0.84
48 | ТССЦпг-01-01-01-043 Редакция 2014г.- И1 | Погрузочные работы при автомобильных перевозках: мусора строительного с погрузкой экскаваторами емкостью ковша до 0,5 м3 ИНДЕКС К ПОЗИЦИИ(справочно): 3 Погрузочные работы Погрузка СМР=12,851 НР 0% от ФОТ СП 0%*0,85 от ФОТ | 1 т груза | 4,99 19*0,05+2,04*1,98 | 4.49 |  |  |  | 22
49 | ТССЦпг-03-21-01-015 Редакция 2014г.- И1 | Перевозка грузов автомобилями-самосвалами грузоподъемностью 10 т, работающих вне карьера, на расстояние: до 15 км I класс груза ИНДЕКС К ПОЗИЦИИ(справочно): 2 Перевозка грунта Перевозка грунта СМР=11,441 НР 0% от ФОТ СП 0%*0,85 от ФОТ | 1 т груза | 4.99 | 15.36 |  |  |  | 77
50 | ТЕР01-01-030-06 Редакция 2014г.- И1 | Разработка грунта с перемещением до 10 м бульдозерами мощностью: 79 кВт (108 л.с.), группа грунтов 2 ИНДЕКС К ПОЗИЦИИ(справочно): 1 Региональные индексы пересчета сметной стоимости в текущие цены на октябрь 2019г. ОЗП=24,224; ЭМ=6,931; ЗПМ=24,224; МАТ=7,101 НР (46 руб.): 95% от ФОТ (48 руб.) СП (20 руб.): 50%*0,85 от ФОТ (48 руб.) | 1000 м3 грунта | 0,0186 (93*0,2) / 1000 | 949.58 |  | 949.58 | 121.41 | 18 |  | 18 | 2 |  |  | 7.49 | 0.14
51 | ТССЦпг-01-01-01-039 Редакция 2014г.- И1 | Погрузочные работы при автомобильных перевозках: грунта растительного слоя (земля, перегной) ИНДЕКС К ПОЗИЦИИ(справочно): 3 Погрузочные работы Погрузка СМР=12,851 НР 0% от ФОТ СП 0%*0,85 от ФОТ | 1 т груза | 26,04 18,6*1,4 | 5.42 |  |  |  | 141
52 | ТССЦпг-03-21-01-015 Редакция 2014г.- И1 | Перевозка грузов автомобилями-самосвалами грузоподъемностью 10 т, работающих вне карьера, на расстояние: до 15 км I класс груза ИНДЕКС К ПОЗИЦИИ(справочно): 2 Перевозка грунта Перевозка грунта СМР=11,441 НР 0% от ФОТ СП 0%*0,85 от ФОТ | 1 т груза | 26,04 18,6*1,4 | 15.36 |  |  |  | 400
53 | ТЕР01-01-016-02 Редакция 2014г.- И1 | Работа на отвале, группа грунтов: 2-3 547,40 = 553,76 - 0,04 x 158,94 ИНДЕКС К ПОЗИЦИИ(справочно): 1 Региональные индексы пересчета сметной стоимости в текущие цены на октябрь 2019г. ОЗП=24,224; ЭМ=6,931; ЗПМ=24,224; МАТ=7,101 НР (46 руб.): 95% от ФОТ (48 руб.) СП (20 руб.): 50%*0,85 от ФОТ (48 руб.) | 1000 м3 грунта | 0,0186 18,6 / 1000 | 547.4 | 34.2 | 513.2 | 64.35 | 10 | 1 | 9 | 1 | 3.65 | 0.07 | 3.97 | 0.07
54 | ТЕР08-01-003-07 Редакция 2014г.- И1 | Гидроизоляция боковая обмазочная битумная в 2 слоя по выровненной поверхности бутовой кладки, кирпичу, бетону ИНДЕКС К ПОЗИЦИИ(справочно): 1 Региональные индексы пересчета сметной стоимости в текущие цены на октябрь 2019г. ОЗП=24,224; ЭМ=6,931; ЗПМ=24,224; МАТ=7,101 НР (237 руб.): 122% от ФОТ (194 руб.) СП (132 руб.): 80%*0,85 от ФОТ (194 руб.) | 100 м2 изолируемой поверхности | 0,0275 2,75 / 100 | 1925.17 | 242.32 | 77.87 |  | 53 | 7 | 2 |  | 21.2 | 0.58
55 | ТЕР27-04-006-03 Редакция 2014г.- И1 прим. | Устройство оснований толщиной 15 см из щебня фракции 40-70 мм при укатке каменных материалов с пределом прочности на сжатие свыше 68,6 до 98,1 МПа (свыше 700 до 1000 кгс/см2): нижнего слоя двухслойных (из щебня фр.20-40 мм толщиной 16см) 3 939,55 = 34 786,24 - 189 x 163,21 ИНДЕКС К ПОЗИЦИИ(справочно): 1 Региональные индексы пересчета сметной стоимости в текущие цены на октябрь 2019г. ОЗП=24,224; ЭМ=6,931; ЗПМ=24,224; МАТ=7,101 НР (2856 руб.): 142% от ФОТ (2011 руб.) СП (1624 руб.): 95%*0,85 от ФОТ (2011 руб.) | 1000 м2 основания | 0,093 93 / 1000 | 3939.55 | 325.53 | 3574.42 | 456.24 | 366 | 30 | 332 | 42 | 33.15 | 3.08 | 29.53 | 2.75
56 | ТЕР27-04-006-04 Редакция 2014г.- И1 | На каждый 1 см изменения толщины слоя добавлять или исключать к расценкам 27-04-006-01, 27-04-006-02, 27-04-006-03 254,49 = 2 310,94 - 12,6 x 163,21 ИНДЕКС К ПОЗИЦИИ(справочно): 1 Региональные индексы пересчета сметной стоимости в текущие цены на октябрь 2019г. ОЗП=24,224; ЭМ=6,931; ЗПМ=24,224; МАТ=7,101 НР (104 руб.): 142% от ФОТ (73 руб.) СП (59 руб.): 95%*0,85 от ФОТ (73 руб.) | 1000 м2 основания | 0,093 93 / 1000 | 254.49 |  | 254.49 | 36.19 | 24 |  | 24 | 3 |  |  | 2.51 | 0.23
57 | Прайс | Щебень шлаковый фр. 20-40 мм МАТ=1500/1,2*1,02/7,101 ИНДЕКС К ПОЗИЦИИ(справочно): 1 Региональные индексы пересчета сметной стоимости в текущие цены на октябрь 2019г. ОЗП=24,224; ЭМ=6,931; ЗПМ=24,224; МАТ=7,101 | м3 | 18,752 17,58+1,172 | 179,55 1500/1,2*1,02/7,101 |  |  |  | 3367
58 | ТЕР27-04-006-02 Редакция 2014г.- И1 прим. | Устройство оснований толщиной 15 см из щебня фракции 40-70 мм при укатке каменных материалов с пределом прочности на сжатие свыше 68,6 до 98,1 МПа (свыше 700 до 1000 кгс/см2): верхнего слоя двухслойных (из щебня фр. 5-20 мм толщиной 10 см) 5 787,14 = 39 145,58 - 15 x 167,45 - 189 x 163,21 ИНДЕКС К ПОЗИЦИИ(справочно): 1 Региональные индексы пересчета сметной стоимости в текущие цены на октябрь 2019г. ОЗП=24,224; ЭМ=6,931; ЗПМ=24,224; МАТ=7,101 НР (5985 руб.): 142% от ФОТ (4215 руб.) СП (3404 руб.): 95%*0,85 от ФОТ (4215 руб.) | 1000 м2 основания | 0,144 144 / 1000 | 5787.14 | 359.71 | 5368.03 | 687.36 | 833 | 52 | 773 | 99 | 36.63 | 5.27 | 44.75 | 6.44
59 | ТЕР27-04-006-04 Редакция 2014г.- И1 | На каждый 1 см изменения толщины слоя добавлять или исключать к расценкам 27-04-006-01, 27-04-006-02, 27-04-006-03 254,49 = 2 310,94 - 12,6 x 163,21 (до толщины 10 см ПЗ=5 (ОЗП=5; ЭМ=5 к расх.; ЗПМ=5; МАТ=5 к расх.; ТЗ=5; ТЗМ=5)) ИНДЕКС К ПОЗИЦИИ(справочно): 1 Региональные индексы пересчета сметной стоимости в текущие цены на октябрь 2019г. ОЗП=24,224; ЭМ=6,931; ЗПМ=24,224; МАТ=7,101 НР (-1032 руб.): 142% от ФОТ (-727 руб.) СП (-587 руб.): 95%*0,85 от ФОТ (-727 руб.) | 1000 м2 основания | -0,144 -144 / 1000 | 1272.45 |  | 1272.45 | 180.95 | -183 |  | -183 | -26 |  |  | 12.55 | -1.81
60 | Прайс | Щебень шлаковый фр. 5-20 мм МАТ=1000/1,2*1,02/7,101 ИНДЕКС К ПОЗИЦИИ(справочно): 1 Региональные индексы пересчета сметной стоимости в текущие цены на октябрь 2019г. ОЗП=24,224; ЭМ=6,931; ЗПМ=24,224; МАТ=7,101 | м3 | 20,308 2,16+27,22-9,072 | 119,7 1000/1,2*1,02/7,101 |  |  |  | 2431
61 | ТЕР08-01-002-02 Редакция 2014г.- И1 | Устройство основания под фундаменты: щебеночного (основание под поребрик) 71,08 = 270,67 - 1,3 x 153,53 ИНДЕКС К ПОЗИЦИИ(справочно): 1 Региональные индексы пересчета сметной стоимости в текущие цены на октябрь 2019г. ОЗП=24,224; ЭМ=6,931; ЗПМ=24,224; МАТ=7,101 НР (2335 руб.): 122% от ФОТ (1914 руб.) СП (1302 руб.): 80%*0,85 от ФОТ (1914 руб.) | 1 м3 основания | 2,3 115*0,2*0,1 | 71.08 | 23.57 | 47.21 | 6.67 | 163 | 54 | 109 | 15 | 2.4 | 5.52 | 0.54 | 1.24
62 | Прайс | Щебень шлаковый фр. 5-20 мм МАТ=1000/1,2*1,02/7,101 ИНДЕКС К ПОЗИЦИИ(справочно): 1 Региональные индексы пересчета сметной стоимости в текущие цены на октябрь 2019г. ОЗП=24,224; ЭМ=6,931; ЗПМ=24,224; МАТ=7,101 | м3 | 2,99 2,3*1,3 | 119,7 1000/1,2*1,02/7,101 |  |  |  | 358
63 | ТЕР27-02-010-02 Редакция 2014г.- И1 | Установка бортовых камней бетонных: при других видах покрытий 918,93 = 4 554,61 - 0,001 x 10 557,18 - 0,17 x 705,14 - 5,9 x 594,11 ИНДЕКС К ПОЗИЦИИ(справочно): 1 Региональные индексы пересчета сметной стоимости в текущие цены на октябрь 2019г. ОЗП=24,224; ЭМ=6,931; ЗПМ=24,224; МАТ=7,101 НР (35670 руб.): 142% от ФОТ (25120 руб.) СП (20284 руб.): 95%*0,85 от ФОТ (25120 руб.) | 100 м бортового камня | 1,15 115 / 100 | 918.93 | 772.97 | 104.2 | 11.02 | 1057 | 889 | 120 | 13 | 76.08 | 87.49 | 0.68 | 0.78
64 | Прайс | Поребрик П-5У (0,2*0,2*3м, объем 0,063, масса 0,2т) МАТ=18800/1,2*1,103*1,02/7,101 ИНДЕКС К ПОЗИЦИИ(справочно): 1 Региональные индексы пересчета сметной стоимости в текущие цены на октябрь 2019г. ОЗП=24,224; ЭМ=6,931; ЗПМ=24,224; МАТ=7,101 | м3 | 2,415 115*0,021 | 2482,18 18800/1,2*1,103*1,02/7,101 |  |  |  | 5994
65 | ТЕР27-07-006-01 Редакция 2014г.- И1 | Устройство покрытия дорожек и тротуаров из горячих асфальтобетонных смесей асфальтоукладчиками типа "VOGELE" малых типоразмеров толщиной слоя 4 см ИНДЕКС К ПОЗИЦИИ(справочно): 1 Региональные индексы пересчета сметной стоимости в текущие цены на октябрь 2019г. ОЗП=24,224; ЭМ=6,931; ЗПМ=24,224; МАТ=7,101 НР (1927 руб.): 142% от ФОТ (1357 руб.) СП (1096 руб.): 95%*0,85 от ФОТ (1357 руб.) | 1000 м2 | 0,144 144 / 1000 | 4582.74 | 204.94 | 4375.98 | 126.32 | 660 | 30 | 630 | 18 | 18.58 | 2.68 | 7.98 | 1.15
66 | ТССЦ-101-1556 Редакция 2014г.- И1 | Битумы нефтяные дорожные марки БНД-60/90, БНД 90/130 ИНДЕКС К ПОЗИЦИИ(справочно): 1 Региональные индексы пересчета сметной стоимости в текущие цены на октябрь 2019г. ОЗП=24,224; ЭМ=6,931; ЗПМ=24,224; МАТ=7,101 | т | 0,0936 0,144*0,65 | 1876.4 |  |  |  | 176
67 | ТССЦ-410-0006 Редакция 2014г.- И1 | Смеси асфальтобетонные дорожные, аэродромные и асфальтобетон (горячие для плотного асфальтобетона мелко и крупнозернистые, песчаные), марка II, тип Б ИНДЕКС К ПОЗИЦИИ(справочно): 1 Региональные индексы пересчета сметной стоимости в текущие цены на октябрь 2019г. ОЗП=24,224; ЭМ=6,931; ЗПМ=24,224; МАТ=7,101 | т | 13,7664 144/100*9,56 | 570.7 |  |  |  | 7856
68 | ТЕР01-02-061-01 Редакция 2014г.- И1 | Засыпка вручную траншей, пазух котлованов и ям, группа грунтов: 1 ИНДЕКС К ПОЗИЦИИ(справочно): 1 Региональные индексы пересчета сметной стоимости в текущие цены на октябрь 2019г. ОЗП=24,224; ЭМ=6,931; ЗПМ=24,224; МАТ=7,101 НР (3082 руб.): 80% от ФОТ (3852 руб.) СП (1473 руб.): 45%*0,85 от ФОТ (3852 руб.) | 100 м3 грунта | 0,1725 (115*0,15) / 100 | 797.39 | 797.39 |  |  | 138 | 138 |  |  | 88.5 | 15.27
69 | ТЕР01-02-027-04 Редакция 2014г.- И1 | Планировка площадей: ручным способом, группа грунтов 1 ИНДЕКС К ПОЗИЦИИ(справочно): 1 Региональные индексы пересчета сметной стоимости в текущие цены на октябрь 2019г. ОЗП=24,224; ЭМ=6,931; ЗПМ=24,224; МАТ=7,101 НР (2635 руб.): 80% от ФОТ (3294 руб.) СП (1260 руб.): 45%*0,85 от ФОТ (3294 руб.) | 1000 м2 спланированной площади | 0,115 115 / 1000 | 1025 | 1025 |  |  | 118 | 118 |  |  | 100 | 11.5
70 | ТССЦ-407-0013 Редакция 2014г.- И1 | Земля растительная механизированной заготовки ИНДЕКС К ПОЗИЦИИ(справочно): 1 Региональные индексы пересчета сметной стоимости в текущие цены на октябрь 2019г. ОЗП=24,224; ЭМ=6,931; ЗПМ=24,224; МАТ=7,101 | м3 | 17,25 115*0,15 | 111.97 |  |  |  | 1931
Итого по разделу 3 Ремонт тротуаров | [8 empty] | 313657 |  |  |  |  | 168.39 |  | 15.01
Раздел 4. Ремонт отмостки
71 | ТЕРр68-14-2 Редакция 2014г.- И1 | Разборка бортовых камней: на щебеночном основании ИНДЕКС К ПОЗИЦИИ(справочно): 1 Региональные индексы пересчета сметной стоимости в текущие цены на октябрь 2019г. ОЗП=24,224; ЭМ=6,931; ЗПМ=24,224; МАТ=7,101 НР (4207 руб.): 104% от ФОТ (4045 руб.) СП (2063 руб.): 60%*0,85 от ФОТ (4045 руб.) | 100 м | 0,24 24 / 100 | 1008.65 | 525.77 | 482.88 | 77.31 | 242 | 126 | 116 | 19 | 52.63 | 12.63 | 6.4 | 1.54
72 | ТЕРр68-12-4 Редакция 2014г.- И1 | Разборка покрытий и оснований: асфальтобетонных с помощью молотков отбойных ИНДЕКС К ПОЗИЦИИ(справочно): 1 Региональные индексы пересчета сметной стоимости в текущие цены на октябрь 2019г. ОЗП=24,224; ЭМ=6,931; ЗПМ=24,224; МАТ=7,101 НР (806 руб.): 104% от ФОТ (775 руб.) СП (395 руб.): 60%*0,85 от ФОТ (775 руб.) | 100 м3 конструкций | 0,0096 (24*0,04) / 100 | 5817.4 | 2431.07 | 3386.33 | 508.68 | 56 | 23 | 33 | 5 | 243.35 | 2.34 | 41.39 | 0.4
73 | ТССЦпг-01-01-01-043 Редакция 2014г.- И1 | Погрузочные работы при автомобильных перевозках: мусора строительного с погрузкой экскаваторами емкостью ковша до 0,5 м3 ИНДЕКС К ПОЗИЦИИ(справочно): 3 Погрузочные работы Погрузка СМР=12,851 НР 0% от ФОТ СП 0%*0,85 от ФОТ | 1 т груза | 3,1 24*0,05+0,96*1,98 | 4.49 |  |  |  | 14
74 | ТССЦпг-03-21-01-015 Редакция 2014г.- И1 | Перевозка грузов автомобилями-самосвалами грузоподъемностью 10 т, работающих вне карьера, на расстояние: до 15 км I класс груза ИНДЕКС К ПОЗИЦИИ(справочно): 2 Перевозка грунта Перевозка грунта СМР=11,441 НР 0% от ФОТ СП 0%*0,85 от ФОТ | 1 т груза | 3.1 | 15.36 |  |  |  | 48
75 | ТЕР08-01-003-07 Редакция 2014г.- И1 | Гидроизоляция боковая обмазочная битумная в 2 слоя по выровненной поверхности бутовой кладки, кирпичу, бетону ИНДЕКС К ПОЗИЦИИ(справочно): 1 Региональные индексы пересчета сметной стоимости в текущие цены на октябрь 2019г. ОЗП=24,224; ЭМ=6,931; ЗПМ=24,224; МАТ=7,101 НР (384 руб.): 122% от ФОТ (315 руб.) СП (214 руб.): 80%*0,85 от ФОТ (315 руб.) | 100 м2 изолируемой поверхности | 0,046 4,6 / 100 | 1925.17 | 242.32 | 77.87 |  | 89 | 11 | 4 |  | 21.2 | 0.98
76 | ТЕР08-01-002-02 Редакция 2014г.- И1 | Устройство основания под фундаменты: щебеночного 71,08 = 270,67 - 1,3 x 153,53 ИНДЕКС К ПОЗИЦИИ(справочно): 1 Региональные индексы пересчета сметной стоимости в текущие цены на октябрь 2019г. ОЗП=24,224; ЭМ=6,931; ЗПМ=24,224; МАТ=7,101 НР (2600 руб.): 122% от ФОТ (2131 руб.) СП (1449 руб.): 80%*0,85 от ФОТ (2131 руб.) | 1 м3 основания | 2,492 4,6*0,2*0,1+24*0,1 | 71.08 | 23.57 | 47.21 | 6.67 | 177 | 59 | 118 | 17 | 2.4 | 5.98 | 0.54 | 1.35
77 | Прайс | Щебень шлаковый фр. 5-20 мм МАТ=1000/1,2*1,02/7,101 ИНДЕКС К ПОЗИЦИИ(справочно): 1 Региональные индексы пересчета сметной стоимости в текущие цены на октябрь 2019г. ОЗП=24,224; ЭМ=6,931; ЗПМ=24,224; МАТ=7,101 | м3 | 3,2396 2,492*1,3 | 119,7 1000/1,2*1,02/7,101 |  |  |  | 388
78 | ТЕР27-02-010-02 Редакция 2014г.- И1 | Установка бортовых камней бетонных: при других видах покрытий 918,93 = 4 554,61 - 0,001 x 10 557,18 - 0,17 x 705,14 - 5,9 x 594,11 ИНДЕКС К ПОЗИЦИИ(справочно): 1 Региональные индексы пересчета сметной стоимости в текущие цены на октябрь 2019г. ОЗП=24,224; ЭМ=6,931; ЗПМ=24,224; МАТ=7,101 НР (7155 руб.): 142% от ФОТ (5039 руб.) СП (4069 руб.): 95%*0,85 от ФОТ (5039 руб.) | 100 м бортового камня | 0,23 23 / 100 | 918.93 | 772.97 | 104.2 | 11.02 | 211 | 178 | 24 | 3 | 76.08 | 17.5 | 0.68 | 0.16
79 | Прайс | Поребрик П-5У (0,2*0,2*3м, объем 0,063, масса 0,2т) МАТ=18800/1,2*1,103*1,02/7,101 ИНДЕКС К ПОЗИЦИИ(справочно): 1 Региональные индексы пересчета сметной стоимости в текущие цены на октябрь 2019г. ОЗП=24,224; ЭМ=6,931; ЗПМ=24,224; МАТ=7,101 | м3 | 0,483 23*0,021 | 2482,18 18800/1,2*1,103*1,02/7,101 |  |  |  | 1199
80 | ТЕР27-07-001-01 Редакция 2014г.- И1 | Устройство асфальтобетонных покрытий дорожек и тротуаров однослойных из литой мелкозернистой асфальтобетонной смеси толщиной 3 см 360,63 = 4 368,34 - 0,5 x 134,57 - 7,14 x 551,88 ИНДЕКС К ПОЗИЦИИ(справочно): 1 Региональные индексы пересчета сметной стоимости в текущие цены на октябрь 2019г. ОЗП=24,224; ЭМ=6,931; ЗПМ=24,224; МАТ=7,101 НР (1582 руб.): 142% от ФОТ (1114 руб.) СП (900 руб.): 95%*0,85 от ФОТ (1114 руб.) | 100 м2 покрытия | 0,24 24 / 100 | 360.63 | 168.74 | 79.31 | 0.69 | 87 | 40 | 19 |  | 15.12 | 3.63 | 0.05 | 0.01
81 | ТЕР27-07-001-02 Редакция 2014г.- И1 | На каждые 0,5 см изменения толщины покрытия добавлять к расценке 27-07-001-01 37,64 = 705,41 - 1,21 x 551,88 (до толщины 4 см ПЗ=2 (ОЗП=2; ЭМ=2 к расх.; ЗПМ=2; МАТ=2 к расх.; ТЗ=2; ТЗМ=2)) ИНДЕКС К ПОЗИЦИИ(справочно): 1 Региональные индексы пересчета сметной стоимости в текущие цены на октябрь 2019г. ОЗП=24,224; ЭМ=6,931; ЗПМ=24,224; МАТ=7,101 НР (481 руб.): 142% от ФОТ (339 руб.) СП (274 руб.): 95%*0,85 от ФОТ (339 руб.) | 100 м2 покрытия | 0,24 24 / 100 | 75.28 | 51.78 | 23.5 |  | 18 | 12 | 6 |  | 4.64 | 1.11
82 | ТССЦ-410-0006 Редакция 2014г.- И1 | Смеси асфальтобетонные дорожные, аэродромные и асфальтобетон (горячие для плотного асфальтобетона мелко и крупнозернистые, песчаные), марка II, тип Б ИНДЕКС К ПОЗИЦИИ(справочно): 1 Региональные индексы пересчета сметной стоимости в текущие цены на октябрь 2019г. ОЗП=24,224; ЭМ=6,931; ЗПМ=24,224; МАТ=7,101 | т | 2,2948 1,714+0,5808 | 570.7 |  |  |  | 1310
83 | ТЕР01-02-061-01 Редакция 2014г.- И1 | Засыпка вручную траншей, пазух котлованов и ям, группа грунтов: 1 ИНДЕКС К ПОЗИЦИИ(справочно): 1 Региональные индексы пересчета сметной стоимости в текущие цены на октябрь 2019г. ОЗП=24,224; ЭМ=6,931; ЗПМ=24,224; МАТ=7,101 НР (639 руб.): 80% от ФОТ (799 руб.) СП (306 руб.): 45%*0,85 от ФОТ (799 руб.) | 100 м3 грунта | 0,036 (24*0,15) / 100 | 797.39 | 797.39 |  |  | 29 | 29 |  |  | 88.5 | 3.19
84 | ТЕР01-02-027-04 Редакция 2014г.- И1 | Планировка площадей: ручным способом, группа грунтов 1 ИНДЕКС К ПОЗИЦИИ(справочно): 1 Региональные индексы пересчета сметной стоимости в текущие цены на октябрь 2019г. ОЗП=24,224; ЭМ=6,931; ЗПМ=24,224; МАТ=7,101 НР (562 руб.): 80% от ФОТ (702 руб.) СП (269 руб.): 45%*0,85 от ФОТ (702 руб.) | 1000 м2 спланированной площади | 0,024 24 / 1000 | 1025 | 1025 |  |  | 25 | 25 |  |  | 100 | 2.4
85 | ТССЦ-407-0013 Редакция 2014г.- И1 | Земля растительная механизированной заготовки ИНДЕКС К ПОЗИЦИИ(справочно): 1 Региональные индексы пересчета сметной стоимости в текущие цены на октябрь 2019г. ОЗП=24,224; ЭМ=6,931; ЗПМ=24,224; МАТ=7,101 | м3 | 3,6 24*0,15 | 111.97 |  |  |  | 403
86 | ТЕР47-01-046-04 Редакция 2014г.- И1 | Подготовка почвы для устройства партерного и обыкновенного газона с внесением растительной земли слоем 15 см: вручную ИНДЕКС К ПОЗИЦИИ(справочно): 1 Региональные индексы пересчета сметной стоимости в текущие цены на октябрь 2019г. ОЗП=24,224; ЭМ=6,931; ЗПМ=24,224; МАТ=7,101 НР (17021 руб.): 115% от ФОТ (14801 руб.) СП (11323 руб.): 90%*0,85 от ФОТ (14801 руб.) | 100 м2 | 1,39 139 / 100 | 2061.55 | 382 |  |  | 2866 | 531 |  |  | 40 | 55.6
Итого по разделу 4 Ремонт отмостки | [8 empty] | 129598 |  |  |  |  | 121.17 |  | 3.98
ИТОГИ ПО СМЕТЕ:
Итого прямые затраты по смете в базисных ценах | [8 empty] | 186315 | 6410 | 20164 | 1514 |  | 633.71 |  | 99.38
Итого прямые затраты по смете с учетом коэффициентов к итогам (МДС35 пр.1 т.1 п.8._Строительство инженерных сетей и сооружений, а также объектов жилищно-гражданского назначения в стесненных условиях застроенной части города: ОЗП=1,15; ЭМ=1,15; ЗПМ=1,15; ТЗ=1,15; ТЗМ=1,15 (Поз. 1-2, 19-21, 46-47, 71-72, 5-11, 13-15, 30-42, 55-60, 62-67, 77-82, 12, 29, 54, 61, 75-76, 16, 43, 68, 83, 17-18, 44-45, 69-70, 84-85, 24-25, 28, 50, 53, 86)) | [8 empty] | 190302 | 7372 | 23189 | 1742 |  | 728.77 |  | 114.28
Итого прямые затраты по смете с учетом индексов, в текущих ценах | [8 empty] | 1448500 | 178580 | 160723 | 42199 |  | 728.77 |  | 114.28
Накладные расходы | [8 empty] | 278095
Сметная прибыль | [8 empty] | 154417
Итоги по смете:
Итого Поз. 3, 22, 26, 48, 51, 73 "Погрузка СМР=12,851" | [8 empty] | 8996
Итого Поз. 4, 23, 27, 49, 52, 74 "Перевозка грунта СМР=11,441" | [8 empty] | 39105
Итого Поз. 1-2, 5-21, 24-25, 28-47, 50, 53-72, 75-86 индекс не используется | [8 empty] | 1876894 |  |  |  |  | 728.77 |  | 114.28
Итого | [8 empty] | 1924995 |  |  |  |  | 728.77 |  | 114.28
Справочно, в текущих ценах:
Материалы | [8 empty] | 1105079
Машины и механизмы | [8 empty] | 160723
ФОТ | [8 empty] | 220779
Накладные расходы | [8 empty] | 278095
Сметная прибыль | [8 empty] | 154417
Строительный контроль 2,14% | [8 empty] | 41195
Итого | [8 empty] | 1966190
Непредвиденные затраты 2% | [8 empty] | 39324
Итого с непредвиденными | [8 empty] | 2005514
НДС 20% | [8 empty] | 401102.8
ВСЕГО по смете | [8 empty] | 2406616.8 |  |  |  |  | 728.77 |  | 114.28
| Составил: | Липокурова Н.Г.
(должность, подпись, Ф.И.О)
Проверил:
(должность, подпись, Ф.И.О)

## Ресурсная ведомость
Благоустройство дворовой территории по адресу: пр-т Строителей, 86
(наименование стройки)
ВЕДОМОСТЬ РЕСУРСОВ № 08-20-02
по состоянию на октябрь 2019г.
| на | благоустройство дворовой территории
(наименование работ и затрат, наименование объекта)
Основание:Ведомость объемов работ
№ пп | Обосно- вание | Наименование | Ед. изм. | Общее кол-во | Стоимость, руб. в базисных ценах |  |  |  | Стоимость, руб. в текущих ценах |  |  |  | К-т удор.
[5 empty] | Цена | в тч ЗП на единицу/ всего | Обосн. | Всего | Цена | в тч ЗП на единицу/ всего | Обосн. | Всего
1 | 2 | 3 | 4 | 5 | 6 | 7 | 8 | 9 | 10 | 11 | 12 | 13 | 14
Ресурсы подрядчика
Материалы
1 | 101-0073 | Битумы нефтяные строительные марки БН-90/10 | т | 0.0011 | 2205.11 |  |  | 2.42 | 15658.49 |  |  | 17.22 | 7.101
2 | 101-0322 | Керосин для технических целей марок КТ-1, КТ-2 | т | 0.0036 | 2803.9 |  |  | 10.09 | 19910.49 |  |  | 71.68 | 7.101
3 | 101-0594 | Мастика битумная кровельная горячая | т | 0.0176 | 6258.95 |  |  | 110.16 | 44444.8 |  |  | 782.23 | 7.101
4 | 101-0782 | Поковки из квадратных заготовок, масса 1,8 кг | т | 0.0075 | 5610.29 |  |  | 42.07 | 39838.67 |  |  | 298.78 | 7.101
5 | 101-1556 | Битумы нефтяные дорожные марки БНД-60/90, БНД 90/130 | т | 0.4502 | 1876.4 |  |  | 844.75 | 13324.32 |  |  | 5998.62 | 7.101
6 | 101-1757 | Ветошь | кг | 0.0074 | 2.57 |  |  | 0.02 | 18.25 |  |  | 0.13 | 7.101
7 | 102-0025 | Бруски обрезные хвойных пород длиной 4-6,5 м, шириной 75-150 мм, толщиной 40-75 мм, III сорта | м3 | 0.3049 | 1134.41 |  |  | 345.89 | 8055.45 |  |  | 2456.11 | 7.101
8 | 402-0004 | Раствор готовый кладочный цементный марки 100 | м3 | 0.1878 | 696.05 |  |  | 130.73 | 4942.65 |  |  | 928.23 | 7.101
9 | 402-0078 | Раствор готовый отделочный тяжелый, цементный 1:3 | м3 | 0.005 | 623.48 |  |  | 3.12 | 4427.33 |  |  | 22.14 | 7.101
10 | 403-8383 | Кольцо опорное КО-4-70 /бетон В15 (200), объем 0,02 м3, расход арматуры 0,5 кг/. | шт. | 1 | 45.29 |  |  | 45.29 | 321.6 |  |  | 321.6 | 7.101
11 | 407-0013 | Земля растительная механизированной заготовки | м3 | 20.85 | 111.97 |  |  | 2334.57 | 795.1 |  |  | 16577.84 | 7.101
12 | 411-0001 | Вода | м3 | 21.6796 | 1.98 |  |  | 42.92 | 14.06 |  |  | 304.82 | 7.101
Материалы - позиции сметы
13 | Прайс | Поребрик П-1У (0,3*0,31*4м, объем 0,21, масса 0,525т) | м3 | 9.1875 | 2089,81 15828,20/1,2*1,103*1,02/7,101 |  |  | 19200.13 | 14839.74 |  |  | 136340.11 | 7.101
14 | Прайс | Поребрик П-5У (0,2*0,2*3м, объем 0,063, масса 0,2т) | м3 | 2.898 | 2482,18 18800/1,2*1,103*1,02/7,101 |  |  | 7193.35 | 17625.96 |  |  | 51080.03 | 7.101
15 | Прайс | Щебень шлаковый фр. 20-40 мм | м3 | 39.717 | 179,55 1500/1,2*1,02/7,101 |  |  | 7131.19 | 1274.98 |  |  | 50638.39 | 7.101
16 | Прайс | Щебень шлаковый фр. 40-70 мм | м3 | 34.21 | 179,55 1500/1,2*1,02/7,101 |  |  | 6142.41 | 1274.98 |  |  | 43617.07 | 7.101
17 | Прайс | Щебень шлаковый фр. 5-20 мм | м3 | 116.2736 | 119,7 1000/1,2*1,02/7,101 |  |  | 13917.95 | 849.99 |  |  | 98831.39 | 7.101
18 | ТССЦ-101-1556 | Битумы нефтяные дорожные марки БНД-60/90, БНД 90/130 | т | 0.0936 | 1876.4 |  |  | 175.63 | 13324.32 |  |  | 1247.16 | 7.101
19 | ТССЦ-407-0013 | Земля растительная механизированной заготовки | м3 | 41.85 | 111.97 |  |  | 4685.94 | 795.1 |  |  | 33274.94 | 7.101
20 | ТССЦ-410-0006 | Смеси асфальтобетонные дорожные, аэродромные и асфальтобетон (горячие для плотного асфальтобетона мелко и крупнозернистые, песчаные), марка II, тип Б | т | 94.4912 | 570.7 |  |  | 53926.13 | 4052.54 |  |  | 382929.37 | 7.101
21 | ТССЦ-410-0022 | Смеси асфальтобетонные дорожные, аэродромные и асфальтобетон (горячие для пористого асфальтобетона щебеночные и гравийные), марка II | т | 75.86 | 518.6 |  |  | 39340.99 | 3682.58 |  |  | 279360.52 | 7.101
| Составил: | Липокурова Н.Г.
(должность, подпись, Ф.И.О)
Проверил:
(должность, подпись, Ф.И.О)