## ВедомостьОР
УТВЕРЖДАЮ:
Генеральный директор ООО "УК ЖКХ"
_________________Липатов Г.А.
"____" ______________2020 г.
Ведомость объёмов работ
г. Новокузнецк ул. Разведчиков 54
№ пп | № в ЛСР | Наименование работ | Ед. изм. | Кол-во | Ссылки на чертежи | Примечания
1 | 2 | 3 | 4 | 5 | 6
Раздел 1. Ремонт дворовых проездов
1 | 1 | Снятие деформированных асфальтобетонных покрытий самоходными холодными фрезами с шириной фрезерования 1500-2100 мм толщиной слоя: до 70 мм | м2 | 1170
2 | 2 | Перевозка грузов автомобилями-самосвалами грузоподъемностью 10 т, работающих вне карьера, на расстояние: до 15 км I класс груза (1167*0,07*1,98) | 1 т груза | 161.75
3 | 3 | Устройство подстилающих и выравнивающих слоев оснований: из шлака доменного отвального сталеплавильного(под дорожные камни h=0.15м щебня (210*0,3*0,15)/100 | м3 материала основания (в плотном теле) | 7.065
4 | 4 | Щебень пористый из металлургического шлака (шлаковая пемза), фракция 5-20 мм, марка 700 ( без НДС 379,24/7,032) 9,45*1,26 | м3 | 8.9
5 | 5 | Установка бортовых камней бетонных(П-1у): при других видах покрытий | 100 м бортового камня | 1.57
6 | 6 | Камни бортовые бетонные П-1У, марка 300 157*0,0525 (без НДС 11991/7,101) | м3 | 8.24
7 | 7 | Устройство подстилающих и выравнивающих слоев оснований: из шлака доменного отвального сталеплавильного 5-20мм(1311*0,1)/100 | 100 м3 материала основания (в плотном теле) | 1.31
8 | 8 | Щебень пористый из металлургического шлака (шлаковая пемза), фракция 5-20 мм, марка 700( без НДС 379,24/7,032) | м3 | 165.19
9 | 9 | Розлив вяжущих материалов | 1 т | 0.66
10 | 10 | Устройство покрытия толщиной 4 см из горячих асфальтобетонных смесей пористых мелкозернистых, плотность каменных материалов: 2,5-2,9 т/м3 | м2 покрытия | 1130
11 | 11 | Асфальтобетонные смеси дорожные, аэродромные и асфальтобетон (горячие и теплые для пористого асфальтобетона щебеночные и гравийные), марка II | т | 122.8
12 | 12 | Устройство покрытия толщиной 4 см из горячих асфальтобетонных смесей плотных мелкозернистых типа АБВ, плотность каменных материалов: 2,5-2,9 т/м3 | 1000 м2 покрытия | 1.31
13 | 13 | Асфальтобетонные смеси дорожные, аэродромные и асфальтобетон (горячие и теплые для плотного асфальтобетона мелко и крупнозернистые, песчаные), марка II, тип Б | т | 126.6
14 | 14 | Монтаж искусственной дорожной неровности (ИДН) | 1 м2 горизонтальной проекции ИДН | 5
15 | 15 | Регулирование высотного положения крышек колодцев с подъемом на высоту: до 25 см | 1 колодец | 1
16 | 16 | Засыпка вручную траншей, пазух котлованов и ям, группа грунтов: 1 | м3 грунта | 7
17 | 17 | Валка деревьев в городских условиях: (липа, сосна, кедр, тополь) диаметром более 300 мм | 1 складочный м3 кряжей | 4
18 | 18 | Корчевка пней в грунтах естественного залегания корчевателями-собирателями на тракторе мощностью 79 кВт (108 л.с.) с перемещением пней до 5 м, диаметр пней: до 32 см | шт пней | 4
Раздел 2. ремонт тратуаров
19 | 19 | Разработка грунта вручную в траншеях глубиной до 2 м без креплений с откосами, группа грунтов: 2 основание под бортовые камни | м3 грунта | 2
20 | 20 | Устройство оснований толщиной 12 см под тротуары из кирпичного или известнякового щебня основание под покрытие тратуара | м2 дорожек и тротуаров | 100
21 | 21 | Щебень пористый из металлургического шлака (шлаковая пемза), фракция 10-20 мм, марка 700( без НДС 379,24/7,032) | м3 | 15.12
22 | 22 | Установка бортовых камней бетонных: при других видах покрытий (расход бетона с к=0,86, раствора с К=0,33 обоснование в тех. части) | м бортового камня | 100
23 | 23 | Камни бетонные бортовые газонные П-5у(без НДС 14242,5/7,032)100*0,021 | м3 | 2.1
24 | 24 | Устройство покрытия дорожек и тротуаров из горячих асфальтобетонных смесей асфальтоукладчиками типа «VOGELE» малых типоразмеров толщиной слоя 4 см | м2 | 100
25 | 25 | Битумы нефтяные дорожные марки БНД-60/90, БНД 90/130 | т | 0.065
26 | 26 | Асфальтобетонные смеси дорожные, аэродромные и асфальтобетон (горячие и теплые для плотного асфальтобетона мелко и крупнозернистые, песчаные), марка II, тип Б | т | 9.56
Раздел 3. Ремонт отмостки
27 | 27 | Разборка асфальтобетонных покрытий тротуаров толщиной до 4 см: с помощью молотков отбойных пневматических | 1000 м2 | 0.064
28 | 28 | Разработка грунта вручную в траншеях глубиной до 2 м без креплений с откосами, группа грунтов: 2 64*0,2*0,1/100 | 100 м3 грунта | 0.01
29 | 29 | Погрузочные работы при автомобильных перевозках: мусора строительного с погрузкой экскаваторами емкостью ковша до 0,5 м3 (64м2*0,1м*2,4т)отмостка из бетона | 1 т груза | 15.36
30 | 30 | Перевозка грузов автомобилями-самосвалами грузоподъемностью 10 т, работающих вне карьера, на расстояние: до 15 км I класс груза | 1 т груза | 15.36
31 | 31 | Устройство оснований толщиной 12 см под отмостку из кирпичного или известнякового щебня | м2 дорожек и тротуаров | 64
32 | 32 | Щебень пористый из металлургического шлака (шлаковая пемза), фракция 10-20 мм, марка 700( без НДС 379,24/7,032) | м3 | 9.68
33 | 33 | Установка бортовых камней бетонных: при других видах покрытий | 100 м бортового камня | 0.64
34 | 34 | Камни бетонные бортовые газонные П-5у(без НДС 14242,5/7,032) 62*0,021 | м3 | 1.344
35 | 35 | Устройство асфальтобетонных покрытий дорожек и тротуаров двухслойных: верхний слой из песчаной асфальтобетонной смеси толщиной 3 см | м2 покрытия | 64
36 | 36 | На каждые 0,5 см изменения толщины покрытия добавлять к расценке 27-07-001-01 добавлено до 4 см с к=2 | м2 покрытия | 64
37 | 37 | Асфальтобетонные смеси дорожные, аэродромные и асфальтобетон (горячие и теплые для плотного асфальтобетона мелко и крупнозернистые, песчаные), марка II, тип Б (7,14+1,21*2)*0,64 | т | 6.12
38 | 38 | Засыпка вручную траншей, пазух котлованов и ям, группа грунтов: 1 под бортовые камни | 100 м3 грунта | 0.0096
39 | 39 | Планировка площадей: ручным способом, группа грунтов 1 (Устройство газонов)62м*4м | 1000 м2 спланированной площади | 0.215
40 | 40 | Земля растительная механизированной заготовки | м3 | 32.25
41 | 41 | Сверление вертикальных отверстий для установки малых форм ( скамейка,урна) перфоратором глубиной 100 мм диаметром: 20 мм скамейка 4закл.х4 отв. х 4 скамейки + 2закл. х4 отв.х4 урны=64отв.+32 отв. | шт отверстий | 96
42 | 42 | На каждые 10 мм изменения глубины сверления добавлять или исключать: к расценке 46-03-013-01 | шт | -96
43 | 43 | Установка закладных деталей весом: до 4 кг (6 шт., 100х100мм толщ. 8мм) | 1 т | 0.015
44 | 44 | Скамейка садовая ТД "Доминго" (без НДС 5790/7,101/1,2) | шт | 4
45 | 45 | Урна СО-1(без НДС 1386/7,101/1,2) | шт | 4
Раздел 5. Ремонт поверхности площадки
46 | 46 | Снятие деформированных асфальтобетонных покрытий самоходными холодными фрезами с шириной фрезерования 500-1000 мм и толщиной слоя: до 70 мм | м2 покрытия | 235
47 | 47 | Погрузочные работы при автомобильных перевозках: мусора строительного с погрузкой экскаваторами емкостью ковша до 0,5 м3 | 1 т груза | 32.57
48 | 48 | Перевозка грузов автомобилями-самосвалами грузоподъемностью 10 т, работающих вне карьера, на расстояние: до 15 км I класс груза (1167*0,07*1,98) | 1 т груза | 32.57
49 | 49 | Устройство подстилающих и выравнивающих слоев оснований: из шлака доменного отвального сталеплавильного(под дорожные камни h=0.15м щебня (30*0,3*0,15)/100 | 100 м3 материала основания (в плотном теле) | 0.0135
50 | 50 | Щебень пористый из металлургического шлака (шлаковая пемза), фракция 5-20 мм, марка 700 ( без НДС 379,24/7,032) 9,45*1,26 | м3 | 1.7
51 | 51 | Установка бортовых камней бетонных(П-1у): при других видах покрытий | 100 м бортового камня | 0.3
52 | 52 | Камни бортовые бетонные П-1У, марка 300 157*0,0525 (без НДС 11991/7,101) | м3 | 1.58
53 | 53 | Устройство подстилающих и выравнивающих слоев оснований: из шлака доменного отвального сталеплавильного 5-20мм(235*0,1)/100 | м3 материала основания (в плотном теле) | 24
54 | 54 | Щебень пористый из металлургического шлака (шлаковая пемза), фракция 5-20 мм, марка 700( без НДС 379,24/7,032) | м3 | 29.61
55 | 55 | Розлив вяжущих материалов | 1 т | 0.12
56 | 56 | Устройство покрытия толщиной 4 см из горячих асфальтобетонных смесей пористых мелкозернистых, плотность каменных материалов: 2,5-2,9 т/м3 | м2 покрытия | 240
57 | 57 | Асфальтобетонные смеси дорожные, аэродромные и асфальтобетон (горячие и теплые для пористого асфальтобетона щебеночные и гравийные), марка II | т | 22.02
58 | 58 | Устройство покрытия толщиной 4 см из горячих асфальтобетонных смесей плотных мелкозернистых типа АБВ, плотность каменных материалов: 2,5-2,9 т/м3 | м2 покрытия | 240
59 | 59 | Асфальтобетонные смеси дорожные, аэродромные и асфальтобетон (горячие и теплые для плотного асфальтобетона мелко и крупнозернистые, песчаные), марка II, тип Б | т | 22.7
60 | 60 | Засыпка вручную траншей, пазух котлованов и ям, группа грунтов: 1 | м3 грунта | 1
Составил: _________________ //
Проверил: _________________ //
Note on A16: ЛокСмета::<Номер позиции по порядку (в актах выполненных работ)>
Note on B16: ЛокСмета::<Номер позиции по смете>
Note on C16: ЛокСмета::<Наименование (текстовая часть) расценки>
Note on D16: ЛокСмета::<Ед. измерения по расценке>
Note on E16: ЛокСмета::<Количество всего (физ. объем) по позиции>
Note on F16: ЛокСмета::<Ссылки на чертежи из таблицы расчета (объединённые)> <Ссылка на чертежи>
Note on G16: ЛокСмета::<Формулы из таблицы расчета (объединённые)> <Формула расчета физ. объема>
Note on A83: Хвост::<подпись 300 атрибут 970 значение> _________________ /<подпись 300 значение>/
Note on A85: Хвост::<подпись 310 атрибут 970 значение> _________________ /<подпись 310 значение>/