## Ведомость объемов работ 5 граф
УТВЕРЖДАЮ
_____________________
ВЕДОМОСТЬ ОБЪЕМОВ РАБОТ №
благоустройство дворовой территории МКД, ул. Пирогова,д. № 8
№ пп | Наименование | Ед. изм. | Кол. | Примечание
1 | 2 | 3 | 4 | 5
Подготовительные работы
1 | Демонтаж металлических оград | м ограды | 82.6
2 | Валка деревьев в городских условиях: (липа, сосна, кедр, тополь) диаметром более 300 мм 3,14*(0,4*0,4)/4*10*4шт | 1 складочный м3 кряжей | 5,024 3,14*(0,4*0,4)/4*10*4
3 | Корчевка пней в грунтах естественного залегания корчевателями-собирателями на тракторе мощностью 79 кВт (108 л.с.) с перемещением пней до 5 м, диаметр пней: до 32 см (3,14*0,3*0,3)/4*1*5=0,35 | 100 пней | 0,05 (4+1) / 100
4 | Засыпка ям подкоренных бульдозерами мощностью: 79 кВт (108 л.с.) 3,14*0,15*0,15*1,5*) =0,105*5=0,525 | ям | 5 (4+1)
6 | Погрузочные работы при автомобильных перевозках: мусора строительного с погрузкой экскаваторами емкостью ковша до 0,5 м3 (пни) (3,14*0,3*0,3)/4*1*5*0,6 | 1 т груза | 0,21195 (3,14*0,3*0,3)/4*1*5*0,6
7 | Погрузочные работы при автомобильных перевозках: леса круглого 5,024*0,6 | 1 т груза | 3,0144 5,024*0,6
8 | Перевозка грузов автомобилями-самосвалами грузоподъемностью 10 т, работающих вне карьера, на расстояние: до 15 км I класс груза | 1 т груза | 3,2259 3,014+0,2119
Устройство существующего проезда тип 1
9 | Разборка бортовых камней: на бетонном основании ВР 100.30.15 (123*0,12+0,032*123*2,4) | м | 123
10 | Снятие деформированных асфальтобетонных покрытий самоходными холодными фрезами с шириной фрезерования 500-1000 мм и толщиной слоя: до 70 мм | м2 покрытия | 435
12 | Погрузочные работы при автомобильных перевозках: мусора строительного с погрузкой экскаваторами емкостью ковша до 0,5 м3 | 1 т груза | 24,2064 (123*0,12+0,032*123*2,4)
13 | Перевозка грузов автомобилями-самосвалами грузоподъемностью 10 т, работающих вне карьера, на расстояние: до 15 км I класс груза | 1 т груза | 84,49 24,20+60,29
14 | Устройство подстилающих и выравнивающих слоев оснований: из шлака доменного отвального сталеплавильного (толщ 10 см) (для обеспечения водоотвода) | м3 | 2 (20*0,1)
16 | Розлив вяжущих материалов | 1 т | 0,2175 435*0,0005
17 | Устройство покрытия толщиной 4 см из горячих асфальтобетонных смесей пористых мелкозернистых, плотность каменных материалов: 2,5-2,9 т/м3 | м2 покрытия | 435
19 | Устройство покрытия толщиной 4 см из горячих асфальтобетонных смесей плотных мелкозернистых типа Б, плотность каменных материалов: 2,5-2,9 т/м3 | м2 покрытия | 435
Установка бортовых камней
21 | Устройство подстилающих и выравнивающих слоев оснований: из шлака доменного отвального сталеплавильного (под бордюр 100м+4м) | м3 | 4,68 (104*0,3*0,15) / 100
23 | Установка бортовых камней бетонных: при других видах покрытий | м бортового камня | 104
31 | Засыпка вручную траншей, пазух бортовых камней и ям, группа грунтов: 1 (где 0,15 м-высота насыпи грунта, 1 м-ширина насыпи грунта вдоль бортового камня) | м3 грунта | 15,6 (104*0,15*1) / 100
32 | Планировка площадей: ручным способом, группа грунтов 1 | м2 | 104
34 | Устройство выравнивающего слоя из асфальтобетонной смеси: с применением укладчиков асфальтобетона (3,6*0,04*2,4 (лежачий полицейский) | т смеси | 0,3456 3,6*0,04*2,4
Устройство дорожной одежды на автостоянках тип 2
35 | Разборка бортовых камней: на бетонном основании БР.100.20.8 50*0,014*2,4+50*0,04 | м | 50
36 | Разборка бортовых камней: на бетонном основании БР.100.30.15 (76*0,032*2,4+76*0,12) | м | 76
37 | Погрузочные работы при автомобильных перевозках: мусора строительного с погрузкой экскаваторами емкостью ковша до 0,5 м3 (50*0,014*2,4+50*0,04+76*0,032*2,4+76*0,12) | 1 т груза | 18,6368 (50*0,014*2,4+50*0,04+76*0,032*2,4+76*0,12)
38 | Перевозка грузов автомобилями-самосвалами грузоподъемностью 10 т, работающих вне карьера, на расстояние: до 15 км I класс груза | 1 т груза | 18.6368
39 | Разработка грунта с перемещением до 10 м бульдозерами мощностью: 79 кВт (108 л.с.), группа грунтов 2 (460*0,3*0,97) | м3 грунта | 133,86 (460*0,3*0,97)
40 | Доработка грунта вручную в траншеях глубиной до 2 м без креплений с откосами, группа грунтов: 2 (463*0,03*0,3) | м3 грунта | 4,14 (460*0,03*0,3)
41 | Погрузочные работы при автомобильных перевозках: грунта растительного слоя (земля, перегной)( | 1 т груза | 193,2 (133,86+4,14)*1,4
42 | Перевозка грузов автомобилями-самосвалами грузоподъемностью 10 т, работающих вне карьера, на расстояние: до 15 км I класс груза | 1 т груза | 193.2
43 | Устройство подстилающих и выравнивающих слоев оснований: из шлака доменного отвального сталеплавильного (460*0,15) | м3 | 69 (460*0,15)
45 | Устройство подстилающих и выравнивающих слоев оснований: из шлака доменного отвального сталеплавильного (460*0,08) | м3 | 36,8 (460*0,08) / 100
47 | Розлив вяжущих материалов | 1 т | 0,23 460*0,0005
48 | Устройство покрытия толщиной 4 см из горячих асфальтобетонных смесей пористых мелкозернистых, плотность каменных материалов: 2,5-2,9 т/м3 | м2 покрытия | 460
50 | Устройство покрытия толщиной 4 см из горячих асфальтобетонных смесей плотных мелкозернистых типа АБВ, плотность каменных материалов: 2,5-2,9 т/м3 | м2 покрытия | 460
Установка бортовых камней на парковке
52 | Устройство подстилающих и выравнивающих слоев оснований: из шлака доменного отвального сталеплавильного (под дорожный бордюр) | м3 | 4,095 (91*0,3*0,15)
54 | Установка бортовых камней бетонных: при других видах покрытий | м бортового камня | 91
62 | Засыпка вручную траншей, пазух бортовых камней и ям, группа грунтов: 1 (где 0,15 м-высота насыпи грунта, 1 м-ширина насыпи грунта вдоль бортового камня) | м3 грунта | 13,65 (91*0,15*1) / 100
63 | Планировка площадей: ручным способом, группа грунтов 1 | м2 | 91
Отмостка тип3
65 | Разборка бортовых камней: на бетонном основании БР.100.20.8 80*0,014*2,4+80*0,04 | м | 80
66 | Разборка асфальтобетонных покрытий тротуаров толщиной до 4 см: с помощью молотков отбойных пневматических (76*0,04*1,98) | м2 | 76
68 | Погрузочные работы при автомобильных перевозках: мусора строительного с погрузкой экскаваторами емкостью ковша до 0,5 м3 (80*0,014*2,4+80*0,04+(76*0,04*1,98) | 1 т груза | 11,9072 (80*0,014*2,4+80*0,04)+(76*0,04*1,98)
69 | Перевозка грузов автомобилями-самосвалами грузоподъемностью 10 т, работающих вне карьера, на расстояние: до 15 км I класс груза | 1 т груза | 11.9072
70 | Устройство оснований толщиной 10 см под тротуары из кирпичного или известнякового щебня | м2 | 76
75 | Устройство асфальтобетонных покрытий дорожек и тротуаров двухслойных: верхний слой из песчаной асфальтобетонной смеси толщиной 4 см | м2 покрытия | 76 76 / 100
Установка бортовых камней на отмостке
80 | Устройство оснований толщиной 10 см под тротуары из кирпичного или известнякового щебня (под бордюр) 80*0,2 | м2 | 16 (80*0,2)
85 | Установка бортовых камней бетонных: при других видах покрытий | м бортового камня | 80
93 | Гидроизоляция боковая обмазочная битумная в 2 слоя по выровненной поверхности бутовой кладки, кирпичу, бетону | м2 | 15,8
Ремонт тротуаров
94 | Разборка бортовых камней: на бетонном основании БР.100.20.8 (0,014*60*2,4)+60*0,04 | м | 60
95 | Разборка асфальтобетонных покрытий тротуаров толщиной до 4 см: с помощью молотков отбойных пневматических | м2 | 209
97 | Погрузочные работы при автомобильных перевозках: мусора строительного с погрузкой экскаваторами емкостью ковша до 0,5 м3 (60*0,014*2,4+60*0,04+(209*0,04*1,98) | 1 т груза | 20,9688 (60*0,014*2,4+60*0,04)+(209*0,04*1,98)
98 | Перевозка грузов автомобилями-самосвалами грузоподъемностью 10 т, работающих вне карьера, на расстояние: до 15 км I класс груза | 1 т груза | 20.9688
99 | Устройство оснований толщиной 10 см под тротуары из кирпичного или известнякового щебня (до толщ 10 см) | м2 | 327
104 | Устройство покрытия дорожек и тротуаров из горячих асфальтобетонных смесей асфальтоукладчиками типа «VOGELE» малых типоразмеров толщиной слоя 4 см | м2 | 327
107 | Устройство оснований толщиной 10 см под тротуары из кирпичного или известнякового щебня (под бордюр) | м2 дорожек и тротуаров | 380,38 (190*0,2)
112 | Установка бортовых камней бетонных: при других видах покрытий | м бортового камня | 190
120 | Регулирование высотного положения крышек колодцев с подъемом на высоту: до 5 см | 1 колодец | 8
121 | Люки чугунные тяжелые | шт. | 8
122 | Электродуговая сварка при демонтаже одноэтажных производственных зданий: каркасов в целом (скамейки) 0,617*0,3*4)/1000*4 | т конструкций | 0,00296 ( (0,617*0,3*4)/1000*4)
Составил: ___________________________Т.В. Шампарова
(должность, подпись, расшифровка)
Проверил: ___________________________
(должность, подпись, расшифровка)