## ЛСР 17 граф с оборудованием
СОГЛАСОВАНО: | [11 empty] | УТВЕРЖДАЮ:
Генеральный директор ООО "Инком-С"
С.В. Старков
" _____ " ________________ 2020 г. | [11 empty] | "______ " _______________2020 г.
г. Новокузнецк, ул. Пирогова,д. № 8
(наименование стройки)
ЛОКАЛЬНЫЙ СМЕТНЫЙ РАСЧЕТ №
(локальная смета)
|  | на | благоустройство дворовой территории многоквартирного жилого дома , ул. Пирогова,д. № 8
(наименование работ и затрат, наименование объекта)
Основание: дефектная ведомость
|  |  | Сметная стоимость строительных работ _______________________________________________________________________________________________ | [5 empty] | ___________________________2868,563 |  | тыс. руб.
|  |  | Средства на оплату труда _______________________________________________________________________________________________ | [5 empty] | ___________________________279,563 |  | тыс. руб.
|  |  | Сметная трудоемкость _______________________________________________________________________________________________ | [5 empty] | _______________________________________________________________________________________________918,77 |  | чел.час
Составлен(а) в текущих (прогнозных) ценах по состоянию на __июнь 2020 год
№ пп | Обосно- вание | Наименование | Ед. изм. | Кол. | Стоимость единицы, руб. |  |  |  | Общая стоимость, руб. |  |  |  |  | Т/з осн. раб.на ед. | Т/з осн. раб. Всего | Общая масса обору-дования, т
[5 empty] | Всего | В том числе |  |  | Обору- дование | Всего | В том числе
[6 empty] | Осн.З/п | Эк.Маш | З/пМех |  |  | Осн.З/п | Эк.Маш | З/пМех
1 | 2 | 3 | 4 | 5 | 6 | 7 | 8 | 9 | 10 | 11 | 12 | 13 | 14 | 15 | 16 | 17
Подготовительные работы
1 | ТЕР07-05-016-04 | Демонтаж металлических ограждений: без поручней НР (8200 руб.): 155% от ФОТ (5290 руб.) СП (4497 руб.): 100%*0,85 от ФОТ (5290 руб.) | 100 м ограждения | 0,826 82,6 / 100 | 422.98 | 257.93 | 165.05 | 3.08 |  | 349 | 213 | 136 | 3 | 22.825 | 18.85
2 | ТЕРр68-3-2 | Валка деревьев в городских условиях: (липа, сосна, кедр, тополь) диаметром более 300 мм 3,14*(0,4*0,4)/4*10*4шт НР (5782 руб.): 104% от ФОТ (5560 руб.) СП (3336 руб.): 60% от ФОТ (5560 руб.) | 1 складочный м3 кряжей | 5,024 3,14*(0,4*0,4)/4*10*4 | 66.25 | 45.21 | 21.04 |  |  | 333 | 227 | 106 |  | 4.49 | 22.56
3 | ТЕР01-02-105-02 | Корчевка пней в грунтах естественного залегания корчевателями-собирателями на тракторе мощностью 79 кВт (108 л.с.) с перемещением пней до 5 м, диаметр пней: до 32 см (3,14*0,3*0,3)/4*1*5=0,35 НР (78 руб.): 80% от ФОТ (98 руб.) СП (37 руб.): 45%*0,85 от ФОТ (98 руб.) | 100 пней | 0,05 (4+1) / 100 | 670.64 |  | 670.64 | 71.62 |  | 34 |  | 34 | 4
4 | ТЕР01-02-107-01 | Засыпка ям подкоренных бульдозерами мощностью: 79 кВт (108 л.с.) 3,14*0,15*0,15*1,5*) =0,105*5=0,525 НР (39 руб.): 80% от ФОТ (49 руб.) СП (19 руб.): 45%*0,85 от ФОТ (49 руб.) | 100 ям | 0,05 (4+1) / 100 | 295.4 |  | 295.4 | 37.77 |  | 15 |  | 15 | 2
5 | Прайс "СГМК" | Щебень из доменного шлака фр. 5-20 мм 381,87/7,032*1,02*1,103 ( приложение 27.2к т.04-001(4)К-1,26 Ст-ть щебня включена без НДС, согласно прайса и мониторинга цен) | м3 | 0,6615 (0,105*5*1,26) | 61.1 |  |  |  |  | 40
6 | ТССЦпг-01-01-01-043 | Погрузочные работы при автомобильных перевозках: мусора строительного с погрузкой экскаваторами емкостью ковша до 0,5 м3 (пни) НР 0% от ФОТ СП 0%*0,85 от ФОТ | 1 т груза | 0,21195 (3,14*0,3*0,3)/4*1*5*0,6 | 4.49 |  |  |  |  | 1 |  | 1
7 | ТССЦпг-01-01-01-007 | Погрузочные работы при автомобильных перевозках: леса круглого 5,024*0,6 НР 0% от ФОТ СП 0%*0,85 от ФОТ | 1 т груза | 3,0144 5,024*0,6 | 16.79 |  |  |  |  | 51
8 | ТССЦпг-03-21-01-015 | Перевозка грузов автомобилями-самосвалами грузоподъемностью 10 т, работающих вне карьера, на расстояние: до 15 км I класс груза НР 0% от ФОТ СП 0%*0,85 от ФОТ | 1 т груза | 3,2259 3,014+0,2119 | 15.36 |  |  |  |  | 50
Устройство существующего проезда тип 1
9 | ТЕРр68-14-1 | Разборка бортовых камней: на бетонном основании ВР 100.30.15 (123*0,12+0,032*123*2,4) НР (25778 руб.): 104% от ФОТ (24787 руб.) СП (14872 руб.): 60% от ФОТ (24787 руб.) | 100 м | 1,23 123 / 100 | 1417.77 | 708.54 | 709.23 | 113.55 |  | 1744 | 872 | 872 | 140 | 68.26 | 83.96
10 | С509-9900 | Строительный мусор | т | 24,2064 (123*0,12+0,032*123*2,4)
11 | ТЕРр68-12-13 | Снятие деформированных асфальтобетонных покрытий самоходными холодными фрезами с шириной фрезерования 1500-2100 мм толщиной слоя: до 70 мм НР (1452 руб.): 104% от ФОТ (1396 руб.) СП (838 руб.): 60% от ФОТ (1396 руб.) | 1000 м2 покрытия | 0,435 435 / 1000 | 3820.63 | 32.51 | 3788.12 | 98.22 |  | 1662 | 14 | 1648 | 43 | 3.47 | 1.51
12 | ТССЦ-410-9014 | Лом асфальтобетона | т | 60.29
13 | ТССЦпг-01-01-01-043 | Погрузочные работы при автомобильных перевозках: мусора строительного с погрузкой экскаваторами емкостью ковша до 0,5 м3 НР 0% от ФОТ СП 0%*0,85 от ФОТ | 1 т груза | 24,2064 (123*0,12+0,032*123*2,4) | 4.49 |  |  |  |  | 109
14 | ТССЦпг-03-21-01-015 | Перевозка грузов автомобилями-самосвалами грузоподъемностью 10 т, работающих вне карьера, на расстояние: до 15 км I класс груза НР 0% от ФОТ СП 0%*0,85 от ФОТ | 1 т груза | 84,49 24,20+60,29 | 15.36 |  |  |  |  | 1298
15 | ТЕР27-04-001-03 | Устройство подстилающих и выравнивающих слоев оснований: из шлака доменного отвального сталеплавильного (толщ 10 см) (для обеспечения водоотвода) НР (417 руб.): 142% от ФОТ (294 руб.) СП (237 руб.): 95%*0,85 от ФОТ (294 руб.) | 100 м3 материала основания (в плотном теле) | 0,02 (20*0,1) / 100 | 4617.09 | 121.95 | 4465.64 | 478.22 |  | 92 | 2 | 89 | 10 | 12.77 | 0.26
16 | Прайс "СГМК" | Щебень из доменного шлака фр. 5-20мм 381,87/7,032*1,02*1,103 ( приложение 27.2к т.04-001(4)К-1,26 Ст-ть щебня включена без НДС, согласно прайса и мониторинга цен) ООО УК "Сибирская Горно-Металлургическая компания" | м3 | 2,52 2,*1,26 | 61.24 |  |  |  |  | 154
17 | ТЕР27-06-026-01 | Розлив вяжущих материалов НР (70 руб.): 142% от ФОТ (49 руб.) СП (40 руб.): 95%*0,85 от ФОТ (49 руб.) | 1 т | 0,2175 435*0,0005 | 1981.77 |  | 49.08 | 8.59 |  | 431 |  | 11 | 2
18 | ТЕР27-06-020-08 | Устройство покрытия толщиной 4 см из горячих асфальтобетонных смесей пористых мелкозернистых, плотность каменных материалов: 2,5-2,9 т/м3 НР (11478 руб.): 142% от ФОТ (8083 руб.) СП (6527 руб.): 95%*0,85 от ФОТ (8083 руб.) | 1000 м2 покрытия | 0,435 435 / 1000 | 3589.57 | 442.75 | 2777.78 | 315.72 |  | 1561 | 193 | 1208 | 137 | 38.3 | 16.66
19 | ТССЦ-410-0022 | Асфальтобетонные смеси дорожные, аэродромные и асфальтобетон (горячие и теплые для пористого асфальтобетона щебеночные и гравийные), марка II 92,5*434/1000 | т | 40.76 | 518.6 |  |  |  |  | 21138
20 | ТЕР27-06-020-01 | Устройство покрытия толщиной 4 см из горячих асфальтобетонных смесей плотных мелкозернистых типа Б, плотность каменных материалов: 2,5-2,9 т/м3 НР (11478 руб.): 142% от ФОТ (8083 руб.) СП (6527 руб.): 95%*0,85 от ФОТ (8083 руб.) | 1000 м2 покрытия | 0,435 435 / 1000 | 3437.9 | 442.75 | 2769.94 | 315.39 |  | 1495 | 193 | 1205 | 137 | 38.3 | 16.66
21 | ТССЦ-410-0006 | Асфальтобетонные смеси дорожные, аэродромные и асфальтобетон (горячие и теплые для плотного асфальтобетона мелко и крупнозернистые, песчаные), марка II, тип Б (96,6-2*12,1)*434/1000 | т | 42.02 | 570.7 |  |  |  |  | 23981
Установка бортовых камней
22 | ТЕР27-04-001-03 | Устройство подстилающих и выравнивающих слоев оснований: из шлака доменного отвального сталеплавильного (под бордюр 100м+4м) НР (974 руб.): 142% от ФОТ (686 руб.) СП (554 руб.): 95%*0,85 от ФОТ (686 руб.) | 100 м3 материала основания (в плотном теле) | 0,0468 (104*0,3*0,15) / 100 | 4617.09 | 121.95 | 4465.64 | 478.22 |  | 216 | 6 | 209 | 22 | 12.77 | 0.6
23 | Прайс "СГМК" | Щебень из доменного шлака фр. 5-20мм 381,87/7,032*1,02*1,103 ( приложение 27.2к т.04-001(4)К-1,26 Ст-ть щебня включена без НДС, согласно прайса и мониторинга цен) | м3 | 5,8968 4,68*1,26 | 61.1 |  |  |  |  | 360
24 | ТЕР27-02-010-02 | Установка бортовых камней бетонных: при других видах покрытий ( П-1У , L=4.1 м, h=0.3м) объем бетона на 1 м-0,0525 (13190/7,032*1,02*1,103)Ст-ть бортового камня включена без НДС, согласно прайса и мониторинга цен) НР (28345 руб.): 142% от ФОТ (19961 руб.) СП (16119 руб.): 95%*0,85 от ФОТ (19961 руб.) | 100 м бортового камня | 1,04 (100+4) / 100 | 4554.61 | 772.97 | 104.2 | 11.02 |  | 4737 | 804 | 108 | 11 | 76.08 | 79.12
25 | 401-0006 | Бетон тяжелый, класс В15 (М200) | м3 | -6,136 -Ф14.р1 | 594.11 |  |  |  |  | -3645
26 | 102-0038 | Брусья необрезные хвойных пород длиной 4-6,5 м, все ширины, толщиной 100, 125 мм, IV сорта | м3 | -0.2482 | 705.14 |  |  |  |  | -175
27 | 101-1805 | Гвозди строительные | т | -0.0015 | 10557.18 |  |  |  |  | -16
28 | ТЕР06-01-001-01 | Устройство бетонной подготовки объем -(6,135/1,02-104/4,1*0,046) 4 296,39 = 6 709,29 - 250 x 9,65 - 0,2 x 1,98 НР (-2469 руб.): 105% от ФОТ (-2351 руб.) СП (-1299 руб.): 65%*0,85 от ФОТ (-2351 руб.) | 100 м3 бетона, бутобетона и железобетона в деле | -0,048479 (-(6,135/1,02-104/4,1*0,046)) / 100 | 4296.39 | 1686.6 | 2609.79 | 291.78 |  | -208 | -82 | -126 | -14 | 180 | -8.73
29 | 401-0006 | Бетон тяжелый, класс В15 (М200) | м3 | 1,190166 104/4,1*0,046*1,02 | 594.11 |  |  |  |  | 707
30 | Прайс "Авангард" | Бортовой камень П-1У (длина 4,1м объем бетона на 1 м-0,0525 13190/7,032*1,02*1,103) (термин поребрик заменен на термин бортовой камень) Ст- ть бортового камня включена без НДС, согласно прайса и мониторинга цен) | м3 | 5,46 0,0525*104 | 2110.29 |  |  |  |  | 11522
31 | ТЕР01-02-061-01 | Засыпка вручную траншей, пазух бортовых камней и ям, группа грунтов: 1 (где 0,15 м-высота насыпи грунта, 1 м-ширина насыпи грунта вдоль бортового камня) НР (2430 руб.): 80% от ФОТ (3037 руб.) СП (1162 руб.): 45%*0,85 от ФОТ (3037 руб.) | 100 м3 грунта | 0,156 (104*0,15*1) / 100 | 797.39 | 797.39 |  |  |  | 124 | 124 |  |  | 88.5 | 13.81
32 | ТЕР01-02-027-04 | Планировка площадей: ручным способом, группа грунтов 1 НР (2097 руб.): 80% от ФОТ (2621 руб.) СП (1003 руб.): 45%*0,85 от ФОТ (2621 руб.) | 1000 м2 спланированной площади | 0,104 104 / 1000 | 1025 | 1025 |  |  |  | 107 | 107 |  |  | 100 | 10.4
33 | ТССЦ-407-0013 | Земля растительная механизированной заготовки | м3 | 15,6 104*0,15 | 111.97 |  |  |  |  | 1747
34 | ТЕР27-03-004-01 | Устройство выравнивающего слоя из асфальтобетонной смеси: с применением укладчиков асфальтобетона (3,6*0,04*2,4 (лежачий полицейский) НР (68 руб.): 142% от ФОТ (48 руб.) СП (39 руб.): 95%*0,85 от ФОТ (48 руб.) | 100 т смеси | 0,003456 3,6*0,04*2,4/100 | 55854.67 | 255.36 | 3067.84 | 356.69 |  | 193 | 1 | 11 | 1 | 21.77 | 0.08
Устройство дорожной одежды на автостоянках тип 2
35 | ТЕРр68-14-1 | Разборка бортовых камней: на бетонном основании БР.100.20.8 50*0,014*2,4+50*0,04 НР (10470 руб.): 104% от ФОТ (10067 руб.) СП (6040 руб.): 60% от ФОТ (10067 руб.) | 100 м | 0,5 50 / 100 | 1417.77 | 708.54 | 709.23 | 113.55 |  | 709 | 354 | 355 | 57 | 68.26 | 34.13
36 | С509-9900 | Строительный мусор | т | 3,68 50*0,014*2,4+50*0,04
37 | ТЕРр68-14-1 | Разборка бортовых камней: на бетонном основании БР.100.30.15 (76*0,032*2,4+76*0,12) НР (15894 руб.): 104% от ФОТ (15283 руб.) СП (9170 руб.): 60% от ФОТ (15283 руб.) | 100 м | 0,76 76 / 100 | 1417.77 | 708.54 | 709.23 | 113.55 |  | 1078 | 538 | 540 | 86 | 68.26 | 51.88
38 | С509-9900 | Строительный мусор | т | 14,9568 (76*0,032*2,4+76*0,12)
39 | ТССЦпг-01-01-01-043 | Погрузочные работы при автомобильных перевозках: мусора строительного с погрузкой экскаваторами емкостью ковша до 0,5 м3 (50*0,014*2,4+50*0,04+76*0,032*2,4+76*0,12) НР 0% от ФОТ СП 0%*0,85 от ФОТ | 1 т груза | 18,6368 (50*0,014*2,4+50*0,04+76*0,032*2,4+76*0,12) | 4.49 |  |  |  |  | 84
40 | ТССЦпг-03-21-01-015 | Перевозка грузов автомобилями-самосвалами грузоподъемностью 10 т, работающих вне карьера, на расстояние: до 15 км I класс груза НР 0% от ФОТ СП 0%*0,85 от ФОТ | 1 т груза | 18.6368 | 15.36 |  |  |  |  | 286
41 | ТЕР01-01-030-06 | Разработка грунта с перемещением до 10 м бульдозерами мощностью: 79 кВт (108 л.с.), группа грунтов 2 (460*0,3*0,97) НР (372 руб.): 95% от ФОТ (392 руб.) СП (167 руб.): 50%*0,85 от ФОТ (392 руб.) | 1000 м3 грунта | 0,13386 (460*0,3*0,97) / 1000 | 949.58 |  | 949.58 | 121.41 |  | 127 |  | 127 | 16
42 | ТЕР01-02-057-02 | Доработка грунта вручную в траншеях глубиной до 2 м без креплений с откосами, группа грунтов: 2 (463*0,03*0,3) НР (1176 руб.): 80% от ФОТ (1470 руб.) СП (562 руб.): 45%*0,85 от ФОТ (1470 руб.) | 100 м3 грунта | 0,0414 (460*0,03*0,3) / 100 | 1442.98 | 1442.98 |  |  |  | 60 | 60 |  |  | 154 | 6.38
43 | ТССЦпг-01-01-01-039 | Погрузочные работы при автомобильных перевозках: грунта растительного слоя (земля, перегной)( НР 0% от ФОТ СП 0%*0,85 от ФОТ | 1 т груза | 193,2 (133,86+4,14)*1,4 | 5.42 |  |  |  |  | 1047
44 | ТССЦпг-03-21-01-015 | Перевозка грузов автомобилями-самосвалами грузоподъемностью 10 т, работающих вне карьера, на расстояние: до 15 км I класс груза НР 0% от ФОТ СП 0%*0,85 от ФОТ | 1 т груза | 193.2 | 15.36 |  |  |  |  | 2968
45 | ТЕР27-04-001-03 | Устройство подстилающих и выравнивающих слоев оснований: из шлака доменного отвального сталеплавильного (460*0,15) НР (14399 руб.): 142% от ФОТ (10140 руб.) СП (8188 руб.): 95%*0,85 от ФОТ (10140 руб.) | 100 м3 материала основания (в плотном теле) | 0,69 (460*0,15) / 100 | 4617.09 | 121.95 | 4465.64 | 478.22 |  | 3186 | 84 | 3081 | 330 | 12.77 | 8.81
46 | Прайс "СГМК" | Щебень из доменного шлака фр 40-70мм 370,21/7,032*1,02*1,103) ( приложение 27.2к т.04-001(4)К-1,26 | м3 | 86,94 69*1,26 | 59.23 |  |  |  |  | 5149
47 | ТЕР27-04-001-03 | Устройство подстилающих и выравнивающих слоев оснований: из шлака доменного отвального сталеплавильного (460*0,08) НР (7686 руб.): 142% от ФОТ (5413 руб.) СП (4371 руб.): 95%*0,85 от ФОТ (5413 руб.) | 100 м3 материала основания (в плотном теле) | 0,368 (460*0,08) / 100 | 4617.09 | 121.95 | 4465.64 | 478.22 |  | 1699 | 45 | 1643 | 176 | 12.77 | 4.7
48 | Прайс "СГМК" | Щебень из доменного шлака фр 20-40 370,21/7,032*1,02*1,103 ( приложение 27.2к т.04-001(4)К-1,26 Ст-ть щебня включена без НДС, согласно прайса и мониторинга цен) | м3 | 46,368 36,8*1,26 | 59.23 |  |  |  |  | 2746
49 | ТЕР27-06-026-01 | Розлив вяжущих материалов НР (70 руб.): 142% от ФОТ (49 руб.) СП (40 руб.): 95%*0,85 от ФОТ (49 руб.) | 1 т | 0,23 460*0,0005 | 1981.77 |  | 49.08 | 8.59 |  | 456 |  | 11 | 2
50 | ТЕР27-06-020-08 | Устройство покрытия толщиной 4 см из горячих асфальтобетонных смесей пористых мелкозернистых, плотность каменных материалов: 2,5-2,9 т/м3 НР (12138 руб.): 142% от ФОТ (8548 руб.) СП (6903 руб.): 95%*0,85 от ФОТ (8548 руб.) | 1000 м2 покрытия | 0,46 460 / 1000 | 3589.57 | 442.75 | 2777.78 | 315.72 |  | 1651 | 204 | 1278 | 145 | 38.3 | 17.62
51 | ТССЦ-410-0022 | Асфальтобетонные смеси дорожные, аэродромные и асфальтобетон (горячие и теплые для пористого асфальтобетона щебеночные и гравийные), марка II | т | 43.1 | 518.6 |  |  |  |  | 22352
52 | ТЕР27-06-020-01 | Устройство покрытия толщиной 4 см из горячих асфальтобетонных смесей плотных мелкозернистых типа АБВ, плотность каменных материалов: 2,5-2,9 т/м3 НР (12138 руб.): 142% от ФОТ (8548 руб.) СП (6903 руб.): 95%*0,85 от ФОТ (8548 руб.) | 1000 м2 покрытия | 0,46 460 / 1000 | 3437.9 | 442.75 | 2769.94 | 315.39 |  | 1581 | 204 | 1274 | 145 | 38.3 | 17.62
53 | ТССЦ-410-0006 | Асфальтобетонные смеси дорожные, аэродромные и асфальтобетон (горячие и теплые для плотного асфальтобетона мелко и крупнозернистые, песчаные), марка II, тип Б | т | 44.44 | 570.7 |  |  |  |  | 25362
Установка бортовых камней на парковке
54 | ТЕР27-04-001-03 | Устройство подстилающих и выравнивающих слоев оснований: из шлака доменного отвального сталеплавильного (под дорожный бордюр) НР (869 руб.): 142% от ФОТ (612 руб.) СП (494 руб.): 95%*0,85 от ФОТ (612 руб.) | 100 м3 материала основания (в плотном теле) | 0,04095 (91*0,3*0,15) / 100 | 4617.09 | 121.95 | 4465.64 | 478.22 |  | 189 | 5 | 183 | 20 | 12.77 | 0.52
55 | Прайс "СГМК" | Щебень из доменного шлака фр. 5-20мм 381,87/7,032*1,02*1,103) ( приложение 27.2к т.04-001(4)К-1,26 Ст-ть щебня включена без НДС, согласно прайса и мониторинга цен) | м3 | 5,1597 4,095*1,26 | 61.1 |  |  |  |  | 315
56 | ТЕР27-02-010-02 | Установка бортовых камней бетонных: при других видах покрытий ( П-1У , L=4.1 м, h=0.3м) объем бетона на 1 м-0,0525 (13190/7,032*1,02*1,103)Ст-ть бортового камня включена без НДС, согласно прайса и мониторинга цен) НР (24799 руб.): 142% от ФОТ (17464 руб.) СП (14102 руб.): 95%*0,85 от ФОТ (17464 руб.) | 100 м бортового камня | 0,91 91 / 100 | 4554.61 | 772.97 | 104.2 | 11.02 |  | 4145 | 703 | 95 | 10 | 76.08 | 69.23
57 | 401-0006 | Бетон тяжелый, класс В15 (М200) | м3 | -5,369 -Ф2.р1 | 594.11 |  |  |  |  | -3190
58 | 102-0038 | Брусья необрезные хвойных пород длиной 4-6,5 м, все ширины, толщиной 100, 125 мм, IV сорта | м3 | -0.1377 | 705.14 |  |  |  |  | -97
59 | 101-1805 | Гвозди строительные | т | -0.0008 | 10557.18 |  |  |  |  | -8
60 | ТЕР06-01-001-01 | Устройство бетонной подготовки объем -(5,369/1,02-91/4,1*0,046) 4 296,39 = 6 709,29 - 250 x 9,65 - 0,2 x 1,98 НР (-2160 руб.): 105% от ФОТ (-2057 руб.) СП (-1136 руб.): 65%*0,85 от ФОТ (-2057 руб.) | 100 м3 бетона, бутобетона и железобетона в деле | -0,042427 (-(5,369/1,02-91/4,1*0,046)) / 100 | 4296.39 | 1686.6 | 2609.79 | 291.78 |  | -182 | -72 | -110 | -12 | 180 | -7.64
61 | 401-0006 | Бетон тяжелый, класс В15 (М200) 91/4,1*0,046*1,02 | м3 | 1,041395 91/4,1*0,046*1,02 | 594.11 |  |  |  |  | 619
62 | Прайс "Авангард" | Бортовой камень П-1У (длина 4,1м объем бетона на 1 м-0,0525 13190/7,032*1,02*1,103) (термин поребрик заменен на термин бортовой камень) Ст- ть бортового камня включена без НДС, согласно прайса и мониторинга цен) | м3 | 4,7775 0,0525*91 | 2110.29 |  |  |  |  | 10082
63 | ТЕР01-02-061-01 | Засыпка вручную траншей, пазух бортовых камней и ям, группа грунтов: 1 (где 0,15 м-высота насыпи грунта, 1 м-ширина насыпи грунта вдоль бортового камня) НР (2136 руб.): 80% от ФОТ (2670 руб.) СП (1021 руб.): 45%*0,85 от ФОТ (2670 руб.) | 100 м3 грунта | 0,1365 (91*0,15*1) / 100 | 797.39 | 797.39 |  |  |  | 109 | 109 |  |  | 88.5 | 12.08
64 | ТЕР01-02-027-04 | Планировка площадей: ручным способом, группа грунтов 1 НР (1822 руб.): 80% от ФОТ (2278 руб.) СП (871 руб.): 45%*0,85 от ФОТ (2278 руб.) | 1000 м2 спланированной площади | 0,091 91 / 1000 | 1025 | 1025 |  |  |  | 93 | 93 |  |  | 100 | 9.1
65 | ТССЦ-407-0013 | Земля растительная механизированной заготовки | м3 | 13,65 91*0,15 | 111.97 |  |  |  |  | 1528
Отмостка тип3
66 | ТЕРр68-14-1 | Разборка бортовых камней: на бетонном основании БР.100.20.8 80*0,014*2,4+80*0,04 НР (16762 руб.): 104% от ФОТ (16117 руб.) СП (9670 руб.): 60% от ФОТ (16117 руб.) | 100 м | 0,8 80 / 100 | 1417.77 | 708.54 | 709.23 | 113.55 |  | 1134 | 567 | 567 | 91 | 68.26 | 54.61
67 | ТЕРр68-13-2 | Разборка асфальтобетонных покрытий тротуаров толщиной до 4 см: с помощью молотков отбойных пневматических (76*0,04*1,98) НР (1478 руб.): 104% от ФОТ (1421 руб.) СП (853 руб.): 60% от ФОТ (1421 руб.) | 1000 м2 | 0,076 76 / 1000 | 1761.59 | 577.02 | 1184.57 | 189.66 |  | 134 | 44 | 90 | 14 | 57.76 | 4.39
68 | ТССЦ-410-9014 | Лом асфальтобетона | т | 6,0192 (76*0,04*1,98)
69 | ТССЦпг-01-01-01-043 | Погрузочные работы при автомобильных перевозках: мусора строительного с погрузкой экскаваторами емкостью ковша до 0,5 м3 (80*0,014*2,4+80*0,04+(76*0,04*1,98) НР 0% от ФОТ СП 0%*0,85 от ФОТ | 1 т груза | 11,9072 (80*0,014*2,4+80*0,04)+(76*0,04*1,98) | 4.49 |  |  |  |  | 53
70 | ТССЦпг-03-21-01-015 | Перевозка грузов автомобилями-самосвалами грузоподъемностью 10 т, работающих вне карьера, на расстояние: до 15 км I класс груза НР 0% от ФОТ СП 0%*0,85 от ФОТ | 1 т груза | 11.9072 | 15.36 |  |  |  |  | 183
71 | ТЕР27-07-002-01 | Устройство оснований толщиной 12 см под тротуары из кирпичного или известнякового щебня НР (8174 руб.): 142% от ФОТ (5756 руб.) СП (4648 руб.): 95%*0,85 от ФОТ (5756 руб.) | 100 м2 дорожек и тротуаров | 0,76 76 / 100 | 5253.2 | 266.6 | 322.22 | 42.03 |  | 3992 | 203 | 245 | 32 | 26.24 | 19.94
72 | 408-0391 | Щебень известняковый для строительных работ марки 600 фракции 5-10 мм | м3 | -13,22 -Ф4.р1 | 267.84 |  |  |  |  | -3541
73 | ТЕР27-07-002-02 | На каждый 1 см изменения толщины оснований добавлять или исключать к расценке 27-07-002-01 НР (-348 руб.): 142% от ФОТ (-245 руб.) СП (-198 руб.): 95%*0,85 от ФОТ (-245 руб.) | 100 м2 дорожек и тротуаров | -1,52 (-76*2) / 100 | 415.78 | 5.49 | 8.53 | 1.21 |  | -632 | -8 | -13 | -2 | 0.54 | -0.82
74 | 408-0391 | Щебень известняковый для строительных работ марки 600 фракции 5-10 мм | м3 | 2,28 -Ф5.р1 | 267.84 |  |  |  |  | 611
75 | Прайс "СГМК" | Щебень из доменного шлака фр 5-20 мм (381,87/7,032*1,02*1,103) ( приложение 27.2к т.04-001(4)К-1,26 Ст-ть щебня включена без НДС, согласно прайса и мониторинга цен) | м3 | 9,576 76*0,1*1,26 | 61.1 |  |  |  |  | 585
76 | ТЕР27-07-001-04 | Устройство асфальтобетонных покрытий дорожек и тротуаров двухслойных: верхний слой из песчаной асфальтобетонной смеси толщиной 3 см НР (3130 руб.): 142% от ФОТ (2204 руб.) СП (1780 руб.): 95%*0,85 от ФОТ (2204 руб.) | 100 м2 покрытия | 0,76 76 / 100 | 4244.43 | 118.03 | 73.39 | 0.32 |  | 3226 | 90 | 56 |  | 10.21 | 7.76
77 | 410-0054 | Асфальт литой для покрытий тротуаров тип II (жесткий) | т | -5,426 -Ф6.р1 | 551.88 |  |  |  |  | -2995
78 | ТЕР27-07-001-02 | На каждые 0,5 см изменения толщины покрытия добавлять к расценке 27-07-001-01 НР (1356 руб.): 142% от ФОТ (955 руб.) СП (771 руб.): 95%*0,85 от ФОТ (955 руб.) | 100 м2 покрытия | 1,52 (76*2) / 100 | 705.41 | 25.89 | 11.75 |  |  | 1072 | 39 | 18 |  | 2.32 | 3.53
79 | 410-0054 | Асфальт литой для покрытий тротуаров тип II (жесткий) | т | -1,839 -Ф7.р1 | 551.88 |  |  |  |  | -1015
80 | ТССЦ-410-0006 | Асфальтобетонные смеси дорожные, аэродромные и асфальтобетон (горячие и теплые для плотного асфальтобетона мелко и крупнозернистые, песчаные), марка II, тип (7,14+1,21*2)*0,76=7,26 | т | 7.26 | 570.7 |  |  |  |  | 4143
Установка бортовых камней на отмостке
81 | ТЕР27-07-002-01 | Устройство оснований толщиной 12 см под тротуары из кирпичного или известнякового щебня (под бордюр) 80*0,2 НР (1738 руб.): 142% от ФОТ (1224 руб.) СП (988 руб.): 95%*0,85 от ФОТ (1224 руб.) | 100 м2 дорожек и тротуаров | 0,16 (80*0,2) / 100 | 5253.2 | 266.6 | 322.22 | 42.03 |  | 841 | 43 | 52 | 7 | 26.24 | 4.2
82 | 408-0391 | Щебень известняковый для строительных работ марки 600 фракции 5-10 мм | м3 | -2,784 -Ф8.р1 | 267.84 |  |  |  |  | -746
83 | ТЕР27-07-002-02 | На каждый 1 см изменения толщины оснований добавлять или исключать к расценке 27-07-002-01 НР (-70 руб.): 142% от ФОТ (-49 руб.) СП (-40 руб.): 95%*0,85 от ФОТ (-49 руб.) | 100 м2 дорожек и тротуаров | -0,32 (-(80*0,2)*2) / 100 | 415.78 | 5.49 | 8.53 | 1.21 |  | -133 | -2 | -3 |  | 0.54 | -0.17
84 | 408-0391 | Щебень известняковый для строительных работ марки 600 фракции 5-10 мм | м3 | 0,48 -Ф9.р1 | 267.84 |  |  |  |  | 129
85 | Прайс "СГМК" | Щебень из доменного шлака фр. 5-20мм 381,87/7,032*1,02*1,103 ( приложение 27.2к т.04-001(4)К-1,26 Ст-ть щебня включена без НДС, согласно прайса и мониторинга цен) | м3 | 2,016 80*0,2*0,1*1,26 | 61.1 |  |  |  |  | 123
86 | ТЕР27-02-010-02 | (таб.27.3п.3.8, бетон К=0,86,раствор К=0,33) Установка бортовых камней бетонных: при других видах покрытий П-5у (длина 3м. h=0.2м Vбетона=80/3*0,02 4 382,42 = 4 554,61 - 0,001 x 10 557,18 - 0,17 x 705,14 - 0,06 x 696,05 НР (21807 руб.): 142% от ФОТ (15357 руб.) СП (12401 руб.): 95%*0,85 от ФОТ (15357 руб.) | 100 м бортового камня | 0,8 80 / 100 | 4382.42 | 772.97 | 104.2 | 11.02 |  | 3506 | 618 | 83 | 9 | 76.08 | 60.86
87 | 401-0006 | Бетон тяжелый, класс В15 (М200) | м3 | -4,72 -Ф3.р1 | 594.11 |  |  |  |  | -2804
88 | 402-0004 | Раствор готовый кладочный цементный марки 100 0,8*0,06*0,33 | м3 | 0,01584 0,8*0,06*0,33 | 696.05 |  |  |  |  | 11
89 | ТЕР06-01-001-01 | Устройство бетонной подготовки объем - (4,72/1,02-80/3*0,02) 4 296,39 = 6 709,29 - 250 x 9,65 - 0,2 x 1,98 НР (-2083 руб.): 105% от ФОТ (-1984 руб.) СП (-1096 руб.): 65%*0,85 от ФОТ (-1984 руб.) | 100 м3 бетона, бутобетона и железобетона в деле | -0,040941 (- (4,72/1,02-80/3*0,02)) / 100 | 4296.39 | 1686.6 | 2609.79 | 291.78 |  | -176 | -69 | -107 | -12 | 180 | -7.37
90 | 401-0006 | Бетон тяжелый, класс В15 (М200) 80/3*0,02*1,02 | м3 | 0,544 80/3*0,02*1,02 | 594.11 |  |  |  |  | 323
91 | Прайс "Авангард" | Бортовой камень П-5У длина 3 м ( объем бетона на 1 м-0,021) (15666,67/7,032*1,02*1,103) Ст- ть бортового камня включена без НДС, согласно прайса и мониторинга цен) | м3 | 1,68 0,021*80 | 2506.53 |  |  |  |  | 4211
92 | ТЕР08-01-003-07 | Гидроизоляция боковая обмазочная битумная в 2 слоя по выровненной поверхности бутовой кладки, кирпичу, бетону НР (1136 руб.): 122% от ФОТ (931 руб.) СП (633 руб.): 80%*0,85 от ФОТ (931 руб.) | 100 м2 изолируемой поверхности | 0,158 15,8 / 100 | 1925.17 | 242.32 | 77.87 |  |  | 304 | 38 | 12 |  | 21.2 | 3.35
Ремонт тротуаров
93 | ТЕРр68-14-1 | Разборка бортовых камней: на бетонном основании БР.100.20.8 (0,014*60*2,4)+60*0,04 НР (12559 руб.): 104% от ФОТ (12076 руб.) СП (7246 руб.): 60% от ФОТ (12076 руб.) | 100 м | 0,6 60 / 100 | 1417.77 | 708.54 | 709.23 | 113.55 |  | 851 | 425 | 426 | 68 | 68.26 | 40.96
94 | С509-9900 | Строительный мусор | т | 4,416 (0,014*60*2,4)+60*0,04
95 | ТЕРр68-13-2 | Разборка асфальтобетонных покрытий тротуаров толщиной до 4 см: с помощью молотков отбойных пневматических НР (4102 руб.): 104% от ФОТ (3944 руб.) СП (2366 руб.): 60% от ФОТ (3944 руб.) | 1000 м2 | 0,209 209 / 1000 | 1761.59 | 577.02 | 1184.57 | 189.66 |  | 368 | 121 | 247 | 40 | 57.76 | 12.07
96 | ТССЦ-410-9014 | Лом асфальтобетона | т | 16,5528 (209*0,04*1,98)
97 | ТССЦпг-01-01-01-043 | Погрузочные работы при автомобильных перевозках: мусора строительного с погрузкой экскаваторами емкостью ковша до 0,5 м3 (60*0,014*2,4+60*0,04+(209*0,04*1,98) НР 0% от ФОТ СП 0%*0,85 от ФОТ | 1 т груза | 20,9688 (60*0,014*2,4+60*0,04)+(209*0,04*1,98) | 4.49 |  |  |  |  | 94
98 | ТССЦпг-03-21-01-015 | Перевозка грузов автомобилями-самосвалами грузоподъемностью 10 т, работающих вне карьера, на расстояние: до 15 км I класс груза НР 0% от ФОТ СП 0%*0,85 от ФОТ | 1 т груза | 20.9688 | 15.36 |  |  |  |  | 322
99 | ТЕР27-07-002-01 | Устройство оснований толщиной 12 см под тротуары из кирпичного или известнякового щебня (до толщ 10 см) НР (35094 руб.): 142% от ФОТ (24714 руб.) СП (19957 руб.): 95%*0,85 от ФОТ (24714 руб.) | 100 м2 дорожек и тротуаров | 3,27 327 / 100 | 5253.2 | 266.6 | 322.22 | 42.03 |  | 17178 | 872 | 1054 | 137 | 26.24 | 85.8
100 | 408-0391 | Щебень известняковый для строительных работ марки 600 фракции 5-10 мм | м3 | -56,9 -Ф12.р1 | 267.84 |  |  |  |  | -15240
101 | ТЕР27-07-002-02 | На каждый 1 см изменения толщины оснований добавлять или исключать к расценке 27-07-002-01 (до 20 см) НР (-1531 руб.): 142% от ФОТ (-1078 руб.) СП (-870 руб.): 95%*0,85 от ФОТ (-1078 руб.) | 100 м2 дорожек и тротуаров | -6,54 (-327*2) / 100 | 415.78 | 5.49 | 8.53 | 1.21 |  | -2719 | -36 | -56 | -8 | 0.54 | -3.53
102 | 408-0391 | Щебень известняковый для строительных работ марки 600 фракции 5-10 мм | м3 | 9,81 -Ф13.р1 | 267.84 |  |  |  |  | 2628
103 | Прайс "СГМК" | Щебень из доменного шлака фр 5-20мм 381,87/7,032*1,02*1,103 ( приложение 27.2к т.04-001(4)К-1,26 Ст-ть щебня включена без НДС, согласно прайса и мониторинга цен) | м3 | 41,202 327*0,1*1,26 | 61.1 |  |  |  |  | 2517
104 | ТЕР27-07-006-01 | Устройство покрытия дорожек и тротуаров из горячих асфальтобетонных смесей асфальтоукладчиками типа «VOGELE» малых типоразмеров толщиной слоя 4 см НР (3756 руб.): 142% от ФОТ (2645 руб.) СП (2136 руб.): 95%*0,85 от ФОТ (2645 руб.) | 1000 м2 | 0,327 327 / 1000 | 4582.74 | 204.94 | 4375.98 | 126.32 |  | 1499 | 67 | 1431 | 41 | 18.58 | 6.08
105 | ТССЦ-101-1556 | Битумы нефтяные дорожные марки БНД-60/90, БНД 90/130, 0,65*0,327=0,212т | т | 0.212 | 1876.4 |  |  |  |  | 398
106 | ТССЦ-410-0006 | Асфальтобетонные смеси дорожные, аэродромные и асфальтобетон (горячие и теплые для плотного асфальтобетона мелко и крупнозернистые, песчаные), марка II, тип (7,14+1,21*2)*3,27= 31,26 | т | 31.26 | 570.7 |  |  |  |  | 17840
107 | ТЕР27-07-002-01 | Устройство оснований толщиной 12 см под тротуары из кирпичного или известнякового щебня (под бордюр) НР (4070 руб.): 142% от ФОТ (2866 руб.) СП (2314 руб.): 95%*0,85 от ФОТ (2866 руб.) | 100 м2 дорожек и тротуаров | 0,38 (190*0,2) / 100 | 5253.2 | 266.6 | 322.22 | 42.03 |  | 1996 | 101 | 122 | 16 | 26.24 | 9.97
108 | 408-0391 | Щебень известняковый для строительных работ марки 600 фракции 5-10 мм | м3 | -6,612 -Ф10.р1 | 267.84 |  |  |  |  | -1771
109 | ТЕР27-07-002-02 | На каждый 1 см изменения толщины оснований добавлять или исключать к расценке 27-07-002-01 НР (-173 руб.): 142% от ФОТ (-122 руб.) СП (-99 руб.): 95%*0,85 от ФОТ (-122 руб.) | 100 м2 дорожек и тротуаров | -0,76 (- 190*0,2*2) / 100 | 415.78 | 5.49 | 8.53 | 1.21 |  | -316 | -4 | -6 | -1 | 0.54 | -0.41
110 | 408-0391 | Щебень известняковый для строительных работ марки 600 фракции 5-10 мм | м3 | 1,14 -Ф11.р1 | 267.84 |  |  |  |  | 305
111 | Прайс "СГМК" | Щебень из доменного шлака фр 5-20 мм (381,87/7,032*1,02*1,103) ( приложение 27.2к т.04-001(4)К-1,26 Ст-ть щебня включена без НДС, согласно прайса и мониторинга цен) | м3 | 4,788 190*0,2*0,1*1,26 | 61.1 |  |  |  |  | 293
112 | ТЕР27-02-010-02 | (таб.27.3п.3.8, бетон К=0,86,раствор К=0,33) Установка бортовых камней бетонных: при других видах покрытий П-5у (длина 3м. h=0.2м Vбетона=190/3*0,02 4 382,42 = 4 554,61 - 0,001 x 10 557,18 - 0,17 x 705,14 - 0,06 x 696,05 НР (51821 руб.): 142% от ФОТ (36494 руб.) СП (29469 руб.): 95%*0,85 от ФОТ (36494 руб.) | 100 м бортового камня | 1,9 190 / 100 | 4382.42 | 772.97 | 104.2 | 11.02 |  | 8327 | 1469 | 198 | 21 | 76.08 | 144.55
113 | 402-0004 | Раствор готовый кладочный цементный марки 100 1,9*0,06*0,33 | м3 | 0,03762 1,9*0,06*0,33 | 696.05 |  |  |  |  | 26
114 | 401-0006 | Бетон тяжелый, класс В15 (М200) | м3 | -11,21 -Ф1.р3 | 594.11 |  |  |  |  | -6660
115 | ТЕР06-01-001-01 | Устройство бетонной подготовки объем -(11,21/1,02-190/3*0,02) 4 296,39 = 6 709,29 - 250 x 9,65 - 0,2 x 1,98 НР (-4938 руб.): 105% от ФОТ (-4703 руб.) СП (-2598 руб.): 65%*0,85 от ФОТ (-4703 руб.) | 100 м3 бетона, бутобетона и железобетона в деле | -0,097235 (-(11,21/1,02-190/3*0,02)) / 100 | 4296.39 | 1686.6 | 2609.79 | 291.78 |  | -418 | -164 | -254 | -28 | 180 | -17.5
116 | 401-0006 | Бетон тяжелый, класс В15 (М200) 190/3*0,02*1,02 | м3 | 1,292 190/3*0,02*1,02 | 594.11 |  |  |  |  | 768
117 | Прайс "Авангард" | Бортовой камень П-5У длина 3 м ( объем бетона на 1 м-0,021) 15666,67/7,032*1,02*1,103) Ст- ть бортового камня включена без НДС, согласно прайса и мониторинга цен) | м3 | 3,99 0,021*190 | 2506.53 |  |  |  |  | 10001
118 | ТЕРр68-37-1 | Регулирование высотного положения крышек колодцев с подъемом на высоту: до 5 см НР (2573 руб.): 104% от ФОТ (2474 руб.) СП (1262 руб.): 60%*0,85 от ФОТ (2474 руб.) | 1 колодец | 8 | 64.77 | 12.67 | 3.69 |  |  | 518 | 101 | 30 |  | 1.29 | 10.32
119 | ТССЦ-101-2536 | Люки чугунные тяжелые | шт. | 8 | 1079.46 |  |  |  |  | 8636
120 | ТЕР09-05-002-01 | Электродуговая сварка при демонтаже одноэтажных производственных зданий: каркасов в целом (скамейки) 0,617*0,3*4)/1000*4 НР 90% от ФОТ СП 85%*0,85 от ФОТ | 10 т конструкций | 0,000296 ( (0,617*0,3*4)/1000*4) / 10 | 607.12 | 372.54 | 234.58 | [6 empty] | 25.053 | 0.01
121 | ТССЦ-204-0003 | Горячекатаная арматурная сталь гладкая класса А-I, диаметром 10 мм | т | 0.0029 | 5794.34 |  |  |  |  | 17
122 | Прайс "Альфа-Трейдинг" | Лавка 4812,5/7,032*1,02*1,103 | шт | 4 | 769.96 |  |  |  |  | 3080
123 | Прайс "Альфа-Трейдинг" | Урны 1155/7,032*1,02*1,103 | шт | 4 | 184.79 |  |  |  |  | 739
Итого прямые затраты по смете в базисных ценах | [9 empty] | 218167 | 9516 | 18196 | 1898 |  | 918.77
Итого прямые затраты по смете с учетом индексов, в текущих ценах (Июнь 2020 год ОЗП=24,493; ЭМ=7,017; ЗПМ=24,493; МАТ=7,032) | [9 empty] | 1660552 | 233076 | 127675 | 46487 |  | 918.77
Накладные расходы | [9 empty] | 358438
Сметная прибыль | [9 empty] | 203793
Итоги по смете:
Итого Поз. 6-7, 13, 39, 43, 69, 97 "погрузка СМР=12,938" | [9 empty] | 18618
Итого Поз. 8, 14, 40, 44, 70, 98 "Перевозка СМР=11,678" | [9 empty] | 59640
Итого Поз. 1-5, 9-12, 15-38, 41-42, 45-68, 71-96, 99-123 индекс не используется | [9 empty] | 2216237 |  |  |  |  | 918.77
Итого | [9 empty] | 2294495 |  |  |  |  | 918.77
Справочно, в текущих ценах:
Основная заработная плата | [9 empty] | 233076
Материалы | [9 empty] | 1293256
Машины и механизмы | [9 empty] | 127675
в том числе заработная плата машинистов | [9 empty] | 46487
Накладные расходы | [9 empty] | 358438
Сметная прибыль | [9 empty] | 203793
Строительный контроль 2,14% | [9 empty] | 49102.19
Итого | [9 empty] | 2343597.19
Непредвиденные затраты 2% | [9 empty] | 46871.94
Итого | [9 empty] | 2390469.13
20% | [9 empty] | 478093.83
ВСЕГО по смете | [9 empty] | 2868562.96 |  |  |  |  | 918.77
Составил: ___________________________Т.В. Шампарова
(должность, подпись, расшифровка)
Проверил: ___________________________
(должность, подпись, расшифровка)