## Ведомость объемов работ 5 граф
УТВЕРЖДАЮ
_____________________
ВЕДОМОСТЬ ОБЪЕМОВ РАБОТ №
благоустройство дворовой территории МКД пр-кт Металлургов,д. № 50
№ пп | Наименование | Ед. изм. | Кол. | Примечание
1 | 2 | 3 | 4 | 5
Устройство существующего проезда тип 1
1 | Разборка бортовых камней: на бетонном основании БР 100.20.8 (182*0,04+0,014*182*2,4) | м | 190
2 | Снятие деформированных асфальтобетонных покрытий самоходными холодными фрезами с шириной фрезерования 500-1000 мм и толщиной слоя: до 70 мм | м2 | 360
4 | Погрузочные работы при автомобильных перевозках: мусора строительного с погрузкой экскаваторами емкостью ковша до 0,5 м3 (190*0,04+0,014*190*2,4) | 1 т | 13,984 (190*0,04+0,014*190*2,4)
5 | Перевозка грузов автомобилями-самосвалами грузоподъемностью 10 т, работающих вне карьера, на расстояние: до 15 км I класс груза | 1 т | 63,884 13,984+49,9
6 | Розлив вяжущих материалов (410*0,0005) | 1 т | 0,222 (360+84)*0,0005
7 | Разработка грунта с перемещением до 10 м бульдозерами мощностью: 79 кВт (108 л.с.), группа грунтов 2 (для уширения проезда) | м3 | 24,444 (84*0,3*0,97)
8 | Доработка грунта вручную в : 2(84*0,03*0,3) | м3 | 0.756
9 | Погрузочные работы при автомобильных перевозках: грунта растительного слоя (земля, перегной) | 1 т | 35,2744 (24,44+0,756)*1,4
10 | Перевозка грузов автомобилями-самосвалами грузоподъемностью 10 т, работающих вне карьера, на расстояние: до 15 км I класс груза (Центральный район) | 1 т | 35.27
11 | Устройство подстилающих и выравнивающих слоев оснований: из шлака доменного отвального сталеплавильного (360+84)*0,05 | м3 | 22,2 ((360+84)*0,05)
12 | Устройство покрытия толщиной 4 см из горячих асфальтобетонных смесей пористых мелкозернистых, плотность каменных материалов: 2,5-2,9 т/м3 | м2 | 444 (360+84)
13 | Устройство покрытия толщиной 4 см из горячих асфальтобетонных смесей плотных мелкозернистых типа АБВ, плотность каменных материалов: 2,5-2,9 т/м3 | м2 | 444 (360+84)
Бортовые камни для существующего проезда
14 | Устройство подстилающих и выравнивающих слоев оснований: из шлака доменного отвального сталеплавильного (125+108)*0,3*0,15 | м3 | 10,485 ((125+108)*0,3*0,15)
15 | Установка бортовых камней бетонных: при других видах покрытий ( П-1У , L=4.1 м, h=0.3м Vбетона=233 /4,1*0,046 | м | 233 (125+108)
16 | Засыпка вручную траншей, пазух бортовых камней и ям, группа грунтов: 1 (где 0,15 м-высота насыпи грунта, 1 м-ширина насыпи грунта вдоль бортового камня) | м3 | 34,95 (233*0,15*1)
17 | Планировка площадей: ручным способом, группа грунтов 1 | м2 | 233
18 | Земля растительная механизированной заготовки | м3 | 34,95 233*0,15
Ремонт отмостки тип 3
19 | Разборка асфальтобетонных покрытий тротуаров толщиной до 4 см: с помощью молотков отбойных пневматических (99*0,04*1,98) | м2 | 99
20 | Погрузочные работы при автомобильных перевозках: мусора строительного с погрузкой экскаваторами емкостью ковша до 0,5 м3 (99*0,04*1,98) | 1 т | 7,8408 (99*0,04*1,98)
21 | Перевозка грузов автомобилями-самосвалами грузоподъемностью 10 т, работающих вне карьера, на расстояние: до 15 км I класс груза | 1 т | 7.84
22 | Устройство оснований толщиной 10 см под тротуары из кирпичного или известнякового щебня | м2 | 99
23 | Устройство асфальтобетонных покрытий дорожек и тротуаров двухслойных: верхний слой из песчаной асфальтобетонной смеси толщиной 4 см | м2 | 99
Установка бортовых камней на отмостке
24 | Устройство оснований толщиной 10 см под тротуары из кирпичного или известнякового щебня | м2 | 20,2 ( 101*0,2)
25 | Установка бортовых камней бетонных: при других видах покрытий П-5У (длина 3м. h=0.2м | м | 101
26 | Гидроизоляция боковая обмазочная битумная в 2 слоя по выровненной поверхности бутовой кладки, кирпичу, бетону | м2 | 19.8
Устройство дорожной одежды на парковках тип 1
27 | Валка деревьев в городских условиях: (липа, сосна, кедр, тополь) диаметром до 300 мм(3,14*0,3*0,3)/4*15*1 | 1 м3 | 1,05975 (3,14*0,3*0,3)/4*15*1
28 | Корчевка пней в грунтах естественного залегания корчевателями-собирателями на тракторе мощностью 79 кВт (108 л.с.) с перемещением пней до 5 м, диаметр пней: до 32 см (3,14*0,3*0,3)/4*1*25 | пней | 1
29 | Засыпка ям подкоренных бульдозерами мощностью: 79 кВт (108 л.с.) (3,14*0,15*0,15*1,5*) =0,105*1=0,105 | ям | 1
30 | Погрузочные работы при автомобильных перевозках: леса круглог | 1 т | 0,6354 1,059*0,6
31 | Перевозка грузов автомобилями-самосвалами грузоподъемностью 10 т, работающих вне карьера, на расстояние: до 15 км I класс груза | 1 т | 0.6354
32 | Разработка грунта с перемещением до 10 м бульдозерами мощностью: 79 кВт (108 л.с.), группа грунтов 2 | м3 | 26,19 (90*0,3*0,97)
33 | Доработка грунта вручную в : 2(105*0,03*0,3) | м3 | 0,81 (90*0,03*0,3)
34 | Погрузочные работы при автомобильных перевозках: грунта растительного слоя (земля, перегной) (30,55+0,94)*1,4 | 1 т | 37,8 (26,19+0,81)*1,4
35 | Перевозка грузов автомобилями-самосвалами грузоподъемностью 10 т, работающих вне карьера, на расстояние: до 15 км I класс груза (Центральный район) | 1 т | 37.8
36 | Устройство подстилающих и выравнивающих слоев оснований: из шлака доменного отвального сталеплавильного (90*0,15) | м3 | 13,5 (90*0,15)
37 | Устройство подстилающих и выравнивающих слоев оснований: из шлака доменного отвального сталеплавильного (105*0,08) | м3 | 7.2
38 | Розлив вяжущих материалов 90*0,0005) | 1 т | 0,045 90*0,0005
39 | Устройство покрытия толщиной 4 см из горячих асфальтобетонных смесей пористых мелкозернистых, плотность каменных материалов: 2,5-2,9 т/м3 | м2 | 90
40 | Устройство покрытия толщиной 4 см из горячих асфальтобетонных смесей плотных мелкозернистых типа АБВ, плотность каменных материалов: 2,5-2,9 т/м3 | м2 | 90
Бортовые камни на парковках
41 | Устройство подстилающих и выравнивающих слоев оснований: из шлака доменного отвального сталеплавильного ( 20*0,3*0,15) | м3 | 0,9 (20*0,3*0,15)
42 | Установка бортовых камней бетонных: при других видах покрытий( П-1У , L=4.1 м, h=0.3м Vбетона=20 /4,1*0,046 | м | 20
43 | Засыпка вручную траншей, пазух бортовых камней и ям, группа грунтов: 1 (где 0,15 м-высота насыпи грунта, 1 м-ширина насыпи грунта вдоль бортового камня) | м3 | 3 (20*0,15*1)
44 | Планировка площадей: ручным способом, группа грунтов 1 | м2 | 20
45 | Земля растительная механизированной заготовки | м3 | 3 20*0,15
Устройство пешеходной дорожки и подходов к крыльцам тип 3
46 | Разборка бортовых камней: на бетонном основании(40*0,04+0,014*40*2,4) | м | 40
47 | Снятие деформированных асфальтобетонных покрытий самоходными холодными фрезами с шириной фрезерования 500-1000 мм и толщиной слоя: до 70 мм | м2 | 321
48 | Погрузочные работы при автомобильных перевозках: мусора строительного с погрузкой экскаваторами емкостью ковша до 0,5 м3 (40*0,04+0,014*40*2,4) | 1 т | 2,944 (40*0,04+0,014*40*2,4)
49 | Перевозка грузов автомобилями-самосвалами грузоподъемностью 10 т, работающих вне карьера, на расстояние: до 15 км I класс груза | 1 т | 52,144 2,944+49,2
50 | Устройство оснований толщиной 10 см под тротуары из кирпичного или известнякового щебня | м2 | 321
51 | Устройство покрытия дорожек и тротуаров из горячих асфальтобетонных смесей асфальтоукладчиками типа «VOGELE» малых типоразмеров толщиной слоя 4 см , тип Б (7,14+1,21*2) | м2 | 321
Бортовые камни на тротуары
52 | Устройство оснований толщиной 10 см под тротуары из кирпичного или известнякового щебня (до 10 см) | м2 | 37,2 (186*0,2)
53 | Установка бортовых камней бетонных: при других видах покрытий П-5У-(длина 3м. h=0.2м( объем бетона на 1 м-0,021 | м | 186
54 | Регулирование высотного положения крышек колодцев с подъемом на высоту: до 5 см | 1 колодец | 22
55 | Расчистка площадей от кустарника и мелколесья вручную: при средней поросли | м2 | 80
Составил: ___________________________Т.В. Шампарова
(должность, подпись, расшифровка)
Проверил: ___________________________
(должность, подпись, расшифровка)