## Ведомость объемов работ 5 граф
УТВЕРЖДАЮ
_____________________
ВЕДОМОСТЬ ОБЪЕМОВ РАБОТ №
благоустройство дворовой территории МКД ул. Ноградская,д. № 1
№ пп | Наименование | Ед. изм. | Кол. | Примечание
1 | 2 | 3 | 4 | 5
Восстановление существующего проезда тип 1
1 | Разборка бортовых камней: на бетонном основании(352*0,04+0,014*352*2,4) | 100 м | 3,52 352 / 100
2 | Снятие деформированных асфальтобетонных покрытий самоходными холодными фрезами с шириной фрезерования 500-1000 мм и толщиной слоя: до 70 мм | 1000 м2 покрытия | 1,3812 1381,2 / 1000
4 | Погрузочные работы при автомобильных перевозках: мусора строительного с погрузкой экскаваторами емкостью ковша до 0,5 м3 (0,04т - вес 1м изделия,0,014 площадь сечения подготовки 1м бордюрного камня),2,4 объемный вес бетона | 1 т груза | 25,9072 (352*0,04+0,014*352*2,4)
5 | Перевозка грузов автомобилями-самосвалами грузоподъемностью 10 т, работающих вне карьера, на расстояние: до 15 км I класс груза (0,04т - вес 1м изделия,0,014 площадь сечения подготовки 1м бордюрного камня),2,4 объемный вес бетона | 1 т груза | 217,3 25,90+191,4
6 | Устройство подстилающих и выравнивающих слоев оснований: из шлака доменного отвального сталеплавильного толщ 10 см | 100 м3 | 1,3812 (1381,2*0,1) / 100
8 | Розлив вяжущих материалов 1381,2*0,0005) | 1 т | 0,6906 1381,2*0,0005
9 | Устройство покрытия толщиной 4 см из горячих асфальтобетонных смесей пористых мелкозернистых, плотность каменных материалов: 2,5-2,9 т/м3 | 1000 м2 покрытия | 1,3812 1381,2 / 1000
11 | Устройство покрытия толщиной 4 см из горячих асфальтобетонных смесей плотных мелкозернистых типа АБВ, плотность каменных материалов: 2,5-2,9 т/м3 | 1000 м2 покрытия | 1,3812 1381,2 / 1000
Установка бортовых камней
13 | Устройство подстилающих и выравнивающих слоев оснований: из шлака доменного отвального сталеплавильного (под бортовые камни) | 100 м3 | 0,12645 (281*0,15*0,3) / 100
15 | Установка бортовых камней бетонных: при других видах покрытий ( П-1У , L=4.1 м, h=0.3м) | 100 м бортового камня | 2,81 281 / 100
23 | Засыпка вручную траншей, пазух бортовых камней и ям, группа грунтов: 1 (где 0,15 м-высота насыпи грунта, 1 м-ширина насыпи грунта вдоль бортового камня) | 100 м3 грунта | 0,4215 (281*0,15*1) / 100
24 | Планировка площадей: ручным способом, группа грунтов 1 | 1000 м2 | 0,281 281 / 1000
Устройство автостоянки с асфальтовым покрытием тип2
26 | Разработка грунта с перемещением до 10 м бульдозерами мощностью: 79 кВт (108 л.с.), группа грунтов 2 262*0,3*0,97 | 1000 м3 грунта | 0,076242 (262*0,3*0,97) / 1000
27 | Доработка грунта вручную в : 2(262*0,03*0,3) | 100 м3 грунта | 0,02358 (262*0,03*0,3) / 100
28 | Погрузочные работы при автомобильных перевозках: грунта растительного слоя (земля, перегной) | 1 т груза | 110,0372 (76,24+2,358)*1,4
29 | Перевозка грузов автомобилями-самосвалами грузоподъемностью 10 т, работающих вне карьера, на расстояние: до 15 км I класс груза | 1 т груза | 110.03
30 | Устройство подстилающих и выравнивающих слоев оснований: из шлака доменного отвального сталеплавильного 262*0,15 | 100 м3 | 0,393 (262*0,15) / 100
32 | Устройство подстилающих и выравнивающих слоев оснований: из шлака доменного отвального сталеплавильного 150*0,15 | 100 м3 | 0,2096 (262*0,08) / 100
36 | Устройство покрытия толщиной 4 см из горячих асфальтобетонных смесей плотных мелкозернистых типа АБВ, плотность каменных материалов: 2,5-2,9 т/м3 | 1000 м2 покрытия | 0,262 262 / 1000
Устройство бортовых камней на парковке
38 | Устройство подстилающих и выравнивающих слоев оснований: из шлака доменного отвального сталеплавильного | 100 м3 | 0,0297 (66*0,3*0,15) / 100
40 | Установка бортовых камней бетонных: при других видах покрытий ( П-1У , L=4.1 м, h=0.3м) | 100 м бортового камня | 0,66 66 / 100
48 | Засыпка вручную траншей, пазух бортовых камней и ям, группа грунтов: 1 (где 0,15 м-высота насыпи грунта, 1 м-ширина насыпи грунта вдоль бортового камня) | 100 м3 грунта | 0,099 (66*0,15*1) / 100
49 | Планировка площадей: ручным способом, группа грунтов 1 | 1000 м2 | 0,066 66 / 1000
Устройство пешеходных дорожек и детской площадки тип 3
51 | Разборка бортовых камней: на бетонном основании БР.100.20.8 (518*0,04+0,014*518*2,4) | 100 м | 5,18 518 / 100
52 | Разборка асфальтобетонных покрытий тротуаров толщиной до 4 см: с помощью молотков отбойных пневматических | 1000 м2 | 0,912 912 / 1000
54 | Погрузочные работы при автомобильных перевозках: мусора строительного с погрузкой экскаваторами емкостью ковша до 0,5 м3 518*0,04+0,014*518*2,4+912*0,04*1,98 ( (0,04т - вес 1м изделия,0,014 площадь сечения подготовки 1м бордюрного камня),2,4 объемный вес бетона | 1 т груза | 110,3552 518*0,04+0,014*518*2,4+912*0,04*1,98
55 | Перевозка грузов автомобилями-самосвалами грузоподъемностью 10 т, работающих вне карьера, на расстояние: до 15 км I класс груза (0,04т - вес 1м изделия,0,014 площадь сечения подготовки 1м бордюрного камня),2,4 объемный вес бетона | 1 т груза | 110,3552 518*0,04+0,014*518*2,4+912*0,04*1,98
56 | Устройство оснований толщиной 10 см под тротуары из кирпичного или известнякового щебня | 100 м2 дорожек и тротуаров | 10,07 (912+95) / 100
61 | Устройство покрытия дорожек и тротуаров из горячих асфальтобетонных смесей асфальтоукладчиками типа «VOGELE» малых типоразмеров толщиной слоя 4 см , тип Б | 1000 м2 | 1,007 (912+95) / 1000
Бортовые камни на пешеходные дорожки и детскую площадку
64 | Устройство подстилающих и выравнивающих слоев оснований: из шлака доменного отвального сталеплавильного (под бортовые камни) | 100 м3 | 0,1932 (644*0,1*0,3) / 100
66 | Установка бортовых камней бетонных: при других видах покрытий П-5у (длина 3м. h=0.2м | 100 м бортового камня | 6,44 644 / 100
Отмостка тип 3
74 | Разборка бортовых камней: на бетонном основании(150*0,04+0,014*150*2,4) | 100 м | 2,57 257 / 100
75 | Разборка асфальтобетонных покрытий тротуаров толщиной до 4 см: с помощью молотков отбойных пневматических (270*0,04*1,98) | 1000 м2 | 0,27 270 / 1000
77 | Погрузочные работы при автомобильных перевозках: мусора строительного с погрузкой экскаваторами емкостью ковша до 0,5 м3 (257*0,04+0,014*257*2,4)+(270*0,04*1,98) | 1 т груза | 40,2992 (257*0,04+0,014*257*2,4)+(270*0,04*1,98)
78 | Перевозка грузов автомобилями-самосвалами грузоподъемностью 10 т, работающих вне карьера, на расстояние: до 15 км I класс груза | 1 т груза | 40.29
79 | Устройство оснований толщиной 10 см под тротуары из кирпичного или известнякового щебня | 100 м2 дорожек и тротуаров | 2,7 270 / 100
84 | Устройство асфальтобетонных покрытий дорожек и тротуаров двухслойных: верхний слой из песчаной асфальтобетонной смеси толщиной 4 см | 100 м2 покрытия | 2,7 270 / 100
Установка бортовых камней на отмостке
89 | Устройство оснований толщиной 10 см под тротуары из кирпичного или известнякового щебня | 100 м2 дорожек и тротуаров | 0,514 ( 257*0,2) / 100
94 | Установка бортовых камней бетонных: при других видах покрытий П-5у (длина 3м. h=0.2м | 100 м бортового камня | 2,57 257 / 100
102 | Гидроизоляция боковая обмазочная битумная в 2 слоя по выровненной поверхности бутовой кладки, кирпичу, бетону | 100 м2 | 0,514 51,4 / 100
103 | Регулирование высотного положения крышек колодцев с подъемом на высоту: до 5 см | 1 колодец | 5
Составил: ___________________________Т.В. Шампарова
(должность, подпись, расшифровка)
Проверил: ___________________________
(должность, подпись, расшифровка)