## Ведомость объемов работ 5 граф
УТВЕРЖДАЮ
_____________________
ВЕДОМОСТЬ ОБЪЕМОВ РАБОТ №
благоустройство дворовой территории МКД, ул Транспортная,д. № 111
№ пп | Наименование | Ед. изм. | Кол. | Примечание
1 | 2 | 3 | 4 | 5
Устройство существующего проезда тип 1
1 | Разборка бортовых камней: на бетонном основании БР 100.20.8 295*0,04+0,014*295*2,4) | м | 295
2 | Снятие деформированных асфальтобетонных покрытий самоходными холодными фрезами с шириной фрезерования 500-1000 мм и толщиной слоя: до 70 мм | м2 покрытия | 750
4 | Погрузочные работы при автомобильных перевозках: мусора строительного с погрузкой экскаваторами емкостью ковша до 0,5 м3 (295*0,04+0,014*295*2,4) | 1 т груза | 21,712 (295*0,04+0,014*295*2,4)
5 | Перевозка грузов автомобилями-самосвалами грузоподъемностью 10 т, работающих вне карьера, на расстояние: до 15 км I класс груза | 1 т груза | 125,712 21,712+104
6 | Устройство подстилающих и выравнивающих слоев оснований: из шлака доменного отвального сталеплавильного | м3 | 37,5 (750*0,05) / 100
7 | Розлив вяжущих материалов (750*0,0005) | 1 т | 0,375 750*0,0005
8 | Устройство покрытия толщиной 4 см из горячих асфальтобетонных смесей пористых мелкозернистых, плотность каменных материалов: 2,5-2,9 т/м3 | м2 покрытия | 750
10 | Устройство покрытия толщиной 4 см из горячих асфальтобетонных смесей плотных мелкозернистых типа АБВ, плотность каменных материалов: 2,5-2,9 т/м3 | м2 покрытия | 750
Бортовые камни
12 | Устройство подстилающих и выравнивающих слоев оснований: из шлака доменного отвального сталеплавильного | м3 | 11,25 (250*0,3*0,15
14 | Установка бортовых камней бетонных: при других видах покрытий ( П-1У , L=4.1 м, h=0.3м) | м | 250
22 | Засыпка вручную траншей, пазух бортовых камней и ям, группа грунтов: 1 (где 0,15 м-высота насыпи грунта, 1 м-ширина насыпи грунта вдоль бортового камня) | м3 грунта | 37,5 (250*0,15*1)
23 | Планировка площадей: ручным способом, группа грунтов 1 | м2 | 250
24 | Земля растительная механизированной заготовки | м3 | 37,5 250*0,15
Устройство дорожной одежды на автостоянках тип 2
25 | Разработка грунта с перемещением до 10 м бульдозерами мощностью: 79 кВт (108 л.с.), группа грунтов 2 | м3 грунта | 74,205 (255*0,3*0,97)
26 | Доработка грунта вручную в : 2(255*0,03*0,3) | м3 грунта | 2,295 (255*0,03*0,3
27 | Погрузочные работы при автомобильных перевозках: грунта растительного слоя (земля, перегной) | 1 т груза | 107,093 (74,205+2,29)*1,4
28 | Перевозка грузов автомобилями-самосвалами грузоподъемностью 10 т, работающих вне карьера, на расстояние: до 15 км I класс груза | 1 т груза | 107.093
29 | Устройство подстилающих и выравнивающих слоев оснований: из шлака доменного отвального сталеплавильного (255*0,15) | м3 | 38,25 (255*0,15)
31 | Устройство подстилающих и выравнивающих слоев оснований: из шлака доменного отвального сталеплавильного (255*0,08) | м3 | 20,4 (255*0,08)
33 | Розлив вяжущих материалов 255*0,0005) | 1 т | 0,1275 255*0,0005
34 | Устройство покрытия толщиной 4 см из горячих асфальтобетонных смесей пористых мелкозернистых, плотность каменных материалов: 2,5-2,9 т/м3 | м2 покрытия | 255
36 | Устройство покрытия толщиной 4 см из горячих асфальтобетонных смесей плотных мелкозернистых типа АБВ, плотность каменных материалов: 2,5-2,9 т/м3 | м2 покрытия | 255
Бортовые камни на парковках
38 | Устройство подстилающих и выравнивающих слоев оснований: из шлака доменного отвального сталеплавильного | м3 | 2,34 (52*0,3*0,15)
40 | Установка бортовых камней бетонных: при других видах покрытий ( П-1У , L=4.1 м, h=0.3м) | м | 52
49 | Засыпка вручную траншей, пазух бортовых камней и ям, группа грунтов: 1 (где 0,15 м-высота насыпи грунта, 1 м-ширина насыпи грунта вдоль бортового камня) | м3 грунта | 7,8 (52*0,15*1)
50 | Планировка площадей: ручным способом, группа грунтов 1 | м2 | 52
51 | Земля растительная механизированной заготовки | м3 | 7,8 52*0,15
Пешеходные дорожки и подходы к подъездам типа 4
52 | Разборка бортовых камней: на бетонном основании(40*0,04+0,014*40*2,4) | м | 40
53 | Разборка асфальтобетонных покрытий тротуаров толщиной до 4 см: с помощью молотков отбойных пневматических (60*0,04*1,98) | м2 | 60
55 | Погрузочные работы при автомобильных перевозках: мусора строительного с погрузкой экскаваторами емкостью ковша до 0,5 м3 | 1 т груза | 7,696 (40*0,04+0,014*40*2,4)+(60*0,04*1,98)
56 | Перевозка грузов автомобилями-самосвалами грузоподъемностью 10 т, работающих вне карьера, на расстояние: до 15 км I класс груза | 1 т груза | 7.696
57 | Устройство оснований толщиной 10 см под тротуары из кирпичного или известнякового щебня (толщ 10 см) | м2 | 200
62 | Устройство покрытия дорожек и тротуаров из горячих асфальтобетонных смесей асфальтоукладчиками типа «VOGELE» малых типоразмеров толщиной слоя 4 см | м2 | 200
Бортовые камни на пешеходные дорожки
65 | Устройство оснований толщиной 10 см под тротуары из кирпичного или известнякового щебня | м2 | 18
69 | Установка бортовых камней бетонных: при других видах покрытий П-5у (длина 3м. h=0.2м | м | 90
Отмостка тип3
78 | Разборка бортовых камней: на бетонном основании БР 100.20.8 34*0,04+0,014*34*2,4) | м | 260
79 | Разборка асфальтобетонных покрытий тротуаров толщиной до 4 см: с помощью молотков отбойных пневматических (260*0,04*1,98) | м2 | 260
81 | Погрузочные работы при автомобильных перевозках: мусора строительного с погрузкой экскаваторами емкостью ковша до 0,5 м3 | 1 т груза | 39,728 (260*0,04+0,014*260*2,4+260*0,04*1,98)
82 | Перевозка грузов автомобилями-самосвалами грузоподъемностью 10 т, работающих вне карьера, на расстояние: до 15 км I класс груза | 1 т груза | 39.728
83 | Устройство оснований толщиной 10 см под тротуары из кирпичного или известнякового щебня | м2 | 260
88 | Устройство асфальтобетонных покрытий дорожек и тротуаров двухслойных: верхний слой из песчаной асфальтобетонной смеси толщиной4 см | м2 покрытия | 260
Установка бортовых камней на отмостке
93 | Устройство оснований толщиной 10 см под тротуары из кирпичного или известнякового щебня | м2 | 52 ( 260*0,2)
98 | Установка бортовых камней бетонных: при других видах покрытий П-5у (длина 3м. h=0.2м | м | 260
106 | Гидроизоляция боковая обмазочная битумная в 2 слоя по выровненной поверхности бутовой кладки, кирпичу, бетону | м2 | 52
Детская площадка
107 | Разборка бортовых камней: на бетонном основании(40*0,04+0,014*40*2,4) | м | 40
108 | Разборка асфальтобетонных покрытий тротуаров толщиной до 4 см: с помощью молотков отбойных пневматических (108*0,04*1,98) | м2 | 108
110 | Погрузочные работы при автомобильных перевозках: мусора строительного с погрузкой экскаваторами емкостью ковша до 0,5 м3 | 1 т груза | 11,4976 (40*0,04+0,014*40*2,4)+(108*0,04*1,98)
111 | Перевозка грузов автомобилями-самосвалами грузоподъемностью 10 т, работающих вне карьера, на расстояние: до 15 км I класс груза | 1 т груза | 11.49
112 | Устройство оснований толщиной 10 см под тротуары из кирпичного или известнякового щебня (под бордюр) | м2 | 8
117 | Установка бортовых камней бетонных: при других видах покрытий П-5у (длина 3м. h=0.2м | м | 40
120 | Устройство подстилающих и выравнивающих слоев оснований: из шлака доменного отвального сталеплавильного 180*0,1 | м3 | 10,8 (108*0,1)
122 | Устройство покрытия дорожек и тротуаров из горячих асфальтобетонных смесей асфальтоукладчиками типа «VOGELE» малых типоразмеров толщиной слоя 4 см | м2 | 180
Составил: ___________________________Т.В. Шампарова
(должность, подпись, расшифровка)
Проверил: ___________________________
(должность, подпись, расшифровка)