## ЛСР 17 граф с оборудованием
СОГЛАСОВАНО: | [11 empty] | УТВЕРЖДАЮ:
Генеральный директор ООО "Инком-С"
С.В. Старков
" _____ " ________________ 2020 г. | [11 empty] | "______ " _______________2020 г.
г. Новокузнецк
(наименование стройки)
ЛОКАЛЬНЫЙ СМЕТНЫЙ РАСЧЕТ №
(локальная смета)
|  | на | благоустройство дворовой территории многоквартирного дома , ул Транспортная,д. № 111
(наименование работ и затрат, наименование объекта)
Основание: дефектная ведомость
|  |  | Сметная стоимость строительных работ _______________________________________________________________________________________________ | [5 empty] | ___________________________3509,203 |  | тыс. руб.
|  |  | Средства на оплату труда _______________________________________________________________________________________________ | [5 empty] | ___________________________383,854 |  | тыс. руб.
|  |  | Сметная трудоемкость _______________________________________________________________________________________________ | [5 empty] | _______________________________________________________________________________________________1286,5 |  | чел.час
Составлен(а) в текущих (прогнозных) ценах по состоянию на _июнь 2020 год
№ пп | Обосно- вание | Наименование | Ед. изм. | Кол. | Стоимость единицы, руб. |  |  |  | Общая стоимость, руб. |  |  |  |  | Т/з осн. раб.на ед. | Т/з осн. раб. Всего | Общая масса обору-дования, т
[5 empty] | Всего | В том числе |  |  | Обору- дование | Всего | В том числе
[6 empty] | Осн.З/п | Эк.Маш | З/пМех |  |  | Осн.З/п | Эк.Маш | З/пМех
1 | 2 | 3 | 4 | 5 | 6 | 7 | 8 | 9 | 10 | 11 | 12 | 13 | 14 | 15 | 16 | 17
Устройство существующего проезда тип 1
1 | ТЕРр68-14-1 | Разборка бортовых камней: на бетонном основании БР 100.20.8 295*0,04+0,014*295*2,4) НР (61771 руб.): 104% от ФОТ (59395 руб.) СП (35637 руб.): 60% от ФОТ (59395 руб.) | 100 м | 2,95 295 / 100 | 1417.77 | 708.54 | 709.23 | 113.55 |  | 4182 | 2090 | 2092 | 335 | 68.26 | 201.37
2 | С509-9900 | Строительный мусор | т | 21,712 295*0,04+0,014*295*2,4
3 | ТЕРр68-12-13 | Снятие деформированных асфальтобетонных покрытий самоходными холодными фрезами с шириной фрезерования 1500-2100 мм толщиной слоя: до 70 мм НР (2496 руб.): 104% от ФОТ (2400 руб.) СП (1440 руб.): 60% от ФОТ (2400 руб.) | 1000 м2 покрытия | 0,75 750 / 1000 | 3820.63 | 32.51 | 3788.12 | 98.22 |  | 2865 | 24 | 2841 | 74 | 3.47 | 2.6
4 | ТССЦ-410-9014 | Лом асфальтобетона | т | 104
5 | ТССЦпг-01-01-01-043 | Погрузочные работы при автомобильных перевозках: мусора строительного с погрузкой экскаваторами емкостью ковша до 0,5 м3 (295*0,04+0,014*295*2,4) НР 0% от ФОТ СП 0%*0,85 от ФОТ | 1 т груза | 21,712 (295*0,04+0,014*295*2,4) | 4.49 |  |  |  |  | 97
6 | ТССЦпг-03-21-01-015 | Перевозка грузов автомобилями-самосвалами грузоподъемностью 10 т, работающих вне карьера, на расстояние: до 15 км I класс груза НР 0% от ФОТ СП 0%*0,85 от ФОТ | 1 т груза | 125,712 21,712+104 | 15.36 |  |  |  |  | 1931
7 | ТЕР27-04-001-03 | Устройство подстилающих и выравнивающих слоев оснований: из шлака доменного отвального сталеплавильного НР (7826 руб.): 142% от ФОТ (5511 руб.) СП (4450 руб.): 95%*0,85 от ФОТ (5511 руб.) | 100 м3 материала основания (в плотном теле) | 0,375 (750*0,05) / 100 | 4617.09 | 121.95 | 4465.64 | 478.22 |  | 1731 | 46 | 1675 | 179 | 12.77 | 4.79
8 | ТЕР27-06-026-01 | Розлив вяжущих материалов (750*0,0005) НР (104 руб.): 142% от ФОТ (73 руб.) СП (59 руб.): 95%*0,85 от ФОТ (73 руб.) | 1 т | 0,375 750*0,0005 | 1981.77 |  | 49.08 | 8.59 |  | 743 |  | 18 | 3
9 | ТЕР27-06-020-08 | Устройство покрытия толщиной 4 см из горячих асфальтобетонных смесей пористых мелкозернистых, плотность каменных материалов: 2,5-2,9 т/м3 НР (19791 руб.): 142% от ФОТ (13937 руб.) СП (11254 руб.): 95%*0,85 от ФОТ (13937 руб.) | 1000 м2 покрытия | 0,75 750 / 1000 | 3589.57 | 442.75 | 2777.78 | 315.72 |  | 2692 | 332 | 2083 | 237 | 38.3 | 28.73
10 | ТССЦ-410-0022 | Асфальтобетонные смеси дорожные, аэродромные и асфальтобетон (горячие и теплые для пористого асфальтобетона щебеночные и гравийные), марка II | т | 70.28 | 518.6 |  |  |  |  | 36447
11 | ТЕР27-06-020-01 | Устройство покрытия толщиной 4 см из горячих асфальтобетонных смесей плотных мелкозернистых типа АБВ, плотность каменных материалов: 2,5-2,9 т/м3 НР (19791 руб.): 142% от ФОТ (13937 руб.) СП (11254 руб.): 95%*0,85 от ФОТ (13937 руб.) | 1000 м2 покрытия | 0,75 750 / 1000 | 3437.9 | 442.75 | 2769.94 | 315.39 |  | 2578 | 332 | 2077 | 237 | 38.3 | 28.73
12 | ТССЦ-410-0006 | Асфальтобетонные смеси дорожные, аэродромные и асфальтобетон (горячие и теплые для плотного асфальтобетона мелко и крупнозернистые, песчаные), марка II, тип Б | т | 54,3 72,45-18,15 | 570.7 |  |  |  |  | 30989
Бортовые камни
13 | ТЕР27-04-001-03 | Устройство подстилающих и выравнивающих слоев оснований: из шлака доменного отвального сталеплавильного НР (2366 руб.): 142% от ФОТ (1666 руб.) СП (1345 руб.): 95%*0,85 от ФОТ (1666 руб.) | 100 м3 материала основания (в плотном теле) | 0,1125 (250*0,3*0,15) / 100 | 4617.09 | 121.95 | 4465.64 | 478.22 |  | 519 | 14 | 502 | 54 | 12.77 | 1.44
14 | Прайс "СГМК" | Щебень из доменного шлака фр. 5-20 мм 381,87/7,032*1,02*1,103 (приложение 27.2к т.04-001(4)К-1,26 Ст-ть щебня включена без НДС, согласно прайса и мониторинга цен) | м3 | 14,175 11,25*1,26 | 61.1 |  |  |  |  | 866
15 | ТЕР27-02-010-02 | Установка бортовых камней бетонных: при других видах покрытий ( П-1У , L=4.1 м, h=0.3м) Vбетона=250/4,1*0,046 НР (68169 руб.): 142% от ФОТ (48006 руб.) СП (38765 руб.): 95%*0,85 от ФОТ (48006 руб.) | 100 м бортового камня | 2,5 250 / 100 | 4554.61 | 772.97 | 104.2 | 11.02 |  | 11387 | 1932 | 261 | 28 | 76.08 | 190.2
16 | 102-0038 | Брусья необрезные хвойных пород длиной 4-6,5 м, все ширины, толщиной 100, 125 мм, IV сорта | м3 | -0,425 -Ф8.р2 | 705.14 |  |  |  |  | -300
17 | 101-1805 | Гвозди строительные | т | -0,0025 -Ф8.р1 | 10557.18 |  |  |  |  | -26
18 | 401-0006 | Бетон тяжелый, класс В15 (М200) | м3 | -14,75 -Ф8.р3 | 594.11 |  |  |  |  | -8763
19 | ТЕР06-01-001-01 | Устройство бетонной подготовки объем -(14,75/1,02-250/4,1*0,046) 4 296,39 = 6 709,29 - 250 x 9,65 - 0,2 x 1,98 НР (-5941 руб.): 105% от ФОТ (-5658 руб.) СП (-3126 руб.): 65%*0,85 от ФОТ (-5658 руб.) | 100 м3 бетона, бутобетона и железобетона в деле | -0,116559 (-(14,75/1,02-250/4,1*0,046)) / 100 | 4296.39 | 1686.6 | 2609.79 | 291.78 |  | -501 | -197 | -304 | -34 | 180 | -20.98
20 | 401-0006 | Бетон тяжелый, класс В15 (М200) 250/4,1*0,046*1,02 | м3 | 2,860976 250/4,1*0,046*1,02 | 594.11 |  |  |  |  | 1700
21 | Прайс "Авангард" | Бортовой камень ( П-1У , L=4.1 м, h=0.3м) объем бетона на 1 м-0,0525 13190/7,032*1,02*1,103) (термин поребрик заменен на термин бортовой камень) Ст- ть бортового камня включена без НДС, согласно прайса и мониторинга цен) | м3 | 13,125 0,0525*250 | 2110.29 |  |  |  |  | 27698
22 | ТЕР01-02-061-01 | Засыпка вручную траншей, пазух бортовых камней и ям, группа грунтов: 1 (где 0,15 м-высота насыпи грунта, 1 м-ширина насыпи грунта вдоль бортового камня) НР (5858 руб.): 80% от ФОТ (7323 руб.) СП (2801 руб.): 45%*0,85 от ФОТ (7323 руб.) | 100 м3 грунта | 0,375 (250*0,15*1) / 100 | 797.39 | 797.39 |  |  |  | 299 | 299 |  |  | 88.5 | 33.19
23 | ТЕР01-02-027-04 | Планировка площадей: ручным способом, группа грунтов 1 НР (5016 руб.): 80% от ФОТ (6270 руб.) СП (2398 руб.): 45%*0,85 от ФОТ (6270 руб.) | 1000 м2 спланированной площади | 0,25 250 / 1000 | 1025 | 1025 |  |  |  | 256 | 256 |  |  | 100 | 25
24 | ТССЦ-407-0013 | Земля растительная механизированной заготовки | м3 | 37,5 250*0,15 | 111.97 |  |  |  |  | 4199
Устройство дорожной одежды на автостоянках тип 2
25 | ТЕР01-01-030-06 | Разработка грунта с перемещением до 10 м бульдозерами мощностью: 79 кВт (108 л.с.), группа грунтов 2 НР (209 руб.): 95% от ФОТ (220 руб.) СП (94 руб.): 50%*0,85 от ФОТ (220 руб.) | 1000 м3 грунта | 0,074205 (255*0,3*0,97) / 1000 | 949.58 |  | 949.58 | 121.41 |  | 70 |  | 70 | 9
26 | ТЕР01-02-057-02 | Доработка грунта вручную в : 2(255*0,03*0,3) НР (646 руб.): 80% от ФОТ (808 руб.) СП (309 руб.): 45%*0,85 от ФОТ (808 руб.) | 100 м3 грунта | 0,02295 (255*0,03*0,3) / 100 | 1442.98 | 1442.98 |  |  |  | 33 | 33 |  |  | 154 | 3.53
27 | ТССЦпг-01-01-01-039 | Погрузочные работы при автомобильных перевозках: грунта растительного слоя (земля, перегной) НР 0% от ФОТ СП 0%*0,85 от ФОТ | 1 т груза | 107,093 (74,205+2,29)*1,4 | 5.42 |  |  |  |  | 580
28 | ТССЦпг-03-21-01-015 | Перевозка грузов автомобилями-самосвалами грузоподъемностью 10 т, работающих вне карьера, на расстояние: до 15 км I класс груза НР 0% от ФОТ СП 0%*0,85 от ФОТ | 1 т груза | 107.093 | 15.36 |  |  |  |  | 1645
29 | ТЕР27-04-001-03 | Устройство подстилающих и выравнивающих слоев оснований: из шлака доменного отвального сталеплавильного (255*0,15) НР (7999 руб.): 142% от ФОТ (5633 руб.) СП (4549 руб.): 95%*0,85 от ФОТ (5633 руб.) | 100 м3 материала основания (в плотном теле) | 0,3825 (255*0,15) / 100 | 4617.09 | 121.95 | 4465.64 | 478.22 |  | 1766 | 47 | 1708 | 183 | 12.77 | 4.88
30 | Прайс "СГМК" | Щебень из доменного шлака фр. 40-70мм 370,21/7,032*1,02*1,103 (приложение 27.2к т.04-001(4)К-1,26 | м3 | 48,195 38,25*1,26 | 59.23 |  |  |  |  | 2855
31 | ТЕР27-04-001-03 | Устройство подстилающих и выравнивающих слоев оснований: из шлака доменного отвального сталеплавильного (255*0,08) НР (4277 руб.): 142% от ФОТ (3012 руб.) СП (2432 руб.): 95%*0,85 от ФОТ (3012 руб.) | 100 м3 материала основания (в плотном теле) | 0,204 (255*0,08) / 100 | 4617.09 | 121.95 | 4465.64 | 478.22 |  | 942 | 25 | 911 | 98 | 12.77 | 2.61
32 | Прайс "СГМК" | Щебень из доменного шлака фр. 20-40мм 370,21/7,032*1,02*1,103(приложение 27.2к т.04-001(4)К-1,26 | м3 | 25,704 20,4*1,26 | 58.16 |  |  |  |  | 1495
33 | ТЕР27-06-026-01 | Розлив вяжущих материалов 255*0,0005) НР (34 руб.): 142% от ФОТ (24 руб.) СП (19 руб.): 95%*0,85 от ФОТ (24 руб.) | 1 т | 0,1275 255*0,0005 | 1981.77 |  | 49.08 | 8.59 |  | 253 |  | 6 | 1
34 | ТЕР27-06-020-08 | Устройство покрытия толщиной 4 см из горячих асфальтобетонных смесей пористых мелкозернистых, плотность каменных материалов: 2,5-2,9 т/м3 НР (6748 руб.): 142% от ФОТ (4752 руб.) СП (3837 руб.): 95%*0,85 от ФОТ (4752 руб.) | 1000 м2 покрытия | 0,255 255 / 1000 | 3589.57 | 442.75 | 2777.78 | 315.72 |  | 915 | 113 | 708 | 81 | 38.3 | 9.77
35 | ТССЦ-410-0022 | Асфальтобетонные смеси дорожные, аэродромные и асфальтобетон (горячие и теплые для пористого асфальтобетона щебеночные и гравийные), марка II | т | 23.89 | 518.6 |  |  |  |  | 12389
36 | ТЕР27-06-020-01 | Устройство покрытия толщиной 4 см из горячих асфальтобетонных смесей плотных мелкозернистых типа АБВ, плотность каменных материалов: 2,5-2,9 т/м3 НР (6712 руб.): 142% от ФОТ (4727 руб.) СП (3817 руб.): 95%*0,85 от ФОТ (4727 руб.) | 1000 м2 покрытия | 0,255 255 / 1000 | 3437.9 | 442.75 | 2769.94 | 315.39 |  | 877 | 113 | 706 | 80 | 38.3 | 9.77
37 | ТССЦ-410-0006 | Асфальтобетонные смеси дорожные, аэродромные и асфальтобетон (горячие и теплые для плотного асфальтобетона мелко и крупнозернистые, песчаные), марка II, тип Б | т | 24.63 | 570.7 |  |  |  |  | 14056
Бортовые камни на парковках
38 | ТЕР27-04-001-03 | Устройство подстилающих и выравнивающих слоев оснований: из шлака доменного отвального сталеплавильного НР (486 руб.): 142% от ФОТ (342 руб.) СП (276 руб.): 95%*0,85 от ФОТ (342 руб.) | 100 м3 материала основания (в плотном теле) | 0,0234 (52*0,3*0,15) / 100 | 4617.09 | 121.95 | 4465.64 | 478.22 |  | 108 | 3 | 104 | 11 | 12.77 | 0.3
39 | Прайс "СГМК" | Щебень из доменного шлака фр. 5-20мм 381,87/7,032*1,02*1,103 (приложение 27.2к т.04-001(4)К-1,26 | м3 | 2,9484 2,34*1,26 | 61.1 |  |  |  |  | 180
40 | ТЕР27-02-010-02 | Установка бортовых камней бетонных: при других видах покрытий ( П-1У , L=4.1 м, h=0.3м) НР (14190 руб.): 142% от ФОТ (9993 руб.) СП (8069 руб.): 95%*0,85 от ФОТ (9993 руб.) | 100 м бортового камня | 0,52 52 / 100 | 4554.61 | 772.97 | 104.2 | 11.02 |  | 2368 | 402 | 54 | 6 | 76.08 | 39.56
41 | 101-1805 | Гвозди строительные | т | -0,0005 -Ф4.р4 | 10557.18 |  |  |  |  | -5
42 | ТССЦ-102-0038 | Брусья необрезные хвойных пород длиной 4-6,5 м, все ширины, толщиной 100, 125 мм, IV сорта | м3 | -0,0884 -Ф4.р1 | 705.14 |  |  |  |  | -62
43 | 401-0006 | Бетон тяжелый, класс В15 (М200) | м3 | -3,068 -Ф4.р2 | 594.11 |  |  |  |  | -1823
44 | ТЕР06-01-001-01 | Устройство бетонной подготовки объем - (3,068/1,02-52/4,1*0,046) 4 296,39 = 6 709,29 - 250 x 9,65 - 0,2 x 1,98 НР (-1234 руб.): 105% от ФОТ (-1175 руб.) СП (-649 руб.): 65%*0,85 от ФОТ (-1175 руб.) | 100 м3 бетона, бутобетона и железобетона в деле | -0,024244 (- (3,068/1,02-52/4,1*0,046)) / 100 | 4296.39 | 1686.6 | 2609.79 | 291.78 |  | -104 | -41 | -63 | -7 | 180 | -4.36
45 | ТССЦ-401-0006 | Бетон тяжелый, класс В15 (М200) 52/4,1*0,046*1,02 | м3 | 0,595083 52/4,1*0,046*1,02 | 594.11 |  |  |  |  | 354
46 | Прайс "Авангард" | Бортовой камень ( П-1У , L=4.1 м, h=0.3м)объем бетона на 1 м-0,0525 14390/1,2/7,032*1,02*1,103) (термин поребрик заменен на термин бортовой камень) Ст- ть бортового камня включена без НДС, согласно прайса и мониторинга цен) | м3 | 2,73 0,0525*52 | 1918.56 |  |  |  |  | 5238
47 | ТЕР01-02-061-01 | Засыпка вручную траншей, пазух бортовых камней и ям, группа грунтов: 1 (где 0,15 м-высота насыпи грунта, 1 м-ширина насыпи грунта вдоль бортового камня) НР (1215 руб.): 80% от ФОТ (1519 руб.) СП (581 руб.): 45%*0,85 от ФОТ (1519 руб.) | 100 м3 грунта | 0,078 (52*0,15*1) / 100 | 797.39 | 797.39 |  |  |  | 62 | 62 |  |  | 88.5 | 6.9
48 | ТЕР01-02-027-04 | Планировка площадей: ручным способом, группа грунтов 1 НР (1038 руб.): 80% от ФОТ (1298 руб.) СП (496 руб.): 45%*0,85 от ФОТ (1298 руб.) | 1000 м2 спланированной площади | 0,052 52 / 1000 | 1025 | 1025 |  |  |  | 53 | 53 |  |  | 100 | 5.2
49 | ТССЦ-407-0013 | Земля растительная механизированной заготовки | м3 | 7,8 52*0,15 | 111.97 |  |  |  |  | 873
Пешеходные дорожки и подходы к подъездам типа 4
50 | ТЕРр68-14-1 | Разборка бортовых камней: на бетонном основании(40*0,04+0,014*40*2,4) НР (8355 руб.): 104% от ФОТ (8034 руб.) СП (4820 руб.): 60% от ФОТ (8034 руб.) | 100 м | 0,4 40 / 100 | 1417.77 | 708.54 | 709.23 | 113.55 |  | 567 | 283 | 284 | 45 | 68.26 | 27.3
51 | ТЕРр68-13-2 | Разборка асфальтобетонных покрытий тротуаров толщиной до 4 см: с помощью молотков отбойных пневматических (60*0,04*1,98) НР (1171 руб.): 104% от ФОТ (1126 руб.) СП (676 руб.): 60% от ФОТ (1126 руб.) | 1000 м2 | 0,06 60 / 1000 | 1761.59 | 577.02 | 1184.57 | 189.66 |  | 106 | 35 | 71 | 11 | 57.76 | 3.47
52 | ТССЦ-410-9014 | Лом асфальтобетона | т | 4,752 (60*0,04*1,98)
53 | ТССЦпг-01-01-01-043 | Погрузочные работы при автомобильных перевозках: мусора строительного с погрузкой экскаваторами емкостью ковша до 0,5 м3 НР 0% от ФОТ СП 0%*0,85 от ФОТ | 1 т груза | 7,696 (40*0,04+0,014*40*2,4)+(60*0,04*1,98) | 4.49 |  |  |  |  | 35
54 | ТССЦпг-03-21-01-015 | Перевозка грузов автомобилями-самосвалами грузоподъемностью 10 т, работающих вне карьера, на расстояние: до 15 км I класс груза НР 0% от ФОТ СП 0%*0,85 от ФОТ | 1 т груза | 7.696 | 15.36 |  |  |  |  | 118
55 | ТЕР27-07-002-01 | Устройство оснований толщиной 12 см под тротуары из кирпичного или известнякового щебня (толщ 10 см) НР (21459 руб.): 142% от ФОТ (15112 руб.) СП (12203 руб.): 95%*0,85 от ФОТ (15112 руб.) | 100 м2 дорожек и тротуаров | 2 200 / 100 | 5253.2 | 266.6 | 322.22 | 42.03 |  | 10506 | 533 | 644 | 84 | 26.24 | 52.48
56 | 408-0391 | Щебень известняковый для строительных работ марки 600 фракции 5-10 мм | м3 | -34,8 -Ф2.р1 | 267.84 |  |  |  |  | -9321
57 | ТЕР27-07-002-02 | На каждый 1 см изменения толщины оснований добавлять или исключать к расценке 27-07-002-01 НР (-939 руб.): 142% от ФОТ (-661 руб.) СП (-534 руб.): 95%*0,85 от ФОТ (-661 руб.) | 100 м2 дорожек и тротуаров | -4 (-200*2) / 100 | 415.78 | 5.49 | 8.53 | 1.21 |  | -1663 | -22 | -34 | -5 | 0.54 | -2.16
58 | 408-0391 | Щебень известняковый для строительных работ марки 600 фракции 5-10 мм | м3 | 6 -Ф16.р1 | 267.84 |  |  |  |  | 1607
59 | Прайс "СГМК" | Щебень из доменного шлака фр. 5-20 мм 381,87/7,032*1,02*1,103 (приложение 27.2к т.04-001(4)К-1,26 | м3 | 25,2 200*0,1*1,26 | 61.1 |  |  |  |  | 1540
60 | ТЕР27-07-006-01 | Устройство покрытия дорожек и тротуаров из горячих асфальтобетонных смесей асфальтоукладчиками типа «VOGELE» малых типоразмеров толщиной слоя 4 см НР (2295 руб.): 142% от ФОТ (1616 руб.) СП (1305 руб.): 95%*0,85 от ФОТ (1616 руб.) | 1000 м2 | 0,2 200 / 1000 | 4582.74 | 204.94 | 4375.98 | 126.32 |  | 917 | 41 | 875 | 25 | 18.58 | 3.72
61 | ТССЦ-101-1556 | Битумы нефтяные дорожные марки БНД-60/90, БНД 90/130, 0,65*02=0,13т | т | 0.13 | 1876.4 |  |  |  |  | 244
62 | ТССЦ-410-0006 | Асфальтобетонные смеси дорожные, аэродромные и асфальтобетон (горячие и теплые для плотного асфальтобетона мелко и крупнозернистые, песчаные), марка II, тип Б (7,14*1,21*2)*2=19,12т | т | 19.12 | 570.7 |  |  |  |  | 10912
Бортовые камни на пешеходные дорожки
63 | ТЕР27-07-002-01 | Устройство оснований толщиной 12 см под тротуары из кирпичного или известнякового щебня НР (1948 руб.): 142% от ФОТ (1372 руб.) СП (1108 руб.): 95%*0,85 от ФОТ (1372 руб.) | 100 м2 дорожек и тротуаров | 0,18 (90*0,2) / 100 | 5253.2 | 266.6 | 322.22 | 42.03 |  | 946 | 48 | 58 | 8 | 26.24 | 4.72
64 | 408-0391 | Щебень известняковый для строительных работ марки 600 фракции 5-10 мм | м3 | -3,132 -Ф17.р1 | 267.84 |  |  |  |  | -839
65 | ТЕР27-07-002-02 | На каждый 1 см изменения толщины оснований добавлять или исключать к расценке 27-07-002-01 НР (-70 руб.): 142% от ФОТ (-49 руб.) СП (-40 руб.): 95%*0,85 от ФОТ (-49 руб.) | 100 м2 дорожек и тротуаров | -0,36 (-90*0,2*2) / 100 | 415.78 | 5.49 | 8.53 | 1.21 |  | -150 | -2 | -3 |  | 0.54 | -0.19
66 | Прайс "СГМК" | Щебень из доменного шлака фр. 5-20 мм 381,87/7,032*1,02*1,103 (приложение 27.2к т.04-001(4)К-1,26 | м3 | 2,268 90*0,1*0,2*1,26 | 61.1 |  |  |  |  | 139
67 | ТЕР27-02-010-02 | (таб.27.3п.3.8, бетон К=0,86,раствор К=0,33) Установка бортовых камней бетонных: при других видах покрытий П-5у (длина 3м. h=0.2м Vбетона=90/3*0,02 4 512,85 = 4 554,61 - 0,06 x 696,05 НР (24555 руб.): 142% от ФОТ (17292 руб.) СП (13963 руб.): 95%*0,85 от ФОТ (17292 руб.) | 100 м бортового камня | 0,9 90 / 100 | 4512.85 | 772.97 | 104.2 | 11.02 |  | 4062 | 696 | 94 | 10 | 76.08 | 68.47
68 | 101-1805 | Гвозди строительные | т | -0,0009 -Ф3.р4 | 10557.18 |  |  |  |  | -10
69 | ТССЦ-102-0038 | Брусья необрезные хвойных пород длиной 4-6,5 м, все ширины, толщиной 100, 125 мм, IV сорта | м3 | -0,153 -Ф3.р1 | 705.14 |  |  |  |  | -108
70 | 401-0006 | Бетон тяжелый, класс В15 (М200) | м3 | -5,31 -Ф3.р2 | 594.11 |  |  |  |  | -3155
71 | ТССЦ-402-0004 | Раствор готовый кладочный цементный марки 100 | м3 | 0,01782 0,9*0,06*0,33 | 696.05 |  |  |  |  | 12
72 | ТЕР06-01-001-01 | Устройство бетонной подготовки объем 4 296,39 = 6 709,29 - 250 x 9,65 - 0,2 x 1,98 НР (-2339 руб.): 105% от ФОТ (-2228 руб.) СП (-1231 руб.): 65%*0,85 от ФОТ (-2228 руб.) | 100 м3 бетона, бутобетона и железобетона в деле | -0,046059 (-(5,31/1,02-90/3*0,02)) / 100 | 4296.39 | 1686.6 | 2609.79 | 291.78 |  | -198 | -78 | -120 | -13 | 180 | -8.29
73 | ТССЦ-401-0006 | Бетон тяжелый, класс В15 (М200) | м3 | 0,612 90/3*0,02*1,02 | 594.11 |  |  |  |  | 364
74 | Прайс "Авангард" | Бортовой камень П-5у (длина 3м. h=0.2м объем бетона на 1 м-0,021(15666,67/7,032*1,02*1,103) Ст- ть бортового камня включена без НДС, согласно прайса и мониторинга цен) | м3 | 1,89 0,021*90 | 2506.53 |  |  |  |  | 4737
Отмостка тип3
75 | ТЕРр68-14-1 | Разборка бортовых камней: на бетонном основании БР 100.20.8 260*0,04+0,014*260*2,4) НР (54435 руб.): 104% от ФОТ (52341 руб.) СП (31405 руб.): 60% от ФОТ (52341 руб.) | 100 м | 2,6 260 / 100 | 1417.77 | 708.54 | 709.23 | 113.55 |  | 3686 | 1842 | 1844 | 295 | 68.26 | 177.48
76 | С509-9900 | Строительный мусор | т | 19,136 260*0,04+0,014*260*2,4
77 | ТЕРр68-13-2 | Разборка асфальтобетонных покрытий тротуаров толщиной до 4 см: с помощью молотков отбойных пневматических (260*0,04*1,98) НР (5069 руб.): 104% от ФОТ (4874 руб.) СП (2924 руб.): 60% от ФОТ (4874 руб.) | 1000 м2 | 0,26 260 / 1000 | 1761.59 | 577.02 | 1184.57 | 189.66 |  | 458 | 150 | 308 | 49 | 57.76 | 15.02
78 | ТССЦ-410-9014 | Лом асфальтобетона | т | 20,592 (260*0,04*1,98)
79 | ТССЦпг-01-01-01-043 | Погрузочные работы при автомобильных перевозках: мусора строительного с погрузкой экскаваторами емкостью ковша до 0,5 м3 НР 0% от ФОТ СП 0%*0,85 от ФОТ | 1 т груза | 39,728 (260*0,04+0,014*260*2,4+260*0,04*1,98) | 4.49 |  |  |  |  | 178
80 | ТССЦпг-03-21-01-015 | Перевозка грузов автомобилями-самосвалами грузоподъемностью 10 т, работающих вне карьера, на расстояние: до 15 км I класс груза НР 0% от ФОТ СП 0%*0,85 от ФОТ | 1 т груза | 39.728 | 15.36 |  |  |  |  | 610
81 | ТЕР27-07-002-01 | Устройство оснований толщиной 12 см под тротуары из кирпичного или известнякового щебня НР (27894 руб.): 142% от ФОТ (19644 руб.) СП (15863 руб.): 95%*0,85 от ФОТ (19644 руб.) | 100 м2 дорожек и тротуаров | 2,6 260 / 100 | 5253.2 | 266.6 | 322.22 | 42.03 |  | 13658 | 693 | 838 | 109 | 26.24 | 68.22
82 | ТССЦ-408-0391 | Щебень известняковый для строительных работ марки 600 фракции 5-10 мм | м3 | -45,24 -Ф7.р1 | 267.84 |  |  |  |  | -12117
83 | ТЕР27-07-002-02 | На каждый 1 см изменения толщины оснований добавлять или исключать к расценке 27-07-002-01 НР (-243 руб.): 142% от ФОТ (-171 руб.) СП (-138 руб.): 95%*0,85 от ФОТ (-171 руб.) | 100 м2 дорожек и тротуаров | -1,04 (-260*0,2*2) / 100 | 415.78 | 5.49 | 8.53 | 1.21 |  | -432 | -6 | -9 | -1 | 0.54 | -0.56
84 | ТССЦ-408-0391 | Щебень известняковый для строительных работ марки 600 фракции 5-10 мм | м3 | 1,56 -Ф10.р1 | 267.84 |  |  |  |  | 418
85 | Прайс "СГМК" | Щебень из доменного шлака фр. 5-20 мм 381,87/7,032*1,02*1,103 (приложение 27.2к т.04-001(4)К-1,26 | м3 | 32,76 260*0,1*1,26 | 61.1 |  |  |  |  | 2002
86 | ТЕР27-07-001-04 | Устройство асфальтобетонных покрытий дорожек и тротуаров двухслойных: верхний слой из песчаной асфальтобетонной смеси толщиной 3 см НР (10711 руб.): 142% от ФОТ (7543 руб.) СП (6091 руб.): 95%*0,85 от ФОТ (7543 руб.) | 100 м2 покрытия | 2,6 260 / 100 | 4244.43 | 118.03 | 73.39 | 0.32 |  | 11036 | 307 | 191 | 1 | 10.21 | 26.55
87 | 410-0054 | Асфальт литой для покрытий тротуаров тип II (жесткий) | т | -18,56 -Ф13.р1 | 551.88 |  |  |  |  | -10243
88 | ТЕР27-07-001-02 | На каждые 0,5 см изменения толщины покрытия добавлять к расценке 27-07-001-01 НР (4696 руб.): 142% от ФОТ (3307 руб.) СП (2670 руб.): 95%*0,85 от ФОТ (3307 руб.) | 100 м2 покрытия | 5,2 (260*2) / 100 | 705.41 | 25.89 | 11.75 |  |  | 3668 | 135 | 61 |  | 2.32 | 12.06
89 | ТССЦ-410-0054 | Асфальт литой для покрытий тротуаров тип II (жесткий) | т | -6,292 -Ф6.р1 | 551.88 |  |  |  |  | -3472
90 | ТССЦ-410-0006 | Асфальтобетонные смеси дорожные, аэродромные и асфальтобетон (горячие и теплые для плотного асфальтобетона мелко и крупнозернистые, песчаные), марка II, тип Б (7,14+1,21*2)*2,6=24,85 | т | 24,856 (7,14+1,21*2)*2,6 | 570.7 |  |  |  |  | 14185
Установка бортовых камней на отмостке
91 | ТЕР27-07-002-01 | Устройство оснований толщиной 12 см под тротуары из кирпичного или известнякового щебня НР (5600 руб.): 142% от ФОТ (3944 руб.) СП (3185 руб.): 95%*0,85 от ФОТ (3944 руб.) | 100 м2 дорожек и тротуаров | 0,52 ( 260*0,2) / 100 | 5253.2 | 266.6 | 322.22 | 42.03 |  | 2732 | 139 | 168 | 22 | 26.24 | 13.64
92 | 408-0391 | Щебень известняковый для строительных работ марки 600 фракции 5-10 мм | м3 | -9,048 -Ф11.р1 | 267.84 |  |  |  |  | -2423
93 | ТЕР27-07-002-02 | На каждый 1 см изменения толщины оснований добавлять или исключать к расценке 27-07-002-01 НР (-243 руб.): 142% от ФОТ (-171 руб.) СП (-138 руб.): 95%*0,85 от ФОТ (-171 руб.) | 100 м2 дорожек и тротуаров | -1,04 (-260*2*0,2) / 100 | 415.78 | 5.49 | 8.53 | 1.21 |  | -432 | -6 | -9 | -1 | 0.54 | -0.56
94 | 408-0391 | Щебень известняковый для строительных работ марки 600 фракции 5-10 мм | м3 | 1,56 -Ф9.р1 | 267.84 |  |  |  |  | 418
95 | Прайс "СГМК" | Щебень из доменного шлака фр. 5-20 мм 379,24/7,032*1,02*1,103 (приложение 27.2к т.04-001(4)К-1,26 Ст-ть щебня включена без НДС, согласно прайса и мониторинга цен) | м3 | 6,552 260*0,2*0,1*1,26 | 60.68 |  |  |  |  | 398
96 | ТЕР27-02-010-02 | (таб.27.3п.3.8, бетон К=0,86,раствор К=0,33) Установка бортовых камней бетонных: при других видах покрытий П-5у (длина 3м. h=0.2м Vбетона=260/3*0,02 4 382,42 = 4 554,61 - 0,001 x 10 557,18 - 0,17 x 705,14 - 0,06 x 696,05 НР (70916 руб.): 142% от ФОТ (49941 руб.) СП (40327 руб.): 95%*0,85 от ФОТ (49941 руб.) | 100 м бортового камня | 2,6 260 / 100 | 4382.42 | 772.97 | 104.2 | 11.02 |  | 11394 | 2010 | 271 | 29 | 76.08 | 197.81
97 | 401-0006 | Бетон тяжелый, класс В15 (М200) | м3 | -15,34 -Ф12.р1 | 594.11 |  |  |  |  | -9114
98 | 402-0004 | Раствор готовый кладочный цементный марки 100 | м3 | 0,053064 2,68*0,06*0,33 | 696.05 |  |  |  |  | 37
99 | ТЕР06-01-001-01 | Устройство бетонной подготовки объем -(15,34/1,02-260/3*0,02) 4 296,39 = 6 709,29 - 250 x 9,65 - 0,2 x 1,98 НР (-6763 руб.): 105% от ФОТ (-6441 руб.) СП (-3559 руб.): 65%*0,85 от ФОТ (-6441 руб.) | 100 м3 бетона, бутобетона и железобетона в деле | -0,133059 (-(15,34/1,02-260/3*0,02)) / 100 | 4296.39 | 1686.6 | 2609.79 | 291.78 |  | -572 | -224 | -348 | -39 | 180 | -23.95
100 | 401-0006 | Бетон тяжелый, класс В15 (М200) 260/3*0,02*1,02 | м3 | 1,768 260/3*0,02*1,02 | 594.11 |  |  |  |  | 1050
101 | Прайс "Авангард" | Бортовой камень П-5у (длина 3м. h=0.2м) объем бетона на 1 м-0,021(15666,67/7,032*1,02*1,103) Ст- ть бортового камня включена без НДС, согласно прайса и мониторинга цен) | м3 | 5,46 0,021*260 | 2506.53 |  |  |  |  | 13686
102 | ТЕР08-01-003-07 | Гидроизоляция боковая обмазочная битумная в 2 слоя по выровненной поверхности бутовой кладки, кирпичу, бетону НР (3765 руб.): 122% от ФОТ (3086 руб.) СП (2098 руб.): 80%*0,85 от ФОТ (3086 руб.) | 100 м2 изолируемой поверхности | 0,52 52 / 100 | 1925.17 | 242.32 | 77.87 |  |  | 1001 | 126 | 40 |  | 21.2 | 11.02
Детская площадка
103 | ТЕРр68-14-1 | Разборка бортовых камней: на бетонном основании(40*0,04+0,014*40*2,4) НР (8355 руб.): 104% от ФОТ (8034 руб.) СП (4820 руб.): 60% от ФОТ (8034 руб.) | 100 м | 0,4 40 / 100 | 1417.77 | 708.54 | 709.23 | 113.55 |  | 567 | 283 | 284 | 45 | 68.26 | 27.3
104 | ТЕРр68-13-2 | Разборка асфальтобетонных покрытий тротуаров толщиной до 4 см: с помощью молотков отбойных пневматических (108*0,04*1,98) НР (2089 руб.): 104% от ФОТ (2009 руб.) СП (1205 руб.): 60% от ФОТ (2009 руб.) | 1000 м2 | 0,108 108 / 1000 | 1761.59 | 577.02 | 1184.57 | 189.66 |  | 190 | 62 | 128 | 20 | 57.76 | 6.24
105 | ТССЦ-410-9014 | Лом асфальтобетона | т | 8,5536 (108*0,04*1,98)
106 | ТССЦпг-01-01-01-043 | Погрузочные работы при автомобильных перевозках: мусора строительного с погрузкой экскаваторами емкостью ковша до 0,5 м3 НР 0% от ФОТ СП 0%*0,85 от ФОТ | 1 т груза | 11,4976 (40*0,04+0,014*40*2,4)+(108*0,04*1,98) | 4.49 |  |  |  |  | 52
107 | ТССЦпг-03-21-01-015 | Перевозка грузов автомобилями-самосвалами грузоподъемностью 10 т, работающих вне карьера, на расстояние: до 15 км I класс груза НР 0% от ФОТ СП 0%*0,85 от ФОТ | 1 т груза | 11.49 | 15.36 |  |  |  |  | 176
108 | ТЕР27-07-002-01 | Устройство оснований толщиной 12 см под тротуары из кирпичного или известнякового щебня (под бордюр) НР (834 руб.): 142% от ФОТ (587 руб.) СП (474 руб.): 95%*0,85 от ФОТ (587 руб.) | 100 м2 дорожек и тротуаров | 0,08 ( 40*0,2) / 100 | 5253.2 | 266.6 | 322.22 | 42.03 |  | 420 | 21 | 26 | 3 | 26.24 | 2.1
109 | 408-0391 | Щебень известняковый для строительных работ марки 600 фракции 5-10 мм | м3 | -1,392 -Ф19.р1 | 267.84 |  |  |  |  | -373
110 | ТЕР27-07-002-02 | На каждый 1 см изменения толщины оснований добавлять или исключать к расценке 27-07-002-01 НР (-34 руб.): 142% от ФОТ (-24 руб.) СП (-19 руб.): 95%*0,85 от ФОТ (-24 руб.) | 100 м2 дорожек и тротуаров | -0,16 (-40*2*0,2) / 100 | 415.78 | 5.49 | 8.53 | 1.21 |  | -67 | -1 | -1 |  | 0.54 | -0.09
111 | 408-0391 | Щебень известняковый для строительных работ марки 600 фракции 5-10 мм | м3 | 0,24 -Ф20.р1 | 267.84 |  |  |  |  | 64
112 | Прайс "СГМК" | Щебень из доменного шлака фр. 5-20 мм 379,24/7,032*1,02*1,103 (приложение 27.2к т.04-001(4)К-1,26 Ст-ть щебня включена без НДС, согласно прайса и мониторинга цен) | м3 | 1,008 40*0,2*0,1*1,26 | 60.68 |  |  |  |  | 61
113 | ТЕР27-02-010-02 | (таб.27.3п.3.8, бетон К=0,86,раствор К=0,33) Установка бортовых камней бетонных: при других видах покрытий П-5у (длина 3м. h=0.2м 4 382,42 = 4 554,61 - 0,001 x 10 557,18 - 0,17 x 705,14 - 0,06 x 696,05 НР (10886 руб.): 142% от ФОТ (7666 руб.) СП (6190 руб.): 95%*0,85 от ФОТ (7666 руб.) | 100 м бортового камня | 0,4 40 / 100 | 4382.42 | 772.97 | 104.2 | 11.02 |  | 1753 | 309 | 42 | 4 | 76.08 | 30.43
114 | 401-0006 | Бетон тяжелый, класс В15 (М200) | м3 | -2,36 -Ф21.р1 | 594.11 |  |  |  |  | -1402
115 | 402-0004 | Раствор готовый кладочный цементный марки 100 | м3 | 0,00792 0,4*0,06*0,33 | 696.05 |  |  |  |  | 6
116 | ТЕР06-01-001-01 | Устройство бетонной подготовки объем -(2,36/1,02-40/3*0,02) НР (-1054 руб.): 105% от ФОТ (-1004 руб.) СП (-555 руб.): 65%*0,85 от ФОТ (-1004 руб.) | 100 м3 бетона, бутобетона и железобетона в деле | -0,020471 (-(2,36/1,02-40/3*0,02)) / 100 | 6709.29 | 1686.6 | 2609.79 | 291.78 |  | -137 | -35 | -53 | -6 | 180 | -3.68
117 | 401-0006 | Бетон тяжелый, класс В15 (М200) 40/3*0,02*1,02 | м3 | 0,272 40/3*0,02*1,02 | 594.11 |  |  |  |  | 162
118 | Прайс "Авангард" | Бортовой камень (П-5у (длина 3м. h=0.2м) объем бетона на 1 м-0,021(15666,67/7,032*1,02*1,103) Ст- ть бортового камня включена без НДС, согласно прайса и мониторинга цен) | м3 | 0,84 0,021*40 | 2506.53 |  |  |  |  | 2105
119 | ТЕР27-04-001-03 | Устройство подстилающих и выравнивающих слоев оснований: из шлака доменного отвального сталеплавильного 180*0,1 НР (2261 руб.): 142% от ФОТ (1592 руб.) СП (1286 руб.): 95%*0,85 от ФОТ (1592 руб.) | 100 м3 материала основания (в плотном теле) | 0,108 (108*0,1) / 100 | 4617.09 | 121.95 | 4465.64 | 478.22 |  | 499 | 13 | 482 | 52 | 12.77 | 1.38
120 | Прайс "СГМК" | Щебень из доменного шлака фр. 5-20 мм 381,87/7,032*1,02*1,103 (приложение 27.2к т.04-001(4)К-1,26 | м3 | 13,608 10,8*1,26 | 61.1 |  |  |  |  | 831
121 | ТЕР27-07-006-01 | Устройство покрытия дорожек и тротуаров из горячих асфальтобетонных смесей асфальтоукладчиками типа «VOGELE» малых типоразмеров толщиной слоя 4 см НР (2086 руб.): 142% от ФОТ (1469 руб.) СП (1186 руб.): 95%*0,85 от ФОТ (1469 руб.) | 1000 м2 | 0,18 180 / 1000 | 4582.74 | 204.94 | 4375.98 | 126.32 |  | 825 | 37 | 788 | 23 | 18.58 | 3.34
122 | ТССЦ-101-1556 | Битумы нефтяные дорожные марки БНД-60/90, БНД 90/130, 0,65*0,18=0,117 | т | 0.117 | 1876.4 |  |  |  |  | 220
123 | ТССЦ-410-0006 | Асфальтобетонные смеси дорожные, аэродромные и асфальтобетон (горячие и теплые для плотного асфальтобетона мелко и крупнозернистые, песчаные), марка II, тип Б (7,14*1,21*2)*1,8=17,208 | т | 31,10184 (7,14*1,21*2)*1,8 | 570.7 |  |  |  |  | 17750
Итого прямые затраты по смете в базисных ценах | [9 empty] | 253587 | 13327 | 22369 | 2345 |  | 1286.5
Итого прямые затраты по смете с учетом индексов, в текущих ценах (Июнь 2020 год ОЗП=24,493; ЭМ=7,017; ЗПМ=24,493; МАТ=7,032) | [9 empty] | 1982885 | 326418 | 156963 | 57436 |  | 1286.5
Накладные расходы | [9 empty] | 487264
Сметная прибыль | [9 empty] | 277696
Итоги по смете:
Итого Поз. 5, 27, 53, 79, 106 "погрузка СМР=12,938" | [9 empty] | 12188
Итого Поз. 6, 28, 54, 80, 107 "перевозка СМР=11,678" | [9 empty] | 52317
Итого Поз. 1-4, 7-26, 29-52, 55-78, 81-105, 108-123 индекс не используется | [9 empty] | 2742423 |  |  |  |  | 1286.5
Итого | [9 empty] | 2806928 |  |  |  |  | 1286.5
Справочно, в текущих ценах:
Основная заработная плата | [9 empty] | 326418
Материалы | [9 empty] | 1494082
Машины и механизмы | [9 empty] | 156963
в том числе заработная плата машинистов | [9 empty] | 57436
Накладные расходы | [9 empty] | 487264
Сметная прибыль | [9 empty] | 277696
Строительный контроль 2,14% | [9 empty] | 60068.26
Итого | [9 empty] | 2866996.26
Непредвиденные затраты 2% | [9 empty] | 57339.93
Итого | [9 empty] | 2924336.19
НДС 20% | [9 empty] | 584867.24
ВСЕГО по смете | [9 empty] | 3509203.43 |  |  |  |  | 1286.5
Составил: __________________________Т.В. Шампарова
(должность, подпись, расшифровка)
Проверил: ___________________________
(должность, подпись, расшифровка)
Заказчик: ___________________________
(должность, подпись, расшифровка)
М.П.
Подрядчик: ___________________________
(должность, подпись, расшифровка)
М.П.
Инвестор: ___________________________
(должность, подпись, расшифровка)
М.П.
Сдал: ___________________________
(должность, подпись, расшифровка)
Принял: ___________________________
(должность, подпись, расшифровка)