## Ведомость объемов работ 6 граф
УТВЕРЖДАЮ
Директор ООО "ЖКУ-РемСервис"
_____________________ | Шалыгина Т.А.
ВЕДОМОСТЬ ОБЪЕМОВ РАБОТ №
Благоустройство дворовой территории многоквартирного жилого дома по адресу: г. Новокузнецк, ул. Ярославская д.11
№ пп | Наименование | Ед. изм. | Кол. | Примечание
1 | 2 | 3 | 4 | 5
Раздел 1. Ремонт дворового проезда (тип I.II, , S=658м2)
1 | Разборка бортовых камней: на бетонном основании ВР 100.30.15 | 100 м | 2,34 234 / 100
2 | Снятие деформированных асфальтобетонных покрытий самоходными холодными фрезами с шириной фрезерования 500-1000 мм и толщиной слоя: до 70 мм | 1000 м2 покрытия | 0,658 658 / 1000
3 | Лом асфальтобетона (где 0,07 м -толщина асфальтового слоя, 1,98 т/м3-удельный вес лома асфальтобетона) | т | 91,2 658*0,07*1,98
4 | Погрузочные работы при автомобильных перевозках: мусора строительного с погрузкой экскаваторами емкостью ковша до 0,5 м3, | 1 т груза | 44,74 (234*0,1+0,038*234*2,4) | (где 0,1т - вес 1м изделия, 0,038м2- площадь сечения подготовки 1м бордюрного камня, 2,4т/м3- объемный вес бетона)
5 | Перевозка грузов автомобилями-самосвалами грузоподъемностью 10 т, работающих вне карьера, на расстояние: до 11 км I класс груза (Заводской район) | 1 т груза | 135,94 91,2+44,74
6 | Устройство подстилающих и выравнивающих слоев оснований: из Щебня из доменного шлака фр. 5-20мм (толщ 0,1м ) | 100 м3 материала основания (в плотном теле) | 0,658 (658*0,1) / 100
7 | Щебень из доменного шлака фр. 5-20мм | м3 | 82,908 65,8*1,26 | (где 1,26-коэффициент уплотнения для щебня шлакового , см. приложение 27.2 к 27-04-001 (4)
8 | Розлив вяжущих материалов | 1 т | 0,329 658*0,0005 | ( где 0,0005 т/м2- расход битума, согласно СНиП 3.06.03-85 Автомобильные дороги, п. 10.17.)
9 | Устройство покрытия толщиной 4 см из горячих асфальтобетонных смесей пористых мелкозернистых, плотность каменных материалов: 2,5-2,9 т/м3 | 1000 м2 покрытия | 0,658 658 / 1000
10 | Асфальтобетонные смеси дорожные, аэродромные и асфальтобетон (горячие и теплые для пористого асфальтобетона щебеночные и гравийные), марка II | т | 61.65
11 | Устройство покрытия толщиной 4 см из горячих асфальтобетонных смесей плотных мелкозернистых типа Б, плотность каменных материалов: 2,5-2,9 т/м3 | 1000 м2 покрытия | 0,658 658 / 1000
12 | Асфальтобетонные смеси дорожные, аэродромные и асфальтобетон (горячие и теплые для плотного асфальтобетона мелко и крупнозернистые, песчаные), марка II, тип Б | т | 63.56
Установка бортовых камней
13 | Устройство подстилающих и выравнивающих слоев оснований: из Щебня из доменного шлака фр. 5-20мм (под бордюр,толщ. 0,15м, шир.0,3 м ) | 100 м3 материала основания (в плотном теле) | 0,06228 (138,4*0,3*0,15) / 100
14 | Щебень из доменного шлака фр. 5-20мм | м3 | 7,84728 6,228*1,26 | (где 1,26-коэффициент уплотнения для щебня шлакового , см. приложение 27.2 к 27-04-001 (4))
15 | Установка поребрика П-1У: при других видах покрытий | 100 м бортового камня | 1,384 138,4 / 100
16 | Бортовой камень П-1У (поребрик П-1У , ) | м3 | 7,426341 0,22/4,1*138,4 | ГОСТ 6665-91, объем бетона по прайсу 0,22м3, длина 4,1 м
17 | Засыпка вручную траншей, пазух бортовых камней и ям, группа грунтов: 1 | 100 м3 грунта | 0,2076 (138,4*0,15*1) / 100 | (где 0,15 м-высота насыпи грунта, 1 м-ширина насыпи грунта вдоль бортового камня)
18 | Планировка площадей: ручным способом, группа грунтов 1 | 1000 м2 спланированной площади | 0,1384 138,4 / 1000
19 | Завоз Земли растительной | м3 | 20,76 138,4*0,15
Раздел 2. Парковка (тип I, S=535,5м2)
Валка деревьев и устройство новой дорожной одежды на парковке
20 | Валка деревьев в городских условиях: (липа, сосна, кедр, тополь) диаметром более 300 мм | 1 складочный м3 кряжей | 3,964 3,14*(0,5*0,5)/3*15,15*1 | (V=π r²/3* H*кол-во , м3)
21 | Корчевка пней в грунтах естественного залегания корчевателями-собирателями на тракторе мощностью 79 кВт (108 л.с.) с перемещением пней до 5 м, диаметр пней: до 32 см | 100 пней | 0,01 1 / 100
22 | Засыпка ям подкоренных бульдозерами мощностью: 79 кВт (108 л.с.) (щебнем фр 40-70мм) | 100 ям | 0,01 1 / 100 | (3,14*0,5*0,5)/3*1,5*1=0,39 м3,
23 | Щебень из доменного шлака фр 40-70мм) | м3 | 0,4914 0,39*1,26 | (где 1,26-коэффициент уплотнения для щебня шлакового , см. приложение 27.2 к 27-04-001 (4)
24 | Погрузочные работы при автомобильных перевозках: мусора строительного с погрузкой экскаваторами емкостью ковша до 0,5 м3 (где 0,6 т/м3 объемный вес древесины)пни | 1 т груза | 0,234 0,39*0,6
25 | Погрузочные работы при автомобильных перевозках: леса круглого (где 0,6 т/м3 объемный вес древесины)дерево | 1 т груза | 2,378 3,964*0,6
26 | Перевозка грузов автомобилями-самосвалами грузоподъемностью 10 т, работающих вне карьера, на расстояние: до 11 км I класс груза (Заводской район) | 1 т груза | 2,612 0,234+2,378
27 | Разработка грунта с перемещением до 20 м бульдозерами мощностью: 79 кВт (108 л.с.), группа грунтов 2 | 1000 м3 грунта | 0,16065 (535,5*0,3) / 1000
28 | Погрузочные работы при автомобильных перевозках: грунта растительного слоя (земля, перегной) , | 1 т груза | 224,91 160,65*1,4 | (где - 1,4т/м3 объемная масса земли, ТЧ ТЕР01, прил.1.1 п.9в )
29 | Перевозка грузов автомобилями-самосвалами грузоподъемностью 10 т, работающих вне карьера, на расстояние: до 11 км I класс груза (Заводской район) | 1 т груза | 224.91
30 | Разборка бортовых камней: на бетонном основании ВР 100.30.15 | 100 м | 0,415 41,5 / 100 | (41,5*0,1+0,038*41,5*2,4)4 (где 0,1т - вес 1м изделия бортового камня ВР 100.30.15 , 0,038м2 (где -0,38м низ подошвы *0,1м высота)- площадь сечения подготовки 1м бордюрного камня, 2,4т/м3- объемный вес бетона)
31 | Снятие деформированных асфальтобетонных покрытий самоходными холодными фрезами с шириной фрезерования 500-1000 мм и толщиной слоя: до 70 мм | 1000 м2 покрытия | 0,5355 535,5 / 1000
32 | Лом асфальтобетона | т | 74,22 535,5*0,07*1,98 | (где 0,07 м -толщина асфальтового слоя, 1,98 т/м3-удельный вес лома асфальтобетона)
33 | Погрузочные работы при автомобильных перевозках: мусора строительного с погрузкой экскаваторами емкостью ковша до 0,5 м3, (где 0,1т - вес 1м изделия, 0,038м2- площадь сечения подготовки 1м бордюрного камня, 2,4т/м3- объемный вес бетона) | 1 т груза | 7,93 (41,5*0,1+0,038*41,5*2,40)
34 | Перевозка грузов автомобилями-самосвалами грузоподъемностью 10 т, работающих вне карьера, на расстояние: до 11 км I класс груза (Заводской район) | 1 т груза | 82,15 74,22+7,93
35 | Устройство подстилающих и выравнивающих слоев оснований: из шлака доменного отвального сталеплавильного (0,15м) (Щебнем фр 40-70мм ) | 100 м3 материала основания (в плотном теле) | 0,803 (535,5*0,15) / 100
36 | Щебень из доменного шлака фр 40-70мм | м3 | 101,18 80,3*1,26 | (где 1,26-коэффициент уплотнения для щебня шлакового , см. приложение 27.2 к 27-04-001 (4)
37 | Устройство оснований из отвальных доменных шлаков: однослойных толщиной (0,08м) (щебнем фр 20-40 ) | 1000 м2 основания | 0,5355 535,5 / 1000
38 | Щебень из доменного шлака фр фр 20-40 мм, | м3 | 53,9784 535,5*0,08*1,26 | (где 1,26-коэффициент уплотнения для щебня шлакового , см. приложение 27.2 к 27-04-001 (4))
39 | Устройство покрытия толщиной 4 см из горячих асфальтобетонных смесей пористых мелкозернистых, плотность каменных материалов: 2,5-2,9 т/м3, | 1000 м2 покрытия | 0,5355 535,5 / 1000
40 | Смеси асфальтобетонные дорожные, аэродромные и асфальтобетон (горячие для пористого асфальтобетона щебеночные и гравийные), марка II | т | 50.18 | 93,7*535,5/1000=50,18 т
41 | Устройство покрытия толщиной 4 см из горячих асфальтобетонных смесей плотных мелкозернистых типа АБВ, плотность каменных материалов: 2,5-2,9 т/м3, т | 1000 м2 покрытия | 0,5355 535,5 / 1000
42 | Асфальтобетонные смеси дорожные, аэродромные и асфальтобетон (горячие и теплые для плотного асфальтобетона мелко и крупнозернистые, песчаные), марка II, тип Б, | т | 51.73 | 96,6*535,5/1000=51,73 т
Установка бортовых камней на парковке
43 | Устройство подстилающих и выравнивающих слоев оснований: из Щебня из доменного шлака фр. 5-20мм (под дорожный бордюр) | 100 м3 материала основания (в плотном теле) | 0,045855 (101,9*0,3*0,15) / 100
44 | Щебень из доменного шлака фр. 5-20мм | м3 | 5,7708 4,58*1,26 | (где 1,26-коэффициент уплотнения для щебня шлакового , см. приложение 27.2 к 27-04-001 (4)
45 | Установка поребрика П-1У: при других видах покрытий | 100 м бортового камня | 1,019 101,9 / 100
46 | Бортовой камень П-1У (поребрик П-1У , ) | м3 | 5,467805 0,22/4,1*101,9 | ГОСТ 6665-91, объем бетона по прайсу 0,22м3, длина 4,1 м
47 | Засыпка вручную траншей, пазух бортовых камней и ям, группа грунтов: 1 | 100 м3 грунта | 0,15285 (101,9*0,15*1) / 100 | (где 0,15 м-высота насыпи грунта, 1 м-ширина насыпи грунта вдоль бортового камня)
48 | Планировка площадей: ручным способом, группа грунтов 1 | 1000 м2 спланированной площади | 0,1019 101,9 / 1000
49 | Земля растительная механизированной заготовки | м3 | 15,285 101,9*0,15
Раздел 3. Ремонт тротуара (тип IIIа, S=202м2)
50 | Разборка бортовых камней: на бетонном основании БР.100.20.8 | 100 м | 0,848 84,8 / 100 | (0,003*84,8*2,4)+84,8*0,04, (где 0,04т - вес 1м изделия, 0,003м2 (где -0,015м низ подошвы *0,2м высота)- площадь сечения подготовки 1м бордюрного камня, 2,4т/м3- объемный вес бетона)
51 | Разборка асфальтобетонных покрытий тротуаров толщиной до 4 см: с помощью молотков отбойных пневматических | 1000 м2 | 0,202 202 / 1000
52 | Лом асфальтобетона | т | 15,9984 (202*0,04*1,98) | (где 0,04м-толщина покрытия тротуара, 1,98 т/м3-удельный вес асфальтобетона
53 | Погрузочные работы при автомобильных перевозках: мусора строительного с погрузкой экскаваторами емкостью ковша до 0,5 м3 | 1 т груза | 20 (84,8*0,003*2,4+84,8*0,04)+(202*0,04*1,98) | (где 0,04т - вес 1м изделия, 0,003м2- площадь сечения подготовки 1м бордюрного камня, 2,4т/м3- объемный вес бетона)
54 | Перевозка грузов автомобилями-самосвалами грузоподъемностью 10 т, работающих вне карьера, на расстояние: до 11 км I класс груза (Заводской район) | 1 т груза | 20
55 | Разработка грунта с перемещением до 10 м бульдозерами мощностью: 79 кВт (108 л.с.), группа грунтов 2 | 1000 м3 грунта | 0,039188 (202*0,2*0,97) / 1000
56 | Доработка грунта вручную в траншеях глубиной до 2 м без креплений с откосами, группа грунтов: 2 | 100 м3 грунта | 0,01818 (202*0,03*0,3) / 100
57 | Погрузочные работы при автомобильных перевозках: грунта растительного слоя (земля, перегной) | 1 т груза | 57,4084 (39,188+1,818)*1,4 | (где - 1,4т/м3 объемная масса земли, ТЧ ТЕР01, прил.1.1 п.9в )
58 | Перевозка грузов автомобилями-самосвалами грузоподъемностью 10 т, работающих вне карьера, на расстояние: до 11 км I класс груза (Заводской район) | 1 т груза | 57.4084
59 | Устройство оснований под тротуары из Щебня из доменного шлака фр 5-20мм ( толщ 0,1м) | 100 м2 дорожек и тротуаров | 2,02 202 / 100
60 | Щебень из доменного шлака фр 5-20мм ( | м3 | 25,452 202*0,1*1,26 | где 1,26-коэффициент уплотнения для щебня шлакового , см. приложение 27.2 к 27-04-001 (4)
61 | Устройство покрытия дорожек и тротуаров из горячих асфальтобетонных смесей асфальтоукладчиками типа «VOGELE» малых типоразмеров толщиной слоя 4 см | 1000 м2 | 0,202 202 / 1000
62 | Битумы нефтяные дорожные марки БНД-60/90, БНД 90/130 | т | 0.1313
63 | Асфальтобетонные смеси дорожные, аэродромные и асфальтобетон (горячие и теплые для плотного асфальтобетона мелко и крупнозернистые, песчаные), марка II, тип Б | т | 19.308 | (7,14+1,21*2)*202/100=19,308 т
Установка бортовых камней на тротуаре
64 | Устройство подстилающих и выравнивающих слоев оснований: из Щебня из доменного шлака фр 5-20 мм (толщ. 0,1 м) | 100 м3 материала основания (в плотном теле) | 0,0379 (189,5*0,2*0,1) / 100
65 | Щебень из доменного шлака фр 5-20 мм | м3 | 4,7754 3,79*1,26 | (где 1,26-коэффициент уплотнения для щебня шлакового , см. приложение 27.2 к 27-04-001 (4)
66 | Установка поребрика П-5У: при других видах покрытий | 100 м бортового камня | 1,895 189,5 / 100
67 | Бортовой камень (поребрик П-5У , ) | м3 | 3,98 0,063/3*189,5 | ГОСТ 6665-91, длина 3м объем бетона 0,063м3
68 | Засыпка вручную траншей, пазух бортовых камней и ям, группа грунтов: 1 | 100 м3 грунта | 0,28425 (189,5*0,15*1) / 100 | (где 0,15 м-высота насыпи грунта, 1 м-ширина насыпи грунта вдоль бортового камня)
69 | Планировка площадей: ручным способом, группа грунтов 1 | 1000 м2 спланированной площади | 0,1895 189,5 / 1000
70 | Земля растительная механизированной заготовки | м3 | 28,425 189,5*0,15
Раздел 4. Ремонт отмостки (тип IIIб, S=214м2)
71 | Разборка бортовых камней: на бетонном основании БР.100.20.8 | 100 м | 1,974 197,4 / 100 | 214*0,003*2,4+214*0,04, (где 0,04т - вес 1м изделия, 0,003м2 (где -0,015м низ подошвы *0,2м высота)- площадь сечения подготовки 1м бордюрного камня, 2,4т/м3- объемный вес бетона)
72 | Разборка асфальтобетонных покрытий тротуаров толщиной до 4 см: с помощью молотков отбойных пневматических | 1000 м2 | 0,214 214 / 1000
73 | Лом асфальтобетона | т | 16,9488 (214*0,04*1,98) | (где 0,04 м -толщина асфальтового слоя, 1,98 т/м3-удельный вес лома асфальтобетона)
74 | Погрузочные работы при автомобильных перевозках: мусора строительного с погрузкой экскаваторами емкостью ковша до 0,5 м3 | 1 т груза | 26,27 (197,4*0,003*2,4+197,4*0,04)+(214*0,04*1,98)
75 | Перевозка грузов автомобилями-самосвалами грузоподъемностью 10 т, работающих вне карьера, на расстояние: до 11 км I класс груза (Заводской район) | 1 т груза | 26.27
76 | Разработка грунта вручную в траншеях глубиной до 2 м без креплений с откосами, группа грунтов: 2 | 100 м3 грунта | 0,0642 (214*0,15*0,2) / 100
77 | Обеспыливание поверхности (цоколя) | 1 м2 обеспыливаемой поверхности | 42,8 214*0,2
78 | Гидроизоляция боковая обмазочная битумная в 2 слоя по выровненной поверхности бутовой кладки, кирпичу, бетону (цоколя) | 100 м2 изолируемой поверхности | 0,428 (214*0,2) / 100
79 | Засыпка вручную траншей, пазух котлованов и ям, группа грунтов: 2 | 100 м3 грунта | 0,642 (214*0,15*2) / 100
80 | Устройство оснований под тротуары из Щебня из доменного шлака фр 5-20 мм (толщ.0,1м) | 100 м2 дорожек и тротуаров | 2,14 214 / 100
81 | Щебень из доменного шлака фр 5-20 мм | м3 | 26,964 214*0,1*1,26 | (где 1,26-коэффициент уплотнения для щебня шлакового , см. приложение 27.2 к 27-04-001 (4)
82 | Устройство асфальтобетонных покрытий дорожек и тротуаров двухслойных: верхний слой из песчаной асфальтобетонной смеси толщиной (4см) | 100 м2 покрытия | 2,14 214 / 100
83 | Асфальтобетонные смеси дорожные, аэродромные и асфальтобетон (горячие и теплые для плотного асфальтобетона мелко и крупнозернистые, песчаные), марка II, тип | т | 20.459 | (7,14+1,21*2)*214/100=20,459 т
Установка бортовых камней на отмостке
84 | Устройство подстилающих и выравнивающих слоев оснований: из Щебня из доменного шлака фр. 5-20мм ( толщ. 0,1 м) | 100 м3 материала основания (в плотном теле) | 0,0295 (147,5*0,2*0,1) / 100
85 | Щебень из доменного шлака фр. 5-20мм | м3 | 3,717 2,95*1,26 | (где 1,26-коэффициент уплотнения для щебня шлакового , см. приложение 27.2 к 27-04-001 (4)
86 | Установка поребрика П-5У: при других видах покрытий | 100 м бортового камня | 1,475 147,5 / 100
87 | Бортовой камень (поребрик П-5У , ) | м3 | 3,1 0,063/3*147,5 | ГОСТ 6665-91, длина 3м объем бетона 0,063м3
88 | Засыпка вручную траншей, пазух бортовых камней и ям, группа грунтов: 1 | 100 м3 грунта | 0,22125 (147,5*0,15*1) / 100 | (где 0,15 м-высота насыпи грунта, 1 м-ширина насыпи грунта вдоль бортового камня)
89 | Планировка площадей: ручным способом, группа грунтов 1 | 1000 м2 спланированной площади | 0,1475 147,5 / 1000
90 | Земля растительная механизированной заготовки | м3 | 22,125 147,5*0,15
Раздел 5. Благоустройство
91 | Планировка площадей: ручным способом, группа грунтов 1 | 1000 м2 спланированной площади | 0,332 332 / 1000
92 | Земля растительная механизированной заготовки | м3 | 49,8 332*0,15
93 | Посев газонов партерных, мавританских и обыкновенных вручную | 100 м2 | 3,32 332 / 100
Составил: ___________________________Чичанкина Е.В.
(должность, подпись, расшифровка)
Проверил: ___________________________
(должность, подпись, расшифровка)