## ЛСР 17 граф
СОГЛАСОВАНО: | [11 empty] | УТВЕРЖДАЮ:
Директор ООО "ЖКУ-РемСервис"
_________________ | [11 empty] | _________________ |  | Шалыгина Т.А.
" _____ " ________________ 2020 г. | [11 empty] | "____" ______________2020 г.
Благоустройство дворовой территории многоквартирного жилого дома по адресу: г. Новокузнецк, ул. Ярославская д.11
(наименование стройки)
ЛОКАЛЬНЫЙ СМЕТНЫЙ РАСЧЕТ № Я/11
(локальная смета)
|  | на | Благоустройство дворовой территории многоквартирного жилого дома по адресу: г. Новокузнецк, ул. Ярославская д.11
(наименование работ и затрат, наименование объекта)
Основание:
|  |  | Сметная стоимость строительных работ _______________________________________________________________________________________________ | [5 empty] | ___________________________3923,400 |  | тыс. руб.
|  |  | Средства на оплату труда _______________________________________________________________________________________________ | [5 empty] | ___________________________421,034 |  | тыс. руб.
|  |  | Сметная трудоемкость _______________________________________________________________________________________________ | [5 empty] | _______________________________________________________________________________________________1364,24 |  | чел.час
|  |  | Трудозатраты механизаторов _______________________________________________________________________________________________ | [5 empty] | _______________________________________________________________________________________________215,99 |  | чел.час
|  |  | Составлен(а) в текущих (прогнозных) ценах по состоянию на ______________ | [6 empty] | июнь 2020 г
№ пп | Обосно- вание | Наименование | Ед. изм. | Кол. | Стоимость единицы, руб. |  |  |  | Общая стоимость, руб. |  |  |  | Т/з осн. раб.на ед. | Т/з осн. раб. Всего | Т/з мех. на ед. | Т/з мех. Всего
[5 empty] | Всего | В том числе |  |  | Всего | В том числе
[6 empty] | Осн.З/п | Эк.Маш | З/пМех |  | Осн.З/п | Эк.Маш | З/пМех
1 | 2 | 3 | 4 | 5 | 6 | 7 | 8 | 9 | 10 | 11 | 12 | 13 | 14 | 15 | 16 | 17
Раздел 1. Ремонт дворового проезда (тип I.II, , S=658м2)
1 | ТЕРр68-14-1 | Разборка бортовых камней: на бетонном основании ВР 100.30.15 (234*0,1+0,038*234*2,4) ИНДЕКС К ПОЗИЦИИ(справочно): 1 Июнь 2020 год ОЗП=24,493; ЭМ=7,017; ЗПМ=24,493; МАТ=7,032 НР (49009 руб.): 104% от ФОТ СП (28274 руб.): 60% от ФОТ | 100 м | 2,34 234 / 100 | 1417.77 | 708.54 | 709.23 | 113.55 | 3318 | 1658 | 1660 | 266 | 68.26 | 159.73 | 9.4 | 22
2 | ТЕРр68-12-8 | Снятие деформированных асфальтобетонных покрытий самоходными холодными фрезами с шириной фрезерования 500-1000 мм и толщиной слоя: до 70 мм ИНДЕКС К ПОЗИЦИИ(справочно): 1 Июнь 2020 год ОЗП=24,493; ЭМ=7,017; ЗПМ=24,493; МАТ=7,032 НР (5731 руб.): 104% от ФОТ СП (3307 руб.): 60% от ФОТ | 1000 м2 покрытия | 0,658 658 / 1000 | 11523.91 | 92.48 | 11431.43 | 249.25 | 7583 | 61 | 7522 | 164 | 9.87 | 6.49 | 15.51 | 10.21
3 | ТССЦ-410-9014 | Лом асфальтобетона (где 0,07 м -толщина асфальтового слоя, 1,98 т/м3-удельный вес лома асфальтобетона) ИНДЕКС К ПОЗИЦИИ(справочно): 1 Июнь 2020 год ОЗП=24,493; ЭМ=7,017; ЗПМ=24,493; МАТ=7,032 | т | 91,2 658*0,07*1,98
4 | ТССЦпг-01-01-01-043 | Погрузочные работы при автомобильных перевозках: мусора строительного с погрузкой экскаваторами емкостью ковша до 0,5 м3, (где 0,1т - вес 1м изделия, 0,038м2- площадь сечения подготовки 1м бордюрного камня, 2,4т/м3- объемный вес бетона) ИНДЕКС К ПОЗИЦИИ(справочно): 2 Погрузочные работы погрузка СМР=12,938 (3-й уровень) НР 0% от ФОТ СП 0%*0,85 от ФОТ | 1 т груза | 44,74 (234*0,1+0,038*234*2,4) | 4.49 |  |  |  | 201
5 | ТССЦпг-03-21-01-011 | Перевозка грузов автомобилями-самосвалами грузоподъемностью 10 т, работающих вне карьера, на расстояние: до 11 км I класс груза (Заводской район) ИНДЕКС К ПОЗИЦИИ(справочно): 3 перевозка Перевозка СМР=11,678 НР 0% от ФОТ СП 0%*0,85 от ФОТ | 1 т груза | 135,94 91,2+44,74 | 13.55 |  |  |  | 1842
6 | ТЕР27-04-001-03 | Устройство подстилающих и выравнивающих слоев оснований: из шлака доменного отвального сталеплавильного (толщ 0,1м ) ИНДЕКС К ПОЗИЦИИ(справочно): 1 Июнь 2020 год ОЗП=24,493; ЭМ=7,017; ЗПМ=24,493; МАТ=7,032 НР (13737 руб.): 142% от ФОТ СП (7812 руб.): 95%*0,85 от ФОТ | 100 м3 материала основания (в плотном теле) | 0,658 (658*0,1) / 100 | 4617.09 | 121.95 | 4465.64 | 478.22 | 3038 | 80 | 2938 | 315 | 12.77 | 8.4 | 29.74 | 19.57
7 | ООО УК "Сибирская Горно-металлургическая компания"https://www.sgmkgroup.ru/sales | Щебень из доменного шлака фр. 5-20мм (где 1,26-коэффициент уплотнения для щебня шлакового , см. приложение 27.2 к 27-04-001 (4),ст-ть щебня включена без НДС, согласно прайса и мониторинга цен) ИНДЕКС К ПОЗИЦИИ(справочно): 1 Июнь 2020 год ОЗП=24,493; ЭМ=7,017; ЗПМ=24,493; МАТ=7,032 | м3 | 82,908 65,8*1,26 | 61,24 381,87/7,015*1,02*1,103 |  |  |  | 5077
8 | ТЕР27-06-026-01 | Розлив вяжущих материалов ( где 0,0005 т/м2- расход битума, согласно СНиП 3.06.03-85 Автомобильные дороги, п. 10.17.) ИНДЕКС К ПОЗИЦИИ(справочно): 1 Июнь 2020 год ОЗП=24,493; ЭМ=7,017; ЗПМ=24,493; МАТ=7,032 НР (104 руб.): 142% от ФОТ СП (59 руб.): 95%*0,85 от ФОТ | 1 т | 0,329 658*0,0005 | 1981.77 |  | 49.08 | 8.59 | 652 |  | 16 | 3 |  |  | 0.66 | 0.22
9 | ТЕР27-06-020-08 | Устройство покрытия толщиной 4 см из горячих асфальтобетонных смесей пористых мелкозернистых, плотность каменных материалов: 2,5-2,9 т/м3 ИНДЕКС К ПОЗИЦИИ(справочно): 1 Июнь 2020 год ОЗП=24,493; ЭМ=7,017; ЗПМ=24,493; МАТ=7,032 НР (17355 руб.): 142% от ФОТ СП (9869 руб.): 95%*0,85 от ФОТ | 1000 м2 покрытия | 0,658 658 / 1000 | 3589.57 | 442.75 | 2777.78 | 315.72 | 2362 | 291 | 1828 | 208 | 38.3 | 25.2 | 19.1 | 12.57
10 | ТССЦ-410-0022 | Асфальтобетонные смеси дорожные, аэродромные и асфальтобетон (горячие и теплые для пористого асфальтобетона щебеночные и гравийные), марка II ИНДЕКС К ПОЗИЦИИ(справочно): 1 Июнь 2020 год ОЗП=24,493; ЭМ=7,017; ЗПМ=24,493; МАТ=7,032 | т | 61.65 | 518.6 |  |  |  | 31972
11 | ТЕР27-06-020-01 | Устройство покрытия толщиной 4 см из горячих асфальтобетонных смесей плотных мелкозернистых типа Б, плотность каменных материалов: 2,5-2,9 т/м3 ИНДЕКС К ПОЗИЦИИ(справочно): 1 Июнь 2020 год ОЗП=24,493; ЭМ=7,017; ЗПМ=24,493; МАТ=7,032 НР (17355 руб.): 142% от ФОТ СП (9869 руб.): 95%*0,85 от ФОТ | 1000 м2 покрытия | 0,658 658 / 1000 | 3437.9 | 442.75 | 2769.94 | 315.39 | 2262 | 291 | 1823 | 208 | 38.3 | 25.2 | 19.08 | 12.55
12 | ТССЦ-410-0006 | Асфальтобетонные смеси дорожные, аэродромные и асфальтобетон (горячие и теплые для плотного асфальтобетона мелко и крупнозернистые, песчаные), марка II, тип Б ИНДЕКС К ПОЗИЦИИ(справочно): 1 Июнь 2020 год ОЗП=24,493; ЭМ=7,017; ЗПМ=24,493; МАТ=7,032 | т | 63.56 | 570.7 |  |  |  | 36274
Установка бортовых камней
13 | ТЕР27-04-001-03 | Устройство подстилающих и выравнивающих слоев оснований: из шлака доменного отвального сталеплавильного (под бордюр,толщ. 0,15м, шир.0,3 м ) ИНДЕКС К ПОЗИЦИИ(справочно): 1 Июнь 2020 год ОЗП=24,493; ЭМ=7,017; ЗПМ=24,493; МАТ=7,032 НР (1322 руб.): 142% от ФОТ СП (752 руб.): 95%*0,85 от ФОТ | 100 м3 материала основания (в плотном теле) | 0,06228 (138,4*0,3*0,15) / 100 | 4617.09 | 121.95 | 4465.64 | 478.22 | 288 | 8 | 278 | 30 | 12.77 | 0.8 | 29.74 | 1.85
14 | ООО УК "Сибирская Горно-металлургическая компания"https://www.sgmkgroup.ru/sales | Щебень из доменного шлака фр. 5-20мм (где 1,26-коэффициент уплотнения для щебня шлакового , см. приложение 27.2 к 27-04-001 (4)), НДС не предусмотрен, согласно прайса и мониторинга цен) ИНДЕКС К ПОЗИЦИИ(справочно): 1 Июнь 2020 год ОЗП=24,493; ЭМ=7,017; ЗПМ=24,493; МАТ=7,032 | м3 | 7,84728 6,228*1,26 | 61,1 381,87/7,032*1,02*1,103 |  |  |  | 479
15 | ТЕР27-02-010-02 | Установка бортовых камней бетонных: при других видах покрытий ИНДЕКС К ПОЗИЦИИ(справочно): 1 Июнь 2020 год ОЗП=24,493; ЭМ=7,017; ЗПМ=24,493; МАТ=7,032 НР (37737 руб.): 142% от ФОТ СП (21459 руб.): 95%*0,85 от ФОТ | 100 м бортового камня | 1,384 138,4 / 100 | 4554.61 | 772.97 | 104.2 | 11.02 | 6304 | 1070 | 144 | 15 | 76.08 | 105.29 | 0.68 | 0.94
16 | 101-1805 | Гвозди строительные ИНДЕКС К ПОЗИЦИИ(справочно): 1 Июнь 2020 год ОЗП=24,493; ЭМ=7,017; ЗПМ=24,493; МАТ=7,032 | т | -0,0014 | 10557.18 |  |  |  | -15
17 | 102-0038 | Брусья необрезные хвойных пород длиной 4-6,5 м, все ширины, толщиной 100, 125 мм, IV сорта ИНДЕКС К ПОЗИЦИИ(справочно): 1 Июнь 2020 год ОЗП=24,493; ЭМ=7,017; ЗПМ=24,493; МАТ=7,032 | м3 | -0,2353 | 705.14 |  |  |  | -166
18 | 401-0006 | Бетон тяжелый, класс В15 (М200) ИНДЕКС К ПОЗИЦИИ(справочно): 1 Июнь 2020 год ОЗП=24,493; ЭМ=7,017; ЗПМ=24,493; МАТ=7,032 | м3 | -8,166 | 594.11 |  |  |  | -4852
19 | ТЕР06-01-001-01 | Устройство бетонной подготовки ИНДЕКС К ПОЗИЦИИ(справочно): 1 Июнь 2020 год ОЗП=24,493; ЭМ=7,017; ЗПМ=24,493; МАТ=7,032 НР (-4064 руб.): 105% от ФОТ СП (-2138 руб.): 65%*0,85 от ФОТ | 100 м3 бетона, бутобетона и железобетона в деле | -0,080059 (-8,166/1,02) / 100 | 6709.29 | 1686.6 | 2609.79 | 291.78 | -537 | -135 | -209 | -23 | 180 | -14.41 | 18 | -1.44
20 | 411-0001 | Вода ИНДЕКС К ПОЗИЦИИ(справочно): 1 Июнь 2020 год ОЗП=24,493; ЭМ=7,017; ЗПМ=24,493; МАТ=7,032 | м3 | 0,016 --0,016 | 1.98
21 | 101-1668 | Рогожа ИНДЕКС К ПОЗИЦИИ(справочно): 1 Июнь 2020 год ОЗП=24,493; ЭМ=7,017; ЗПМ=24,493; МАТ=7,032 | м2 | 20,01 --20,01 | 9.65 |  |  |  | 193
22 | ООО "ТПД" "Авангард", http://www.tpd-avangard.ru/images/price/Katalog | Бортовой камень П-1У (поребрик П-1У , ГОСТ 6665-91, объем бетона по прайсу 0,22м3, длина 4,1 м, ,ст- ть включена с НДС, согласно прайса ) ИНДЕКС К ПОЗИЦИИ(справочно): 1 Июнь 2020 год ОЗП=24,493; ЭМ=7,017; ЗПМ=24,493; МАТ=7,032 | м3 | 7,426341 0,22/4,1*138,4 | 2110,29 13190/7,032*1,02*1,103 |  |  |  | 15672
23 | ТЕР01-02-061-01 | Засыпка вручную траншей, пазух бортовых камней и ям, группа грунтов: 1 (где 0,15 м-высота насыпи грунта, 1 м-ширина насыпи грунта вдоль бортового камня) ИНДЕКС К ПОЗИЦИИ(справочно): 1 Июнь 2020 год ОЗП=24,493; ЭМ=7,017; ЗПМ=24,493; МАТ=7,032 НР (3253 руб.): 80% от ФОТ СП (1555 руб.): 45%*0,85 от ФОТ | 100 м3 грунта | 0,2076 (138,4*0,15*1) / 100 | 797.39 | 797.39 |  |  | 166 | 166 |  |  | 88.5 | 18.37
24 | ТЕР01-02-027-04 | Планировка площадей: ручным способом, группа грунтов 1 ИНДЕКС К ПОЗИЦИИ(справочно): 1 Июнь 2020 год ОЗП=24,493; ЭМ=7,017; ЗПМ=24,493; МАТ=7,032 НР (2782 руб.): 80% от ФОТ СП (1330 руб.): 45%*0,85 от ФОТ | 1000 м2 спланированной площади | 0,1384 138,4 / 1000 | 1025 | 1025 |  |  | 142 | 142 |  |  | 100 | 13.84
25 | ТССЦ-407-0013 | Земля растительная механизированной заготовки ИНДЕКС К ПОЗИЦИИ(справочно): 1 Июнь 2020 год ОЗП=24,493; ЭМ=7,017; ЗПМ=24,493; МАТ=7,032 | м3 | 20,76 138,4*0,15 | 111.97 |  |  |  | 2324
Раздел 2. Парковка (тип I, S=535,5м2)
Валка деревьев и устройство новой дорожной одежды на парковке
26 | ТЕРр68-3-2 | Валка деревьев в городских условиях: (липа, сосна, кедр, тополь) диаметром более 300 мм(V=π r²/3* H*кол-во , м3) ИНДЕКС К ПОЗИЦИИ(справочно): 1 Июнь 2020 год ОЗП=24,493; ЭМ=7,017; ЗПМ=24,493; МАТ=7,032 НР (4585 руб.): 104% от ФОТ СП (2645 руб.): 60% от ФОТ | 1 складочный м3 кряжей | 3,964 3,14*(0,5*0,5)/3*15,15*1 | 66.25 | 45.21 | 21.04 |  | 263 | 180 | 83 |  | 4.49 | 17.8
27 | ТЕР01-02-105-02 | Корчевка пней в грунтах естественного залегания корчевателями-собирателями на тракторе мощностью 79 кВт (108 л.с.) с перемещением пней до 5 м, диаметр пней: до 32 см ИНДЕКС К ПОЗИЦИИ(справочно): 1 Июнь 2020 год ОЗП=24,493; ЭМ=7,017; ЗПМ=24,493; МАТ=7,032 НР (19 руб.): 80% от ФОТ СП (9 руб.): 45%*0,85 от ФОТ | 100 пней | 0,01 1 / 100 | 670.64 |  | 670.64 | 71.62 | 7 |  | 7 | 1 |  |  | 4.14 | 0.04
28 | ТЕР01-02-107-01 | Засыпка ям подкоренных бульдозерами мощностью: 79 кВт (108 л.с.) (3,14*0,5*0,5)/3*1,5*1=0,39 м3, (щебнем фр 40-70мм) ИНДЕКС К ПОЗИЦИИ(справочно): 1 Июнь 2020 год ОЗП=24,493; ЭМ=7,017; ЗПМ=24,493; МАТ=7,032 НР 80% от ФОТ СП 45%*0,85 от ФОТ | 100 ям | 0,01 1 / 100 | 295.4 |  | 295.4 | 37.77 | 3 |  | 3 |  |  |  | 2.33 | 0.02
29 | ООО УК "Сибирская Горно-металлургическая компания"https://www.sgmkgroup.ru/sales | Щебень из доменного шлака фр 20-70мм (где 1,26-коэффициент уплотнения для щебня шлакового , см. приложение 27.2 к 27-04-001 (4),ст-ть щебня включена без НДС, согласно прайса и мониторинга цен) ИНДЕКС К ПОЗИЦИИ(справочно): 1 Июнь 2020 год ОЗП=24,493; ЭМ=7,017; ЗПМ=24,493; МАТ=7,032 | м3 | 0,4914 0,39*1,26 | 59,23 370,21/7,032*1,02*1,103 |  |  |  | 29
30 | ТССЦпг-01-01-01-043 | Погрузочные работы при автомобильных перевозках: мусора строительного с погрузкой экскаваторами емкостью ковша до 0,5 м3 (где 0,6 т/м3 объемный вес древесины)пни ИНДЕКС К ПОЗИЦИИ(справочно): 2 Погрузочные работы погрузка СМР=12,938 (3-й уровень) НР 0% от ФОТ СП 0%*0,85 от ФОТ | 1 т груза | 0,234 0,39*0,6 | 4.49 |  |  |  | 1 |  | 1
31 | ТССЦпг-01-01-01-007 | Погрузочные работы при автомобильных перевозках: леса круглого (где 0,6 т/м3 объемный вес древесины)дерево ИНДЕКС К ПОЗИЦИИ(справочно): 2 Погрузочные работы погрузка СМР=12,938 (3-й уровень) НР 0% от ФОТ СП 0%*0,85 от ФОТ | 1 т груза | 2,378 3,964*0,6 | 16.79 |  |  |  | 40
32 | ТССЦпг-03-21-01-011 | Перевозка грузов автомобилями-самосвалами грузоподъемностью 10 т, работающих вне карьера, на расстояние: до 11 км I класс груза (Заводской район) ИНДЕКС К ПОЗИЦИИ(справочно): 3 перевозка Перевозка СМР=11,678 НР 0% от ФОТ СП 0%*0,85 от ФОТ | 1 т груза | 2,612 0,234+2,378 | 13.55 |  |  |  | 35
33 | ТЕР01-01-030-06 | Разработка грунта с перемещением до 10 м бульдозерами мощностью: 79 кВт (108 л.с.), группа грунтов 2 ИНДЕКС К ПОЗИЦИИ(справочно): 1 Июнь 2020 год ОЗП=24,493; ЭМ=7,017; ЗПМ=24,493; МАТ=7,032 НР (466 руб.): 95% от ФОТ СП (208 руб.): 50%*0,85 от ФОТ | 1000 м3 грунта | 0,16065 (535,5*0,3) / 1000 | 949.58 |  | 949.58 | 121.41 | 153 |  | 153 | 20 |  |  | 7.49 | 1.2
34 | ТЕР01-01-030-14 | При перемещении грунта на каждые последующие 10 м добавлять: к расценке 01-01-030-06 ИНДЕКС К ПОЗИЦИИ(справочно): 1 Июнь 2020 год ОЗП=24,493; ЭМ=7,017; ЗПМ=24,493; МАТ=7,032 НР (349 руб.): 95% от ФОТ СП (156 руб.): 50%*0,85 от ФОТ | 1000 м3 грунта | 0,16065 (535,5*0,3) / 1000 | 751.81 |  | 751.81 | 96.13 | 121 |  | 121 | 15 |  |  | 5.93 | 0.95
35 | ТССЦпг-01-01-01-039 | Погрузочные работы при автомобильных перевозках: грунта растительного слоя (земля, перегной) , (где - 1,4т/м3 объемная масса земли, ТЧ ТЕР01, прил.1.1 п.9в ) ИНДЕКС К ПОЗИЦИИ(справочно): 2 Погрузочные работы погрузка СМР=12,938 (3-й уровень) НР 0% от ФОТ СП 0%*0,85 от ФОТ | 1 т груза | 224,91 160,65*1,4 | 5.42 |  |  |  | 1219
36 | ТССЦпг-03-21-01-011 | Перевозка грузов автомобилями-самосвалами грузоподъемностью 10 т, работающих вне карьера, на расстояние: до 11 км I класс груза (Заводской район) ИНДЕКС К ПОЗИЦИИ(справочно): 3 перевозка Перевозка СМР=11,678 НР 0% от ФОТ СП 0%*0,85 от ФОТ | 1 т груза | 224.91 | 13.55 |  |  |  | 3048
37 | ТЕРр68-14-1 | Разборка бортовых камней: на бетонном основании ВР 100.30.15 (41,5*0,1+0,038*41,5*2,4) ИНДЕКС К ПОЗИЦИИ(справочно): 1 Июнь 2020 год ОЗП=24,493; ЭМ=7,017; ЗПМ=24,493; МАТ=7,032 НР (8686 руб.): 104% от ФОТ СП (5011 руб.): 60% от ФОТ | 100 м | 0,415 41,5 / 100 | 1417.77 | 708.54 | 709.23 | 113.55 | 588 | 294 | 294 | 47 | 68.26 | 28.33 | 9.4 | 3.9
38 | ТЕРр68-12-8 | Снятие деформированных асфальтобетонных покрытий самоходными холодными фрезами с шириной фрезерования 500-1000 мм и толщиной слоя: до 70 мм ИНДЕКС К ПОЗИЦИИ(справочно): 1 Июнь 2020 год ОЗП=24,493; ЭМ=7,017; ЗПМ=24,493; МАТ=7,032 НР (4662 руб.): 104% от ФОТ СП (2690 руб.): 60% от ФОТ | 1000 м2 покрытия | 0,5355 535,5 / 1000 | 11523.91 | 92.48 | 11431.43 | 249.25 | 6171 | 50 | 6121 | 133 | 9.87 | 5.29 | 15.51 | 8.31
39 | ТССЦ-410-9014 | Лом асфальтобетона (где 0,07 м -толщина асфальтового слоя, 1,98 т/м3-удельный вес лома асфальтобетона) ИНДЕКС К ПОЗИЦИИ(справочно): 1 Июнь 2020 год ОЗП=24,493; ЭМ=7,017; ЗПМ=24,493; МАТ=7,032 | т | 74,22 535,5*0,07*1,98
40 | ТССЦпг-01-01-01-043 | Погрузочные работы при автомобильных перевозках: мусора строительного с погрузкой экскаваторами емкостью ковша до 0,5 м3, (где 0,1т - вес 1м изделия, 0,038м2- площадь сечения подготовки 1м бордюрного камня, 2,4т/м3- объемный вес бетона) ИНДЕКС К ПОЗИЦИИ(справочно): 2 Погрузочные работы погрузка СМР=12,938 (3-й уровень) НР 0% от ФОТ СП 0%*0,85 от ФОТ | 1 т груза | 7,93 (41,5*0,1+0,038*41,5*2,40) | 4.49 |  |  |  | 36
41 | ТССЦпг-03-21-01-011 | Перевозка грузов автомобилями-самосвалами грузоподъемностью 10 т, работающих вне карьера, на расстояние: до 11 км I класс груза (Заводской район) ИНДЕКС К ПОЗИЦИИ(справочно): 3 перевозка Перевозка СМР=11,678 НР 0% от ФОТ СП 0%*0,85 от ФОТ | 1 т груза | 82,15 74,22+7,93 | 13.55 |  |  |  | 1113
42 | ТЕР27-04-001-03 | Устройство подстилающих и выравнивающих слоев оснований: из шлака доменного отвального сталеплавильного (0,15м) (Щебнем фр 40-70мм ) ИНДЕКС К ПОЗИЦИИ(справочно): 1 Июнь 2020 год ОЗП=24,493; ЭМ=7,017; ЗПМ=24,493; МАТ=7,032 НР (16763 руб.): 142% от ФОТ СП (9533 руб.): 95%*0,85 от ФОТ | 100 м3 материала основания (в плотном теле) | 0,803 (535,5*0,15) / 100 | 4617.09 | 121.95 | 4465.64 | 478.22 | 3708 | 98 | 3586 | 384 | 12.77 | 10.25 | 29.74 | 23.88
43 | ООО УК "Сибирская Горно-металлургическая компания"https://www.sgmkgroup.ru/sales | Щебень из доменного шлака фр 20-70мм (где 1,26-коэффициент уплотнения для щебня шлакового , см. приложение 27.2 к 27-04-001 (4)), НДС не предусмотрен ИНДЕКС К ПОЗИЦИИ(справочно): 1 Июнь 2020 год ОЗП=24,493; ЭМ=7,017; ЗПМ=24,493; МАТ=7,032 | м3 | 101,18 80,3*1,26 | 59,23 370,21/7,032*1,02*1,103 |  |  |  | 5993
44 | ТЕР27-04-011-01 | Устройство оснований из отвальных доменных шлаков: однослойных толщиной 10 см (0,08м) (щебнем фр 20-40 ) ИНДЕКС К ПОЗИЦИИ(справочно): 1 Июнь 2020 год ОЗП=24,493; ЭМ=7,017; ЗПМ=24,493; МАТ=7,032 НР (19930 руб.): 142% от ФОТ СП (11333 руб.): 95%*0,85 от ФОТ | 1000 м2 основания | 0,5355 535,5 / 1000 | 19183.67 | 408.96 | 5979.39 | 660.14 | 10273 | 219 | 3202 | 354 | 43.23 | 23.15 | 40.45 | 21.66
45 | ТЕР27-04-011-03 | На каждый 1 см изменения толщины слоя добавлять или исключать (к=-2) к расценкам 27-04-011-01, 27-04-011-02 (ПЗ=2 (ОЗП=2; ЭМ=2 к расх.; ЗПМ=2; МАТ=2 к расх.; ТЗ=2; ТЗМ=2)) ИНДЕКС К ПОЗИЦИИ(справочно): 1 Июнь 2020 год ОЗП=24,493; ЭМ=7,017; ЗПМ=24,493; МАТ=7,032 НР (-730 руб.): 142% от ФОТ СП (-415 руб.): 95%*0,85 от ФОТ | 1000 м2 основания | -0,5355 -535,5 / 1000 | 2309.72 | 12.68 | 207.86 | 25.96 | -1237 | -7 | -111 | -14 | 1.34 | -0.72 | 2.1 | -1.12
46 | 409-0031 | Щебень пористый из металлургического шлака (шлаковая пемза), фракция 10-20 мм, марка 800 ИНДЕКС К ПОЗИЦИИ(справочно): 1 Июнь 2020 год ОЗП=24,493; ЭМ=7,017; ЗПМ=24,493; МАТ=7,032 | м3 | -65,54 -(81,93-16,39) | 68.09 |  |  |  | -4463
47 | ООО УК "Сибирская Горно-металлургическая компания"https://www.sgmkgroup.ru/sales | Щебень из доменного шлака фр 20-70 мм, (где 1,26-коэффициент уплотнения для щебня шлакового , см. приложение 27.2 к 27-04-001 (4), НДС не предусмотрен) ИНДЕКС К ПОЗИЦИИ(справочно): 1 Июнь 2020 год ОЗП=24,493; ЭМ=7,017; ЗПМ=24,493; МАТ=7,032 | м3 | 53,9784 535,5*0,08*1,26 | 59,23 370,21/7,032*1,02*1,103 |  |  |  | 3197
48 | ТЕР27-06-020-08 | Устройство покрытия толщиной 4 см из горячих асфальтобетонных смесей пористых мелкозернистых, плотность каменных материалов: 2,5-2,9 т/м3, 93,7*535,5/1000=50,18 т ИНДЕКС К ПОЗИЦИИ(справочно): 1 Июнь 2020 год ОЗП=24,493; ЭМ=7,017; ЗПМ=24,493; МАТ=7,032 НР (14120 руб.): 142% от ФОТ СП (8030 руб.): 95%*0,85 от ФОТ | 1000 м2 покрытия | 0,5355 535,5 / 1000 | 3589.57 | 442.75 | 2777.78 | 315.72 | 1922 | 237 | 1488 | 169 | 38.3 | 20.51 | 19.1 | 10.23
49 | ТССЦ-410-0022 | Смеси асфальтобетонные дорожные, аэродромные и асфальтобетон (горячие для пористого асфальтобетона щебеночные и гравийные), марка II ИНДЕКС К ПОЗИЦИИ(справочно): 1 Июнь 2020 год ОЗП=24,493; ЭМ=7,017; ЗПМ=24,493; МАТ=7,032 | т | 50.18 | 518.6 |  |  |  | 26023
50 | ТЕР27-06-020-01 | Устройство покрытия толщиной 4 см из горячих асфальтобетонных смесей плотных мелкозернистых типа АБВ, плотность каменных материалов: 2,5-2,9 т/м3, 96,6*535,5/1000=51,73 т ИНДЕКС К ПОЗИЦИИ(справочно): 1 Июнь 2020 год ОЗП=24,493; ЭМ=7,017; ЗПМ=24,493; МАТ=7,032 НР (14120 руб.): 142% от ФОТ СП (8030 руб.): 95%*0,85 от ФОТ | 1000 м2 покрытия | 0,5355 535,5 / 1000 | 3437.9 | 442.75 | 2769.94 | 315.39 | 1841 | 237 | 1483 | 169 | 38.3 | 20.51 | 19.08 | 10.22
51 | ТССЦ-410-0006 | Асфальтобетонные смеси дорожные, аэродромные и асфальтобетон (горячие и теплые для плотного асфальтобетона мелко и крупнозернистые, песчаные), марка II, тип Б, ИНДЕКС К ПОЗИЦИИ(справочно): 1 Июнь 2020 год ОЗП=24,493; ЭМ=7,017; ЗПМ=24,493; МАТ=7,032 | т | 51.73 | 570.7 |  |  |  | 29522
Установка бортовых камней на парковке
52 | ТЕР27-04-001-03 | Устройство подстилающих и выравнивающих слоев оснований: из шлака доменного отвального сталеплавильного (под дорожный бордюр) ИНДЕКС К ПОЗИЦИИ(справочно): 1 Июнь 2020 год ОЗП=24,493; ЭМ=7,017; ЗПМ=24,493; МАТ=7,032 НР (974 руб.): 142% от ФОТ СП (554 руб.): 95%*0,85 от ФОТ | 100 м3 материала основания (в плотном теле) | 0,045855 (101,9*0,3*0,15) / 100 | 4617.09 | 121.95 | 4465.64 | 478.22 | 212 | 6 | 205 | 22 | 12.77 | 0.59 | 29.74 | 1.36
53 | ООО УК "Сибирская Горно-металлургическая компания"https://www.sgmkgroup.ru/sales | Щебень из доменного шлака фр. 5-20мм (где 1,26-коэффициент уплотнения для щебня шлакового , см. приложение 27.2 к 27-04-001 (4)), НДС не предусмотрен ИНДЕКС К ПОЗИЦИИ(справочно): 1 Июнь 2020 год ОЗП=24,493; ЭМ=7,017; ЗПМ=24,493; МАТ=7,032 | м3 | 5,7708 4,58*1,26 | 61,1 381,87/7,032*1,02*1,103 |  |  |  | 353
54 | ТЕР27-02-010-02 | Установка бортовых камней бетонных: при других видах покрытий ИНДЕКС К ПОЗИЦИИ(справочно): 1 Июнь 2020 год ОЗП=24,493; ЭМ=7,017; ЗПМ=24,493; МАТ=7,032 НР (27788 руб.): 142% от ФОТ СП (15802 руб.): 95%*0,85 от ФОТ | 100 м бортового камня | 1,019 101,9 / 100 | 4554.61 | 772.97 | 104.2 | 11.02 | 4641 | 788 | 106 | 11 | 76.08 | 77.53 | 0.68 | 0.69
55 | 102-0038 | Брусья необрезные хвойных пород длиной 4-6,5 м, все ширины, толщиной 100, 125 мм, IV сорта ИНДЕКС К ПОЗИЦИИ(справочно): 1 Июнь 2020 год ОЗП=24,493; ЭМ=7,017; ЗПМ=24,493; МАТ=7,032 | м3 | -0,1732 | 705.14 |  |  |  | -122
56 | 101-1805 | Гвозди строительные ИНДЕКС К ПОЗИЦИИ(справочно): 1 Июнь 2020 год ОЗП=24,493; ЭМ=7,017; ЗПМ=24,493; МАТ=7,032 | т | -0,001 | 10557.18 |  |  |  | -11
57 | 401-0006 | Бетон тяжелый, класс В15 (М200) ИНДЕКС К ПОЗИЦИИ(справочно): 1 Июнь 2020 год ОЗП=24,493; ЭМ=7,017; ЗПМ=24,493; МАТ=7,032 | м3 | -6,012 | 594.11 |  |  |  | -3572
58 | ТЕР06-01-001-01 | Устройство бетонной подготовки ИНДЕКС К ПОЗИЦИИ(справочно): 1 Июнь 2020 год ОЗП=24,493; ЭМ=7,017; ЗПМ=24,493; МАТ=7,032 НР (-2983 руб.): 105% от ФОТ СП (-1570 руб.): 65%*0,85 от ФОТ | 100 м3 бетона, бутобетона и железобетона в деле | -0,058941 (-6,012/1,02) / 100 | 6709.29 | 1686.6 | 2609.79 | 291.78 | -395 | -99 | -154 | -17 | 180 | -10.61 | 18 | -1.06
59 | 101-1668 | Рогожа ИНДЕКС К ПОЗИЦИИ(справочно): 1 Июнь 2020 год ОЗП=24,493; ЭМ=7,017; ЗПМ=24,493; МАТ=7,032 | м2 | 14,74 --14,74 | 9.65 |  |  |  | 142
60 | 411-0001 | Вода ИНДЕКС К ПОЗИЦИИ(справочно): 1 Июнь 2020 год ОЗП=24,493; ЭМ=7,017; ЗПМ=24,493; МАТ=7,032 | м3 | 0,0118 --0,0118 | 1.98
61 | ООО "ТПД" "Авангард", http://www.tpd-avangard.ru/images/price/Katalog | Бортовой камень П-1У (поребрик П-1У , ГОСТ 6665-91, объем бетона по прайсу 0,22м3, длина 4,1 м, ,ст- ть включена с НДС, согласно прайса ) ИНДЕКС К ПОЗИЦИИ(справочно): 1 Июнь 2020 год ОЗП=24,493; ЭМ=7,017; ЗПМ=24,493; МАТ=7,032 | м3 | 5,467805 0,22/4,1*101,9 | 2110,29 13190/7,032*1,02*1,103 |  |  |  | 11539
62 | ТЕР01-02-061-01 | Засыпка вручную траншей, пазух бортовых камней и ям, группа грунтов: 1 (где 0,15 м-высота насыпи грунта, 1 м-ширина насыпи грунта вдоль бортового камня) ИНДЕКС К ПОЗИЦИИ(справочно): 1 Июнь 2020 год ОЗП=24,493; ЭМ=7,017; ЗПМ=24,493; МАТ=7,032 НР (2390 руб.): 80% от ФОТ СП (1143 руб.): 45%*0,85 от ФОТ | 100 м3 грунта | 0,15285 (101,9*0,15*1) / 100 | 797.39 | 797.39 |  |  | 122 | 122 |  |  | 88.5 | 13.53
63 | ТЕР01-02-027-04 | Планировка площадей: ручным способом, группа грунтов 1 ИНДЕКС К ПОЗИЦИИ(справочно): 1 Июнь 2020 год ОЗП=24,493; ЭМ=7,017; ЗПМ=24,493; МАТ=7,032 НР (2038 руб.): 80% от ФОТ СП (974 руб.): 45%*0,85 от ФОТ | 1000 м2 спланированной площади | 0,1019 101,9 / 1000 | 1025 | 1025 |  |  | 104 | 104 |  |  | 100 | 10.19
64 | ТССЦ-407-0013 | Земля растительная механизированной заготовки ИНДЕКС К ПОЗИЦИИ(справочно): 1 Июнь 2020 год ОЗП=24,493; ЭМ=7,017; ЗПМ=24,493; МАТ=7,032 | м3 | 15,285 101,9*0,15 | 111.97 |  |  |  | 1711
Раздел 3. Ремонт тротуара (тип IIIа, S=202м2)
65 | ТЕРр68-14-1 | Разборка бортовых камней: на бетонном основании БР.100.20.8 (0,003*84,8*2,4)+84,8*0,04 ИНДЕКС К ПОЗИЦИИ(справочно): 1 Июнь 2020 год ОЗП=24,493; ЭМ=7,017; ЗПМ=24,493; МАТ=7,032 НР (17754 руб.): 104% от ФОТ СП (10243 руб.): 60% от ФОТ | 100 м | 0,848 84,8 / 100 | 1417.77 | 708.54 | 709.23 | 113.55 | 1202 | 601 | 601 | 96 | 68.26 | 57.88 | 9.4 | 7.97
66 | ТЕРр68-13-2 | Разборка асфальтобетонных покрытий тротуаров толщиной до 4 см: с помощью молотков отбойных пневматических ИНДЕКС К ПОЗИЦИИ(справочно): 1 Июнь 2020 год ОЗП=24,493; ЭМ=7,017; ЗПМ=24,493; МАТ=7,032 НР (3949 руб.): 104% от ФОТ СП (2278 руб.): 60% от ФОТ | 1000 м2 | 0,202 202 / 1000 | 1761.59 | 577.02 | 1184.57 | 189.66 | 356 | 117 | 239 | 38 | 57.76 | 11.67 | 15.7 | 3.17
67 | ТССЦ-410-9014 | Лом асфальтобетона ИНДЕКС К ПОЗИЦИИ(справочно): 1 Июнь 2020 год ОЗП=24,493; ЭМ=7,017; ЗПМ=24,493; МАТ=7,032 | т | 15,9984 (202*0,04*1,98)
68 | ТССЦпг-01-01-01-043 | Погрузочные работы при автомобильных перевозках: мусора строительного с погрузкой экскаваторами емкостью ковша до 0,5 м3 (где 0,04т - вес 1м изделия, 0,003м2- площадь сечения подготовки 1м бордюрного камня, 2,4т/м3- объемный вес бетона) ИНДЕКС К ПОЗИЦИИ(справочно): 2 Погрузочные работы погрузка СМР=12,938 (3-й уровень) НР 0% от ФОТ СП 0%*0,85 от ФОТ | 1 т груза | 20 (84,8*0,003*2,4+84,8*0,04)+(202*0,04*1,98) | 4.49 |  |  |  | 90
69 | ТССЦпг-03-21-01-011 | Перевозка грузов автомобилями-самосвалами грузоподъемностью 10 т, работающих вне карьера, на расстояние: до 11 км I класс груза (Заводской район) ИНДЕКС К ПОЗИЦИИ(справочно): 3 перевозка Перевозка СМР=11,678 НР 0% от ФОТ СП 0%*0,85 от ФОТ | 1 т груза | 20 | 13.55 |  |  |  | 271
70 | ТЕР01-01-030-06 | Разработка грунта с перемещением до 10 м бульдозерами мощностью: 79 кВт (108 л.с.), группа грунтов 2 ИНДЕКС К ПОЗИЦИИ(справочно): 1 Июнь 2020 год ОЗП=24,493; ЭМ=7,017; ЗПМ=24,493; МАТ=7,032 НР (116 руб.): 95% от ФОТ СП (52 руб.): 50%*0,85 от ФОТ | 1000 м3 грунта | 0,039188 (202*0,2*0,97) / 1000 | 949.58 |  | 949.58 | 121.41 | 37 |  | 37 | 5 |  |  | 7.49 | 0.29
71 | ТЕР01-02-057-02 | Доработка грунта вручную в траншеях глубиной до 2 м без креплений с откосами, группа грунтов: 2 ИНДЕКС К ПОЗИЦИИ(справочно): 1 Июнь 2020 год ОЗП=24,493; ЭМ=7,017; ЗПМ=24,493; МАТ=7,032 НР (510 руб.): 80% от ФОТ СП (244 руб.): 45%*0,85 от ФОТ | 100 м3 грунта | 0,01818 (202*0,03*0,3) / 100 | 1442.98 | 1442.98 |  |  | 26 | 26 |  |  | 154 | 2.8
72 | ТССЦпг-01-01-01-039 | Погрузочные работы при автомобильных перевозках: грунта растительного слоя (земля, перегной) (где - 1,4т/м3 объемная масса земли, ТЧ ТЕР01, прил.1.1 п.9в ) ИНДЕКС К ПОЗИЦИИ(справочно): 2 Погрузочные работы погрузка СМР=12,938 (3-й уровень) НР 0% от ФОТ СП 0%*0,85 от ФОТ | 1 т груза | 57,4084 (39,188+1,818)*1,4 | 5.42 |  |  |  | 311
73 | ТССЦпг-03-21-01-011 | Перевозка грузов автомобилями-самосвалами грузоподъемностью 10 т, работающих вне карьера, на расстояние: до 11 км I класс груза (Заводской район) ИНДЕКС К ПОЗИЦИИ(справочно): 3 перевозка Перевозка СМР=11,678 НР 0% от ФОТ СП 0%*0,85 от ФОТ | 1 т груза | 57.4084 | 13.55 |  |  |  | 778
74 | ТЕР27-07-002-01 | Устройство оснований толщиной 12 см под тротуары из кирпичного или известнякового щебня ( толщ 0,1м) ИНДЕКС К ПОЗИЦИИ(справочно): 1 Июнь 2020 год ОЗП=24,493; ЭМ=7,017; ЗПМ=24,493; МАТ=7,032 НР (21703 руб.): 142% от ФОТ СП (12342 руб.): 95%*0,85 от ФОТ | 100 м2 дорожек и тротуаров | 2,02 202 / 100 | 5253.2 | 266.6 | 322.22 | 42.03 | 10611 | 539 | 651 | 85 | 26.24 | 53 | 3.17 | 6.4
75 | ТЕР27-07-002-02 | На каждый 1 см изменения толщины оснований исключать (к=-2) к расценке 27-07-002-01 (ПЗ=2 (ОЗП=2; ЭМ=2 к расх.; ЗПМ=2; МАТ=2 к расх.; ТЗ=2; ТЗМ=2)) ИНДЕКС К ПОЗИЦИИ(справочно): 1 Июнь 2020 год ОЗП=24,493; ЭМ=7,017; ЗПМ=24,493; МАТ=7,032 НР (-939 руб.): 142% от ФОТ СП (-534 руб.): 95%*0,85 от ФОТ | 100 м2 дорожек и тротуаров | -2,02 -202 / 100 | 831.56 | 10.98 | 17.06 | 2.42 | -1680 | -22 | -34 | -5 | 1.08 | -2.18 | 0.2 | -0.4
76 | 408-0391 | Щебень известняковый для строительных работ марки 600 фракции 5-10 мм ИНДЕКС К ПОЗИЦИИ(справочно): 1 Июнь 2020 год ОЗП=24,493; ЭМ=7,017; ЗПМ=24,493; МАТ=7,032 | м3 | -29,09 -(35,15-6,06) | 267.84 |  |  |  | -7791
77 | ООО УК "Сибирская Горно-металлургическая компания"https://www.sgmkgroup.ru/sales | Щебень из доменного шлака фр 5-20мм (где 1,26-коэффициент уплотнения для щебня шлакового , см. приложение 27.2 к 27-04-001 (4), НДС не предусмотрен, согласно прайса и мониторинга цен) ИНДЕКС К ПОЗИЦИИ(справочно): 1 Июнь 2020 год ОЗП=24,493; ЭМ=7,017; ЗПМ=24,493; МАТ=7,032 | м3 | 25,452 202*0,1*1,26 | 61,1 381,87/7,032*1,02*1,103 |  |  |  | 1555
78 | ТЕР27-07-006-01 | Устройство покрытия дорожек и тротуаров из горячих асфальтобетонных смесей асфальтоукладчиками типа «VOGELE» малых типоразмеров толщиной слоя 4 см ИНДЕКС К ПОЗИЦИИ(справочно): 1 Июнь 2020 год ОЗП=24,493; ЭМ=7,017; ЗПМ=24,493; МАТ=7,032 НР (2330 руб.): 142% от ФОТ СП (1325 руб.): 95%*0,85 от ФОТ | 1000 м2 | 0,202 202 / 1000 | 4582.74 | 204.94 | 4375.98 | 126.32 | 926 | 41 | 884 | 26 | 18.58 | 3.75 | 7.98 | 1.61
79 | ТССЦ-101-1556 | Битумы нефтяные дорожные марки БНД-60/90, БНД 90/130 ИНДЕКС К ПОЗИЦИИ(справочно): 1 Июнь 2020 год ОЗП=24,493; ЭМ=7,017; ЗПМ=24,493; МАТ=7,032 | т | 0.1313 | 1876.4 |  |  |  | 246
80 | ТССЦ-410-0006 | Асфальтобетонные смеси дорожные, аэродромные и асфальтобетон (горячие и теплые для плотного асфальтобетона мелко и крупнозернистые, песчаные), марка II, тип Б (7,14+1,21*2)*202/100=19,308 т ИНДЕКС К ПОЗИЦИИ(справочно): 1 Июнь 2020 год ОЗП=24,493; ЭМ=7,017; ЗПМ=24,493; МАТ=7,032 | т | 19.308 | 570.7 |  |  |  | 11019
Установка бортовых камней на тротуаре
81 | ТЕР27-04-001-03 | Устройство подстилающих и выравнивающих слоев оснований: из шлака доменного отвального сталеплавильного (толщ. 0,1 м) ИНДЕКС К ПОЗИЦИИ(справочно): 1 Июнь 2020 год ОЗП=24,493; ЭМ=7,017; ЗПМ=24,493; МАТ=7,032 НР (799 руб.): 142% от ФОТ СП (455 руб.): 95%*0,85 от ФОТ | 100 м3 материала основания (в плотном теле) | 0,0379 (189,5*0,2*0,1) / 100 | 4617.09 | 121.95 | 4465.64 | 478.22 | 175 | 5 | 169 | 18 | 12.77 | 0.48 | 29.74 | 1.13
82 | ООО УК "Сибирская Горно-металлургическая компания", https://www.sgmkgroup.ru/sales | Щебень из доменного шлака фр 5-20 мм (где 1,26-коэффициент уплотнения для щебня шлакового , см. приложение 27.2 к 27-04-001 (4), НДС не предусмотрен, согласно прайса и мониторинга цен) ИНДЕКС К ПОЗИЦИИ(справочно): 1 Июнь 2020 год ОЗП=24,493; ЭМ=7,017; ЗПМ=24,493; МАТ=7,032 | м3 | 4,7754 3,79*1,26 | 61,1 381,87/7,032*1,02*1,103 |  |  |  | 292
83 | ТЕР27-02-010-02 | Установка бортовых камней бетонных: при других видах покрытий ИНДЕКС К ПОЗИЦИИ(справочно): 1 Июнь 2020 год ОЗП=24,493; ЭМ=7,017; ЗПМ=24,493; МАТ=7,032 НР (51682 руб.): 142% от ФОТ СП (29390 руб.): 95%*0,85 от ФОТ | 100 м бортового камня | 1,895 189,5 / 100 | 4554.61 | 772.97 | 104.2 | 11.02 | 8631 | 1465 | 197 | 21 | 76.08 | 144.17 | 0.68 | 1.29
84 | 102-0038 | Брусья необрезные хвойных пород длиной 4-6,5 м, все ширины, толщиной 100, 125 мм, IV сорта ИНДЕКС К ПОЗИЦИИ(справочно): 1 Июнь 2020 год ОЗП=24,493; ЭМ=7,017; ЗПМ=24,493; МАТ=7,032 | м3 | -0,3222 | 705.14 |  |  |  | -227
85 | 101-1805 | Гвозди строительные ИНДЕКС К ПОЗИЦИИ(справочно): 1 Июнь 2020 год ОЗП=24,493; ЭМ=7,017; ЗПМ=24,493; МАТ=7,032 | т | -0,0019 | 10557.18 |  |  |  | -20
86 | 401-0006 | Бетон тяжелый, класс В15 (М200) ИНДЕКС К ПОЗИЦИИ(справочно): 1 Июнь 2020 год ОЗП=24,493; ЭМ=7,017; ЗПМ=24,493; МАТ=7,032 | м3 | -11,18 | 594.11 |  |  |  | -6642
87 | ТЕР06-01-001-01 | Устройство бетонной подготовки ИНДЕКС К ПОЗИЦИИ(справочно): 1 Июнь 2020 год ОЗП=24,493; ЭМ=7,017; ЗПМ=24,493; МАТ=7,032 НР (-5581 руб.): 105% от ФОТ СП (-2937 руб.): 65%*0,85 от ФОТ | 100 м3 бетона, бутобетона и железобетона в деле | -0,109608 (-11,18/1,02) / 100 | 6709.29 | 1686.6 | 2609.79 | 291.78 | -735 | -185 | -286 | -32 | 180 | -19.73 | 18 | -1.97
88 | 411-0001 | Вода ИНДЕКС К ПОЗИЦИИ(справочно): 1 Июнь 2020 год ОЗП=24,493; ЭМ=7,017; ЗПМ=24,493; МАТ=7,032 | м3 | 0,0219 --0,0219 | 1.98
89 | 101-1668 | Рогожа ИНДЕКС К ПОЗИЦИИ(справочно): 1 Июнь 2020 год ОЗП=24,493; ЭМ=7,017; ЗПМ=24,493; МАТ=7,032 | м2 | 27,4 --27,4 | 9.65 |  |  |  | 264
90 | ООО "ТПД" "Авангард", http://www.tpd-avangard.ru/images/price/Katalog | Бортовой камень (поребрик П-5У , ГОСТ 6665-91, длина 3м объем бетона 0,063м3, ст-ть с НДС, согласно прайса ) ИНДЕКС К ПОЗИЦИИ(справочно): 1 Июнь 2020 год ОЗП=24,493; ЭМ=7,017; ЗПМ=24,493; МАТ=7,032 | м3 | 3,98 0,063/3*189,5 | 2110,29 15828/1,2/7,032*1,02*1,103 |  |  |  | 8399
91 | ТЕР01-02-061-01 | Засыпка вручную траншей, пазух бортовых камней и ям, группа грунтов: 1 (где 0,15 м-высота насыпи грунта, 1 м-ширина насыпи грунта вдоль бортового камня) ИНДЕКС К ПОЗИЦИИ(справочно): 1 Июнь 2020 год ОЗП=24,493; ЭМ=7,017; ЗПМ=24,493; МАТ=7,032 НР (4448 руб.): 80% от ФОТ СП (2127 руб.): 45%*0,85 от ФОТ | 100 м3 грунта | 0,28425 (189,5*0,15*1) / 100 | 797.39 | 797.39 |  |  | 227 | 227 |  |  | 88.5 | 25.16
92 | ТЕР01-02-027-04 | Планировка площадей: ручным способом, группа грунтов 1 ИНДЕКС К ПОЗИЦИИ(справочно): 1 Июнь 2020 год ОЗП=24,493; ЭМ=7,017; ЗПМ=24,493; МАТ=7,032 НР (3802 руб.): 80% от ФОТ СП (1818 руб.): 45%*0,85 от ФОТ | 1000 м2 спланированной площади | 0,1895 189,5 / 1000 | 1025 | 1025 |  |  | 194 | 194 |  |  | 100 | 18.95
93 | ТССЦ-407-0013 | Земля растительная механизированной заготовки ИНДЕКС К ПОЗИЦИИ(справочно): 1 Июнь 2020 год ОЗП=24,493; ЭМ=7,017; ЗПМ=24,493; МАТ=7,032 | м3 | 28,425 189,5*0,15 | 111.97 |  |  |  | 3183
Раздел 4. Ремонт отмостки (тип IIIб, S=214м2)
94 | ТЕРр68-14-1 | Разборка бортовых камней: на бетонном основании БР.100.20.8 214*0,003*2,4+214*0,04 ИНДЕКС К ПОЗИЦИИ(справочно): 1 Июнь 2020 год ОЗП=24,493; ЭМ=7,017; ЗПМ=24,493; МАТ=7,032 НР (41342 руб.): 104% от ФОТ СП (23851 руб.): 60% от ФОТ | 100 м | 1,974 197,4 / 100 | 1417.77 | 708.54 | 709.23 | 113.55 | 2799 | 1399 | 1400 | 224 | 68.26 | 134.75 | 9.4 | 18.56
95 | ТЕРр68-13-2 | Разборка асфальтобетонных покрытий тротуаров толщиной до 4 см: с помощью молотков отбойных пневматических ИНДЕКС К ПОЗИЦИИ(справочно): 1 Июнь 2020 год ОЗП=24,493; ЭМ=7,017; ЗПМ=24,493; МАТ=7,032 НР (4178 руб.): 104% от ФОТ СП (2410 руб.): 60% от ФОТ | 1000 м2 | 0,214 214 / 1000 | 1761.59 | 577.02 | 1184.57 | 189.66 | 377 | 123 | 254 | 41 | 57.76 | 12.36 | 15.7 | 3.36
96 | ТССЦ-410-9014 | Лом асфальтобетона (где 0,04 м -толщина асфальтового слоя, 1,98 т/м3-удельный вес лома асфальтобетона) ИНДЕКС К ПОЗИЦИИ(справочно): 1 Июнь 2020 год ОЗП=24,493; ЭМ=7,017; ЗПМ=24,493; МАТ=7,032 | т | 16,9488 (214*0,04*1,98)
97 | ТССЦпг-01-01-01-043 | Погрузочные работы при автомобильных перевозках: мусора строительного с погрузкой экскаваторами емкостью ковша до 0,5 м3 ИНДЕКС К ПОЗИЦИИ(справочно): 2 Погрузочные работы погрузка СМР=12,938 (3-й уровень) НР 0% от ФОТ СП 0%*0,85 от ФОТ | 1 т груза | 26,27 (197,4*0,003*2,4+197,4*0,04)+(214*0,04*1,98) | 4.49 |  |  |  | 118
98 | ТССЦпг-03-21-01-011 | Перевозка грузов автомобилями-самосвалами грузоподъемностью 10 т, работающих вне карьера, на расстояние: до 11 км I класс груза (Заводской район) ИНДЕКС К ПОЗИЦИИ(справочно): 3 перевозка Перевозка СМР=11,678 НР 0% от ФОТ СП 0%*0,85 от ФОТ | 1 т груза | 26.27 | 13.55 |  |  |  | 356
99 | ТЕР01-02-057-02 | Разработка грунта вручную в траншеях глубиной до 2 м без креплений с откосами, группа грунтов: 2 ИНДЕКС К ПОЗИЦИИ(справочно): 1 Июнь 2020 год ОЗП=24,493; ЭМ=7,017; ЗПМ=24,493; МАТ=7,032 НР (1822 руб.): 80% от ФОТ СП (871 руб.): 45%*0,85 от ФОТ | 100 м3 грунта | 0,0642 (214*0,15*0,2) / 100 | 1442.98 | 1442.98 |  |  | 93 | 93 |  |  | 154 | 9.89
100 | ТЕР13-06-004-01 | Обеспыливание поверхности ИНДЕКС К ПОЗИЦИИ(справочно): 1 Июнь 2020 год ОЗП=24,493; ЭМ=7,017; ЗПМ=24,493; МАТ=7,032 НР (970 руб.): 90% от ФОТ СП (641 руб.): 70%*0,85 от ФОТ | 1 м2 обеспыливаемой поверхности | 42,8 214*0,2 | 1.31 | 1.03 | 0.28 |  | 56 | 44 | 12 |  | 0.1 | 4.28
101 | ТЕР08-01-003-07 | Гидроизоляция боковая обмазочная битумная в 2 слоя по выровненной поверхности бутовой кладки, кирпичу, бетону ИНДЕКС К ПОЗИЦИИ(справочно): 1 Июнь 2020 год ОЗП=24,493; ЭМ=7,017; ЗПМ=24,493; МАТ=7,032 НР (3107 руб.): 122% от ФОТ СП (1732 руб.): 80%*0,85 от ФОТ | 100 м2 изолируемой поверхности | 0,428 (214*0,2) / 100 | 1925.17 | 242.32 | 77.87 |  | 824 | 104 | 33 |  | 21.2 | 9.07
102 | ТЕР01-02-061-02 | Засыпка вручную траншей, пазух котлованов и ям, группа грунтов: 2 ИНДЕКС К ПОЗИЦИИ(справочно): 1 Июнь 2020 год ОЗП=24,493; ЭМ=7,017; ЗПМ=24,493; МАТ=7,032 НР (11012 руб.): 80% от ФОТ СП (5265 руб.): 45%*0,85 от ФОТ | 100 м3 грунта | 0,642 (214*0,15*2) / 100 | 875.77 | 875.77 |  |  | 562 | 562 |  |  | 97.2 | 62.4
103 | ТЕР27-07-002-01 | Устройство оснований толщиной 12 см под тротуары из кирпичного или известнякового щебня (толщ.0,1м) ИНДЕКС К ПОЗИЦИИ(справочно): 1 Июнь 2020 год ОЗП=24,493; ЭМ=7,017; ЗПМ=24,493; МАТ=7,032 НР (22990 руб.): 142% от ФОТ СП (13073 руб.): 95%*0,85 от ФОТ | 100 м2 дорожек и тротуаров | 2,14 214 / 100 | 5253.2 | 266.6 | 322.22 | 42.03 | 11242 | 571 | 690 | 90 | 26.24 | 56.15 | 3.17 | 6.78
104 | ТЕР27-07-002-02 | На каждый 1 см изменения толщины оснований уменьшать (к=-2) или исключать к расценке 27-07-002-01 (ПЗ=2 (ОЗП=2; ЭМ=2 к расх.; ЗПМ=2; МАТ=2 к расх.; ТЗ=2; ТЗМ=2)) ИНДЕКС К ПОЗИЦИИ(справочно): 1 Июнь 2020 год ОЗП=24,493; ЭМ=7,017; ЗПМ=24,493; МАТ=7,032 НР (-973 руб.): 142% от ФОТ СП (-553 руб.): 95%*0,85 от ФОТ | 100 м2 дорожек и тротуаров | -2,14 -214 / 100 | 831.56 | 10.98 | 17.06 | 2.42 | -1780 | -23 | -37 | -5 | 1.08 | -2.31 | 0.2 | -0.43
105 | 408-0391 | Щебень известняковый для строительных работ марки 600 фракции 5-10 мм ИНДЕКС К ПОЗИЦИИ(справочно): 1 Июнь 2020 год ОЗП=24,493; ЭМ=7,017; ЗПМ=24,493; МАТ=7,032 | м3 | -30,82 -(37,24-6,42) | 267.84 |  |  |  | -8255
106 | ООО УК "Сибирская Горно-металлургическая компания"https://www.sgmkgroup.ru/sales | Щебень из доменного шлака фр 5-20 мм (где 1,26-коэффициент уплотнения для щебня шлакового , см. приложение 27.2 к 27-04-001 (4), НДС не предусмотрен, согласно прайса и мониторинга цен) ИНДЕКС К ПОЗИЦИИ(справочно): 1 Июнь 2020 год ОЗП=24,493; ЭМ=7,017; ЗПМ=24,493; МАТ=7,032 | м3 | 26,964 214*0,1*1,26 | 61,1 381,87/7,032*1,02*1,103 |  |  |  | 1648
107 | ТЕР27-07-001-04 | Устройство асфальтобетонных покрытий дорожек и тротуаров двухслойных: верхний слой из песчаной асфальтобетонной смеси толщиной 3 см (4см) ИНДЕКС К ПОЗИЦИИ(справочно): 1 Июнь 2020 год ОЗП=24,493; ЭМ=7,017; ЗПМ=24,493; МАТ=7,032 НР (8834 руб.): 142% от ФОТ СП (5023 руб.): 95%*0,85 от ФОТ | 100 м2 покрытия | 2,14 214 / 100 | 4244.43 | 118.03 | 73.39 | 0.32 | 9083 | 253 | 157 | 1 | 10.21 | 21.85 | 0.02 | 0.04
108 | ТЕР27-07-001-02 | На каждые 0,5 см изменения толщины покрытия добавлять (к=2) к расценке 27-07-001-01 (ПЗ=2 (ОЗП=2; ЭМ=2 к расх.; ЗПМ=2; МАТ=2 к расх.; ТЗ=2; ТЗМ=2)) ИНДЕКС К ПОЗИЦИИ(справочно): 1 Июнь 2020 год ОЗП=24,493; ЭМ=7,017; ЗПМ=24,493; МАТ=7,032 НР (3861 руб.): 142% от ФОТ СП (2196 руб.): 95%*0,85 от ФОТ | 100 м2 покрытия | 2,14 214 / 100 | 1410.82 | 51.78 | 23.5 |  | 3019 | 111 | 50 |  | 4.64 | 9.93
109 | 410-0054 | Асфальт литой для покрытий тротуаров тип II (жесткий) ИНДЕКС К ПОЗИЦИИ(справочно): 1 Июнь 2020 год ОЗП=24,493; ЭМ=7,017; ЗПМ=24,493; МАТ=7,032 | т | -20,459 -(15,28+5,179) | 551.88 |  |  |  | -11291
110 | ТССЦ-410-0006 | Асфальтобетонные смеси дорожные, аэродромные и асфальтобетон (горячие и теплые для плотного асфальтобетона мелко и крупнозернистые, песчаные), марка II, тип (7,14+1,21*2)*214/100=20,459 т ИНДЕКС К ПОЗИЦИИ(справочно): 1 Июнь 2020 год ОЗП=24,493; ЭМ=7,017; ЗПМ=24,493; МАТ=7,032 | т | 20.459 | 570.7 |  |  |  | 11676
Установка бортовых камней на отмостке
111 | ТЕР27-04-001-03 | Устройство подстилающих и выравнивающих слоев оснований: из шлака доменного отвального сталеплавильного ( толщ. 0,1 м) ИНДЕКС К ПОЗИЦИИ(справочно): 1 Июнь 2020 год ОЗП=24,493; ЭМ=7,017; ЗПМ=24,493; МАТ=7,032 НР (626 руб.): 142% от ФОТ СП (356 руб.): 95%*0,85 от ФОТ | 100 м3 материала основания (в плотном теле) | 0,0295 (147,5*0,2*0,1) / 100 | 4617.09 | 121.95 | 4465.64 | 478.22 | 136 | 4 | 132 | 14 | 12.77 | 0.38 | 29.74 | 0.88
112 | ООО УК "Сибирская Горно-металлургическая компания"https://www.sgmkgroup.ru/sales | Щебень из доменного шлака фр. 5-20мм (где 1,26-коэффициент уплотнения для щебня шлакового , см. приложение 27.2 к 27-04-001 (4), НДС не предусмотрен, согласно прайса и мониторинга цен) ИНДЕКС К ПОЗИЦИИ(справочно): 1 Июнь 2020 год ОЗП=24,493; ЭМ=7,017; ЗПМ=24,493; МАТ=7,032 | м3 | 3,717 2,95*1,26 | 61,1 381,87/7,032*1,02*1,103 |  |  |  | 227
113 | ТЕР27-02-010-02 | Установка бортовых камней бетонных: при других видах покрытий ИНДЕКС К ПОЗИЦИИ(справочно): 1 Июнь 2020 год ОЗП=24,493; ЭМ=7,017; ЗПМ=24,493; МАТ=7,032 НР (40206 руб.): 142% от ФОТ СП (22864 руб.): 95%*0,85 от ФОТ | 100 м бортового камня | 1,475 147,5 / 100 | 4554.61 | 772.97 | 104.2 | 11.02 | 6718 | 1140 | 154 | 16 | 76.08 | 112.22 | 0.68 | 1
114 | 101-1805 | Гвозди строительные ИНДЕКС К ПОЗИЦИИ(справочно): 1 Июнь 2020 год ОЗП=24,493; ЭМ=7,017; ЗПМ=24,493; МАТ=7,032 | т | -0,0015 | 10557.18 |  |  |  | -16
115 | 102-0038 | Брусья необрезные хвойных пород длиной 4-6,5 м, все ширины, толщиной 100, 125 мм, IV сорта ИНДЕКС К ПОЗИЦИИ(справочно): 1 Июнь 2020 год ОЗП=24,493; ЭМ=7,017; ЗПМ=24,493; МАТ=7,032 | м3 | -0,2508 | 705.14 |  |  |  | -177
116 | 401-0006 | Бетон тяжелый, класс В15 (М200) ИНДЕКС К ПОЗИЦИИ(справочно): 1 Июнь 2020 год ОЗП=24,493; ЭМ=7,017; ЗПМ=24,493; МАТ=7,032 | м3 | -8,703 | 594.11 |  |  |  | -5171
117 | ТЕР06-01-001-01 | Устройство бетонной подготовки ИНДЕКС К ПОЗИЦИИ(справочно): 1 Июнь 2020 год ОЗП=24,493; ЭМ=7,017; ЗПМ=24,493; МАТ=7,032 НР (-4346 руб.): 105% от ФОТ СП (-2287 руб.): 65%*0,85 от ФОТ | 100 м3 бетона, бутобетона и железобетона в деле | -0,085324 (-8,703/1,02) / 100 | 6709.29 | 1686.6 | 2609.79 | 291.78 | -572 | -144 | -223 | -25 | 180 | -15.36 | 18 | -1.54
118 | 411-0001 | Вода ИНДЕКС К ПОЗИЦИИ(справочно): 1 Июнь 2020 год ОЗП=24,493; ЭМ=7,017; ЗПМ=24,493; МАТ=7,032 | м3 | 0,0171 --0,0171 | 1.98
119 | 101-1668 | Рогожа ИНДЕКС К ПОЗИЦИИ(справочно): 1 Июнь 2020 год ОЗП=24,493; ЭМ=7,017; ЗПМ=24,493; МАТ=7,032 | м2 | 21,33 --21,33 | 9.65 |  |  |  | 206
120 | ООО "ТПД" "Авангард", http://www.tpd-avangard.ru/images/price/Katalog | Бортовой камень (поребрик П-5У , ГОСТ 6665-91, длина 3м объем бетона 0,063м3, ст-ть с НДС, согласно прайса ) ИНДЕКС К ПОЗИЦИИ(справочно): 1 Июнь 2020 год ОЗП=24,493; ЭМ=7,017; ЗПМ=24,493; МАТ=7,032 | м3 | 3,1 0,063/3*147,5 | 2110,29 15828/1,2/7,032*1,02*1,103 |  |  |  | 6542
121 | ТЕР01-02-061-01 | Засыпка вручную траншей, пазух бортовых камней и ям, группа грунтов: 1 (где 0,15 м-высота насыпи грунта, 1 м-ширина насыпи грунта вдоль бортового камня) ИНДЕКС К ПОЗИЦИИ(справочно): 1 Июнь 2020 год ОЗП=24,493; ЭМ=7,017; ЗПМ=24,493; МАТ=7,032 НР (3449 руб.): 80% от ФОТ СП (1649 руб.): 45%*0,85 от ФОТ | 100 м3 грунта | 0,22125 (147,5*0,15*1) / 100 | 797.39 | 797.39 |  |  | 176 | 176 |  |  | 88.5 | 19.58
122 | ТЕР01-02-027-04 | Планировка площадей: ручным способом, группа грунтов 1 ИНДЕКС К ПОЗИЦИИ(справочно): 1 Июнь 2020 год ОЗП=24,493; ЭМ=7,017; ЗПМ=24,493; МАТ=7,032 НР (2958 руб.): 80% от ФОТ СП (1414 руб.): 45%*0,85 от ФОТ | 1000 м2 спланированной площади | 0,1475 147,5 / 1000 | 1025 | 1025 |  |  | 151 | 151 |  |  | 100 | 14.75
123 | ТССЦ-407-0013 | Земля растительная механизированной заготовки ИНДЕКС К ПОЗИЦИИ(справочно): 1 Июнь 2020 год ОЗП=24,493; ЭМ=7,017; ЗПМ=24,493; МАТ=7,032 | м3 | 22,125 147,5*0,15 | 111.97 |  |  |  | 2477
Раздел 5. Благоустройство
124 | ТЕР01-02-027-04 | Планировка площадей: ручным способом, группа грунтов 1 ИНДЕКС К ПОЗИЦИИ(справочно): 1 Июнь 2020 год ОЗП=24,493; ЭМ=7,017; ЗПМ=24,493; МАТ=7,032 НР (6662 руб.): 80% от ФОТ СП (3185 руб.): 45%*0,85 от ФОТ | 1000 м2 спланированной площади | 0,332 332 / 1000 | 1025 | 1025 |  |  | 340 | 340 |  |  | 100 | 33.2
125 | ТССЦ-407-0013 | Земля растительная механизированной заготовки ИНДЕКС К ПОЗИЦИИ(справочно): 1 Июнь 2020 год ОЗП=24,493; ЭМ=7,017; ЗПМ=24,493; МАТ=7,032 | м3 | 49,8 332*0,15 | 111.97 |  |  |  | 5576
126 | ТЕР47-01-046-06 | Посев газонов партерных, мавританских и обыкновенных вручную ИНДЕКС К ПОЗИЦИИ(справочно): 1 Июнь 2020 год ОЗП=24,493; ЭМ=7,017; ЗПМ=24,493; МАТ=7,032 НР (9268 руб.): 115% от ФОТ СП (6165 руб.): 90%*0,85 от ФОТ | 100 м2 | 3,32 332 / 100 | 852.44 | 60.86 | 479.28 | 38.17 | 2830 | 202 | 1591 | 127 | 5.99 | 19.89 | 2.74 | 9.1
ИТОГИ С УЧЕТОМ ИНДЕКСОВ ПЕРЕСЧЕТА
Итого прямые затраты по смете в базисных ценах | [8 empty] | 290577 | 13975 | 39259 | 3215 |  | 1364.24 |  | 215.99
Итого прямые затраты по смете с учетом индексов, в текущих ценах (Июнь 2020 год ОЗП=24,493; ЭМ=7,017; ЗПМ=24,493; МАТ=7,032) | [8 empty] | 2229709 | 342289 | 275474 | 78745 |  | 1364.24 |  | 215.99
Накладные расходы | [8 empty] | 514041
Сметная прибыль | [8 empty] | 290941
Итоги по смете:
Итого Поз. 4, 30-31, 35, 40, 68, 72, 97 "погрузка СМР=12,938" | [8 empty] | 26083
Итого Поз. 5, 32, 36, 41, 69, 73, 98 "Перевозка СМР=11,678" | [8 empty] | 86919
Итого Поз. 1-3, 6-29, 33-34, 37-39, 42-67, 70-71, 74-96, 99-126 (Июнь 2020 год ОЗП=24,493; ЭМ=7,017; ЗПМ=24,493; МАТ=7,032) | [8 empty] | 3025232 |  |  |  |  | 1364.24 |  | 215.99
Итого | [8 empty] | 3138234 |  |  |  |  | 1364.24 |  | 215.99
Справочно, в текущих ценах:
Основная заработная плата | [8 empty] | 342289
Материалы | [8 empty] | 1602488
Машины и механизмы | [8 empty] | 275474
в том числе заработная плата машинистов | [8 empty] | 78745
Накладные расходы | [8 empty] | 514041
Сметная прибыль | [8 empty] | 290941
Строительный контроль 2,14% от 3138234 | [8 empty] | 67158.21
Итого | [8 empty] | 3205392.21
Непредвиденные затраты 2% от 3205392,21 | [8 empty] | 64107.84
Итого | [8 empty] | 3269500.05
20% от 3269500,05 | [8 empty] | 653900.01
ВСЕГО по смете | [8 empty] | 3923400.06 |  |  |  |  | 1364.24 |  | 215.99
Составил: _________________________________Чианкина Е.В.
Проверил: _________________________________Рожнева М. А.