## Ведомость объемов работ 6 граф
УТВЕРЖДАЮ
Директор ООО "ЖКУ-РемСервис"
_____________________ | Шалыгина Т.А.
ВЕДОМОСТЬ ОБЪЕМОВ РАБОТ №
Благоустройство дворовой территории многоквартирного жилого дома по адресу: г. Новокузнецк, ул. Ярославская д.13
№ пп | Наименование | Ед. изм. | Кол. | Примечание
1 | 2 | 3 | 4 | 6
Раздел 1. Ремонт дворового проезда (тип 2, S=394,5м2)
1 | Разборка бортовых камней: на бетонном основании ВР 100.30.15 | 100 м | 1,98 198,1 / 100
2 | Снятие деформированных асфальтобетонных покрытий самоходными холодными фрезами с шириной фрезерования 500-1000 мм и толщиной слоя: до 70 мм | 1000 м2 покрытия | 0,39 394,5 / 1000
3 | Лом асфальтобетона | т | 54,68 394,5*0,07*1,98 | (где 0,07 м -толщина асфальтового слоя, 1,98 т/м3-удельный вес лома асфальтобетона)
4 | Погрузочные работы при автомобильных перевозках: мусора строительного с погрузкой экскаваторами емкостью ковша до 0,5 м3, | 1 т груза | 37,88 (198,1*0,1+0,038*198,1*2,4) | (198,1*0,1+0,038*198,1*2,4), (где 0,1т - вес 1м изделия, 0,038м2- площадь сечения подготовки 1м бордюрного камня, 2,4т/м3- объемный вес бетона)
5 | Перевозка грузов автомобилями-самосвалами грузоподъемностью 10 т, работающих вне карьера, на расстояние: до 11 км I класс груза (Заводской район) | 1 т груза | 92,56 54,68+37,88
6 | Устройство подстилающих и выравнивающих слоев оснований: из Щебня из доменного шлака фр. 5-20мм (толщ 0,1м ) | 100 м3 материала основания (в плотном теле) | 0,39 (394,5*0,1) / 100
7 | Щебень из доменного шлака фр. 5-20мм | м3 | 49,14 39*1,26 | (где 1,26-коэффициент уплотнения для щебня шлакового , см. приложение 27.2 к 27-04-001 (4)
8 | Розлив вяжущих материалов | 1 т | 0,2 394,5*0,0005 | ( где 0,0005 т/м2- расход битума, согласно СНиП 3.06.03-85 Автомобильные дороги, п. 10.17.)
9 | Устройство покрытия толщиной 4 см из горячих асфальтобетонных смесей пористых мелкозернистых, плотность каменных материалов: 2,5-2,9 т/м3 | 1000 м2 покрытия | 0,39 394,5 / 1000
10 | Асфальтобетонные смеси дорожные, аэродромные и асфальтобетон (горячие и теплые для пористого асфальтобетона щебеночные и гравийные), марка II | т | 36.54
11 | Устройство покрытия толщиной 4 см из горячих асфальтобетонных смесей плотных мелкозернистых типа Б, плотность каменных материалов: 2,5-2,9 т/м3 | 1000 м2 покрытия | 0,39 394,5 / 1000
12 | Асфальтобетонные смеси дорожные, аэродромные и асфальтобетон (горячие и теплые для плотного асфальтобетона мелко и крупнозернистые, песчаные), марка II, тип Б | т | 37.67
Установка бортовых камней
13 | Устройство подстилающих и выравнивающих слоев оснований: из Щебня из доменного шлака фр. 5-20мм | 100 м3 материала основания (в плотном теле) | 0,06 (122,5*0,3*0,15) / 100 | (под бордюр,толщ. 0,15м, шир.0,3 м )
14 | Щебень из доменного шлака фр. 5-20мм | м3 | 6,94 5,51*1,26 | (где 1,26-коэффициент уплотнения для щебня шлакового , см. приложение 27.2 к 27-04-001 (4))
15 | Установка поребрика П-1У: при других видах покрытий | 100 м бортового камня | 1,225 122,5 / 100
16 | Бортовой камень П-1У (поребрик П-1У , ) | м3 | 6,57 0,22/4,1*122,5 | ГОСТ 6665-91, объем бетона по прайсу 0,22м3, длина 4,1 м,
17 | Засыпка вручную траншей, пазух бортовых камней и ям, группа грунтов: 1 (где 0,15 м-высота насыпи грунта, 1 м-ширина насыпи грунта вдоль бортового камня) | 100 м3 грунта | 0,18375 (122,5*0,15*1) / 100
18 | Планировка площадей: ручным способом, группа грунтов 1 | 1000 м2 спланированной площади | 0,1225 122,5 / 1000
19 | Земля растительная механизированной заготовки | м3 | 18,375 122,5*0,15
Раздел 2. Парковка (тип I, S=329,5м2)
Валка деревьев и устройство новой дорожной одежды на парковке
20 | Валка деревьев в городских условиях: (липа, сосна, кедр, тополь) диаметром более 300 мм, | 1 складочный м3 кряжей | 39,64 3,14*(0,5*0,5)/3*15,15*10 | (V=π r²/3* H*кол-во , м3)
21 | Корчевка пней в грунтах естественного залегания корчевателями-собирателями на тракторе мощностью 79 кВт (108 л.с.) с перемещением пней до 5 м, диаметр пней: до 32 см | 100 пней | 0,1 10 / 100
22 | Засыпка ям подкоренных бульдозерами мощностью: 79 кВт (108 л.с.) (щебнем фр 40-70мм ) | 100 ям | 0,1 10 / 100 | (3,14*0,5*0,5)/3*1,5*10=3,9 м3, (V=π r²/3* H*кол-во , м3)
23 | Щебень из доменного шлака фр 40-70мм | м3 | 3.9 | (где 1,26-коэффициент уплотнения для щебня шлакового , см. приложение 27.2 к 27-04-001 (4)
24 | Погрузочные работы при автомобильных перевозках: мусора строительного с погрузкой экскаваторами емкостью ковша до 0,5 м3 | 1 т груза | 2,34 3,9*0,6 | (где 0,6 т/м3 объемный вес древесины) пни
25 | Погрузочные работы при автомобильных перевозках: леса круглого | 1 т груза | 23,78 39,64*0,6 | (где 0,6 т/м3 объемный вес древесины) деревья
26 | Перевозка грузов автомобилями-самосвалами грузоподъемностью 10 т, работающих вне карьера, на расстояние: до 11 км I класс груза (Заводской район) | 1 т груза | 26,12 2,34+23,78
27 | Разработка грунта с перемещением до 20 м бульдозерами мощностью: 79 кВт (108 л.с.), группа грунтов 2 | 1000 м3 грунта | 0,09885 (329,5*0,3) / 1000
28 | Погрузочные работы при автомобильных перевозках: грунта растительного слоя (земля, перегной) , | 1 т груза | 138,39 98,85*1,4 | (где - 1,4т/м3 объемная масса земли, ТЧ ТЕР01, прил.1.1 п.9в )
29 | Перевозка грузов автомобилями-самосвалами грузоподъемностью 10 т, работающих вне карьера, на расстояние: до 11 км I класс груза (Заводской район) | 1 т груза | 138.39
30 | Устройство подстилающих и выравнивающих слоев оснований: из шлака доменного отвального сталеплавильного (0,15м)(щебнем фр 40-70 мм ) | 100 м3 материала основания (в плотном теле) | 0,49425 (329,5*0,15) / 100
31 | Щебень из доменного шлака фр 40-70мм | м3 | 62,2692 49,42*1,26 | (где 1,26-коэффициент уплотнения для щебня шлакового , см. приложение 27.2 к 27-04-001 (4)
32 | Устройство оснований из отвальных доменных шлаков: однослойных толщиной (0,08м) (щебнем фр 20-40 мм ) | 1000 м2 основания | 0,3295 329,5 / 1000
33 | Щебень из доменного шлака фр 20-40 мм, | м3 | 33,2136 329,5*0,08*1,26 | (где 1,26-коэффициент уплотнения для щебня шлакового , см. приложение 27.2 к 27-04-001 (4)
34 | Устройство покрытия толщиной 4 см из горячих асфальтобетонных смесей пористых мелкозернистых, плотность каменных материалов: 2,5-2,9 т/м3, | 1000 м2 покрытия | 0,3295 329,5 / 1000
35 | Смеси асфальтобетонные дорожные, аэродромные и асфальтобетон (горячие для пористого асфальтобетона щебеночные и гравийные), марка II | т | 30.87 | 93,7*329,5/1000=30,87 т
36 | Устройство покрытия толщиной 4 см из горячих асфальтобетонных смесей плотных мелкозернистых типа АБВ, плотность каменных материалов: 2,5-2,9 т/м3, | 1000 м2 покрытия | 0,3295 329,5 / 1000
37 | Асфальтобетонные смеси дорожные, аэродромные и асфальтобетон (горячие и теплые для плотного асфальтобетона мелко и крупнозернистые, песчаные), марка II, тип Б, | т | 31.83 | 96,6*329,5/1000=31,83 т
Установка бортовых камней на парковке
38 | Устройство подстилающих и выравнивающих слоев оснований: из шлака доменного отвального сталеплавильного (под дорожный бордюр) | 100 м3 материала основания (в плотном теле) | 0,0324 (72*0,3*0,15) / 100
39 | Щебень из доменного шлака фр. 5-20мм | м3 | 4,0824 3,24*1,26 | (где 1,26-коэффициент уплотнения для щебня шлакового , см. приложение 27.2 к 27-04-001 (4))
40 | Установка поребрика П-1У: при других видах покрытий | 100 м бортового камня | 0,72 72 / 100
41 | Бортовой камень П-1У (поребрик П-1У , ) | м3 | 3,86 0,22/4,1*72 | ГОСТ 6665-91, объем бетона по прайсу 0,22м3, длина 4,1 м,
42 | Засыпка вручную траншей, пазух бортовых камней и ям, группа грунтов: 1 | 100 м3 грунта | 0,108 (72*0,15*1) / 100 | (где 0,15 м-высота насыпи грунта, 1 м-ширина насыпи грунта вдоль бортового камня)
43 | Планировка площадей: ручным способом, группа грунтов 1 | 1000 м2 спланированной площади | 0,072 72 / 1000
44 | Земля растительная механизированной заготовки | м3 | 10,8 72*0,15
Раздел 3. Ремонт тротуара (тип 3а, S=190м2)
45 | Разборка бортовых камней: на бетонном основании БР.100.20.8 | 100 м | 1,377 137,7 / 100
46 | Разборка асфальтобетонных покрытий тротуаров толщиной до 4 см: с помощью молотков отбойных пневматических | 1000 м2 | 0,11 106,69 / 1000
47 | Лом асфальтобетона | т | 8,45 (106,69*0,04*1,98) | (где 0,04 м -толщина асфальтового слоя, 1,98 т/м3-удельный вес лома асфальтобетона)
48 | Погрузочные работы при автомобильных перевозках: мусора строительного с погрузкой экскаваторами емкостью ковша до 0,5 м3 | 1 т груза | 14,95 (137,7*0,003*2,4+137,7*0,04)+(106,69*0,04*1,98) | (0,003*137,7*2,4)+137,7*0,04, (где 0,04т - вес 1м изделия, 0,003м2- площадь сечения подготовки 1м бордюрного камня, 2,4т/м3- объемный вес бетона)
49 | Перевозка грузов автомобилями-самосвалами грузоподъемностью 10 т, работающих вне карьера, на расстояние: до 11 км I класс груза (Заводской район) | 1 т груза | 14.95
50 | Разработка грунта с перемещением до 10 м бульдозерами мощностью: 79 кВт (108 л.с.), группа грунтов 2 | 1000 м3 грунта | 0,037 (190*0,2*0,97) / 1000
51 | Доработка грунта вручную в траншеях глубиной до 2 м без креплений с откосами, группа грунтов: 2 | 100 м3 грунта | 0,017 (190*0,03*0,3) / 100
52 | Погрузочные работы при автомобильных перевозках: грунта растительного слоя (земля, перегной) | 1 т груза | 54,18 (37+1,7)*1,4 | (где - 1,4т/м3 объемная масса земли, ТЧ ТЕР01, прил.1.1 п.9в )
53 | Перевозка грузов автомобилями-самосвалами грузоподъемностью 10 т, работающих вне карьера, на расстояние: до 11 км I класс груза (Заводской район) | 1 т груза | 54.18
54 | Устройство оснований под тротуары из кирпичного или известнякового щебня (0,16 м)(щебнем фр 20-40 мм ) | 100 м2 дорожек и тротуаров | 1,9 190 / 100
55 | Щебень из доменного шлака фр 20-40 | м3 | 38,304 190*0,16*1,26 | (где 1,26-коэффициент уплотнения для щебня шлакового , см. приложение 27.2 к 27-04-001 (4)
56 | Устройство оснований под тротуары из кирпичного или известнякового щебня ( толщ 0,1м) | 100 м2 дорожек и тротуаров | 1,9 190 / 100
57 | Щебень из доменного шлака фр 5-20мм | м3 | 23,94 190*0,1*1,26 | (где 1,26-коэффициент уплотнения для щебня шлакового , см. приложение 27.2 к 27-04-001 (4)
58 | Устройство покрытия дорожек и тротуаров из горячих асфальтобетонных смесей асфальтоукладчиками типа «VOGELE» малых типоразмеров толщиной слоя 4 см | 1000 м2 | 0,19 190 / 1000
59 | Асфальтобетонные смеси дорожные, аэродромные и асфальтобетон (горячие и теплые для плотного асфальтобетона мелко и крупнозернистые, песчаные), марка II, тип Б | т | 18.168 | (7,14+1,21*2)*190/100=18,168 т
Установка бортовых камней на тротуаре
60 | Устройство оснований под тротуары из кирпичного или известнякового щебня | 100 м2 дорожек и тротуаров | 0,412 (206*0,2) / 100 | ( толщ. 0,1 м)
61 | Щебень из доменного шлака фр 5-20 мм | м3 | 5,1912 206*0,2*0,1*1,26 | (где 1,26-коэффициент уплотнения для щебня шлакового , см. приложение 27.2 к 27-04-001 (4)
62 | Установка поребрика П-5У: при других видах покрытий | 100 м бортового камня | 2,06 206 / 100
63 | Бортовой камень (поребрик П-5У ) | м3 | 4,326 0,063/3*206 | ГОСТ 6665-91, длина 3м объем бетона 0,063м3
64 | Засыпка вручную траншей, пазух бортовых камней и ям, группа грунтов: 1 | 100 м3 грунта | 0,309 (206*0,15*1) / 100 | (где 0,15 м-высота насыпи грунта, 1 м-ширина насыпи грунта вдоль бортового камня)
65 | Планировка площадей: ручным способом, группа грунтов 1 | 1000 м2 спланированной площади | 0,206 206 / 1000
66 | Земля растительная механизированной заготовки | м3 | 30,9 206*0,15
Раздел 4. Ремонт отмостки (тип 3б , S=158м2)
67 | Разборка бортовых камней: на бетонном основании БР.100.20.8 | 100 м | 1,471 147,1 / 100 | 147,1*0,003*2,4+147,1*0,04
68 | Разборка асфальтобетонных покрытий тротуаров толщиной до 4 см: с помощью молотков отбойных пневматических | 1000 м2 | 0,158 158 / 1000
69 | Лом асфальтобетона | т | 12,5136 (158*0,04*1,98) | (где 0,04 м -толщина асфальтового слоя, 1,98 т/м3-удельный вес лома асфальтобетона)
70 | Погрузочные работы при автомобильных перевозках: мусора строительного с погрузкой экскаваторами емкостью ковша до 0,5 м3 | 1 т груза | 19,46 (147,1*0,003*2,4+147,1*0,04)+(158*0,04*1,98)
71 | Перевозка грузов автомобилями-самосвалами грузоподъемностью 10 т, работающих вне карьера, на расстояние: до 11 км I класс груза (Заводской район) | 1 т груза | 19.46
72 | Разработка грунта вручную в траншеях глубиной до 2 м без креплений с откосами, группа грунтов: 2 | 100 м3 грунта | 0,0084 (28*0,15*0,2) / 100
73 | Обеспыливание поверхности (цоколя) | 1 м2 обеспыливаемой поверхности | 5,6 28*0,2
74 | Гидроизоляция боковая обмазочная битумная в 2 слоя по выровненной поверхности бутовой кладки, кирпичу, бетону (по цоколю) | 100 м2 изолируемой поверхности | 0,056 (28*0,2) / 100
75 | Засыпка вручную траншей, пазух котлованов и ям, группа грунтов: 2 | 100 м3 грунта | 0,084 (28*0,15*2) / 100
76 | Устройство оснований под тротуары из кирпичного или известнякового щебня (толщ.0,1м) | 100 м2 дорожек и тротуаров | 1,58 158 / 100
77 | Щебень из доменного шлака фр 5-20 мм | м3 | 19,908 158*0,1*1,26 | (где 1,26-коэффициент уплотнения для щебня шлакового , см. приложение 27.2 к 27-04-001 (4)
78 | Устройство асфальтобетонных покрытий дорожек и тротуаров двухслойных: верхний слой из песчаной асфальтобетонной смеси толщиной (4см) | 100 м2 покрытия | 1,58 158 / 100
79 | Асфальтобетонные смеси дорожные, аэродромные и асфальтобетон (горячие и теплые для плотного асфальтобетона мелко и крупнозернистые, песчаные), марка II, тип | т | 15.104 | (7,14+1,21*2)*158/100=15,104 т
Установка бортовых камней на отмостке
80 | Устройство оснований под тротуары из кирпичного или известнякового щебня ( толщ. 0,1 м) | 100 м2 дорожек и тротуаров | 0,2942 (147,1*0,2) / 100
81 | Щебень из доменного шлака фр. 5-20мм | м3 | 3,70692 147,1*0,2*0,1*1,26 | (где 1,26-коэффициент уплотнения для щебня шлакового , см. приложение 27.2 к 27-04-001 (4)
82 | Установка поребрика П-5У: при других видах покрытий | 100 м бортового камня | 1,471 147,1 / 100
83 | Бортовой камень (поребрик П-5У , | м3 | 3,0891 0,063/3*147,1 | ГОСТ 6665-91, длина 3м объем бетона 0,063м3
84 | Засыпка вручную траншей, пазух бортовых камней и ям, группа грунтов: 1 | 100 м3 грунта | 0,22065 (147,1*0,15*1) / 100 | (где 0,15 м-высота насыпи грунта, 1 м-ширина насыпи грунта вдоль бортового камня)
85 | Планировка площадей: ручным способом, группа грунтов 1 | 1000 м2 спланированной площади | 0,1471 147,1 / 1000
86 | Земля растительная механизированной заготовки | м3 | 22,065 147,1*0,15
Раздел 5. Благоустройство
87 | Подготовка почвы для устройства партерного и обыкновенного газона с внесением растительной земли слоем 15 см: вручную | 100 м2 | 3,06 306 / 100
88 | Посев газонов партерных, мавританских и обыкновенных вручную | 100 м2 | 3,06 306 / 100
Составил: ___________________________Чичанкина Е.В.
(должность, подпись, расшифровка)
Проверил: ___________________________
(должность, подпись, расшифровка)