## ЛСР 17 граф
СОГЛАСОВАНО: | [11 empty] | УТВЕРЖДАЮ:
Директор ООО "ЖКУ-РемСервис"
_________________ | [11 empty] | _________________ |  | Шалыгина Т.А.
_____ ________________ 2020 г. | [11 empty] | ____ ______________2020 г.
Благоустройство дворовой территории многоквартирного жилого дома по адресу: г. Новокузнецк, ул. Ярославская д.13
(наименование стройки)
ЛОКАЛЬНЫЙ СМЕТНЫЙ РАСЧЕТ № Я/13
(локальная смета)
|  | на | Благоустройство дворовой территории многоквартирного жилого дома по адресу: г. Новокузнецк, ул. Ярославская д.13
(наименование работ и затрат, наименование объекта)
Основание:
|  |  | Сметная стоимость строительных работ _______________________________________________________________________________________________ | [5 empty] | ___________________________3213,215 |  | тыс. руб.
|  |  | Средства на оплату труда _______________________________________________________________________________________________ | [5 empty] | ___________________________412,585 |  | тыс. руб.
|  |  | Сметная трудоемкость _______________________________________________________________________________________________ | [5 empty] | _______________________________________________________________________________________________1436,12 |  | чел.час
|  |  | Трудозатраты механизаторов _______________________________________________________________________________________________ | [5 empty] | _______________________________________________________________________________________________154,33 |  | чел.час
|  |  | Составлен(а) в текущих (прогнозных) ценах по состоянию на ______________ | [6 empty] | июнь 2020 г
№ пп | Обосно- вание | Наименование | Ед. изм. | Кол. | Стоимость единицы, руб. |  |  |  | Общая стоимость, руб. |  |  |  | Т/з осн. раб.на ед. | Т/з осн. раб. Всего | Т/з мех. на ед. | Т/з мех. Всего
[5 empty] | Всего | В том числе |  |  | Всего | В том числе
[6 empty] | Осн.З/п | Эк.Маш | З/пМех |  | Осн.З/п | Эк.Маш | З/пМех
1 | 2 | 3 | 4 | 5 | 6 | 7 | 8 | 9 | 10 | 11 | 12 | 13 | 14 | 15 | 16 | 17
Раздел 1. Ремонт дворового проезда (тип 2, S=394,5м2)
1 | ТЕРр68-14-1 | Разборка бортовых камней: на бетонном основании ВР 100.30.15 (198,1*0,1+0,038*198,1*2,4) ИНДЕКС К ПОЗИЦИИ(справочно): 1 Июнь 2020 год ОЗП=24,493; ЭМ=7,017; ЗПМ=24,493; МАТ=7,032 НР (41470 руб.): 104% от ФОТ СП (23925 руб.): 60% от ФОТ | 100 м | 1,98 198,1 / 100 | 1417.77 | 708.54 | 709.23 | 113.55 | 2807 | 1403 | 1404 | 225 | 68.26 | 135.15 | 9.4 | 18.61
2 | ТЕРр68-12-8 | Снятие деформированных асфальтобетонных покрытий самоходными холодными фрезами с шириной фрезерования 500-1000 мм и толщиной слоя: до 70 мм ИНДЕКС К ПОЗИЦИИ(справочно): 1 Июнь 2020 год ОЗП=24,493; ЭМ=7,017; ЗПМ=24,493; МАТ=7,032 НР (3388 руб.): 104% от ФОТ СП (1955 руб.): 60% от ФОТ | 1000 м2 покрытия | 0,39 394,5 / 1000 | 11523.91 | 92.48 | 11431.43 | 249.25 | 4494 | 36 | 4458 | 97 | 9.87 | 3.85 | 15.51 | 6.05
3 | ТССЦ-410-9014 | Лом асфальтобетона (где 0,07 м -толщина асфальтового слоя, 1,98 т/м3-удельный вес лома асфальтобетона) ИНДЕКС К ПОЗИЦИИ(справочно): 1 Июнь 2020 год ОЗП=24,493; ЭМ=7,017; ЗПМ=24,493; МАТ=7,032 | т | 54,68 394,5*0,07*1,98
4 | ТССЦпг-01-01-01-043 | Погрузочные работы при автомобильных перевозках: мусора строительного с погрузкой экскаваторами емкостью ковша до 0,5 м3, (где 0,1т - вес 1м изделия, 0,038м2- площадь сечения подготовки 1м бордюрного камня, 2,4т/м3- объемный вес бетона) ИНДЕКС К ПОЗИЦИИ(справочно): 2 Погрузочные работы погрузка СМР=12,938 (3-й уровень) НР 0% от ФОТ СП 0%*0,85 от ФОТ | 1 т груза | 37,88 (198,1*0,1+0,038*198,1*2,4) | 4.49 |  |  |  | 170
5 | ТССЦпг-03-21-01-011 | Перевозка грузов автомобилями-самосвалами грузоподъемностью 10 т, работающих вне карьера, на расстояние: до 11 км I класс груза (Заводской район) ИНДЕКС К ПОЗИЦИИ(справочно): 3 перевозка Перевозка СМР=11,678 НР 0% от ФОТ СП 0%*0,85 от ФОТ | 1 т груза | 92,56 54,68+37,88 | 13.55 |  |  |  | 1254
6 | ТЕР27-04-001-03 | Устройство подстилающих и выравнивающих слоев оснований: из шлака доменного отвального сталеплавильного (толщ 0,1м ) ИНДЕКС К ПОЗИЦИИ(справочно): 1 Июнь 2020 год ОЗП=24,493; ЭМ=7,017; ЗПМ=24,493; МАТ=7,032 НР (8174 руб.): 142% от ФОТ СП (4648 руб.): 95%*0,85 от ФОТ | 100 м3 материала основания (в плотном теле) | 0,39 (394,5*0,1) / 100 | 4617.09 | 121.95 | 4465.64 | 478.22 | 1801 | 48 | 1742 | 187 | 12.77 | 4.98 | 29.74 | 11.6
7 | ООО УК "Сибирская Горно-металлургическая компания"https://www.sgmkgroup.ru/sales | Щебень из доменного шлака фр. 5-20мм (где 1,26-коэффициент уплотнения для щебня шлакового , см. приложение 27.2 к 27-04-001 (4),ст-ть щебня включена без НДС, согласно прайса и мониторинга цен) ИНДЕКС К ПОЗИЦИИ(справочно): 1 Июнь 2020 год ОЗП=24,493; ЭМ=7,017; ЗПМ=24,493; МАТ=7,032 | м3 | 49,14 39*1,26 | 61,24 381,87/7,015*1,02*1,103 |  |  |  | 3009
8 | ТЕР27-06-026-01 | Розлив вяжущих материалов ( где 0,0005 т/м2- расход битума, согласно СНиП 3.06.03-85 Автомобильные дороги, п. 10.17.) ИНДЕКС К ПОЗИЦИИ(справочно): 1 Июнь 2020 год ОЗП=24,493; ЭМ=7,017; ЗПМ=24,493; МАТ=7,032 НР (70 руб.): 142% от ФОТ СП (40 руб.): 95%*0,85 от ФОТ | 1 т | 0,2 394,5*0,0005 | 1981.77 |  | 49.08 | 8.59 | 396 |  | 10 | 2 |  |  | 0.66 | 0.13
9 | ТЕР27-06-020-08 | Устройство покрытия толщиной 4 см из горячих асфальтобетонных смесей пористых мелкозернистых, плотность каменных материалов: 2,5-2,9 т/м3 ИНДЕКС К ПОЗИЦИИ(справочно): 1 Июнь 2020 год ОЗП=24,493; ЭМ=7,017; ЗПМ=24,493; МАТ=7,032 НР (10295 руб.): 142% от ФОТ СП (5854 руб.): 95%*0,85 от ФОТ | 1000 м2 покрытия | 0,39 394,5 / 1000 | 3589.57 | 442.75 | 2777.78 | 315.72 | 1400 | 173 | 1083 | 123 | 38.3 | 14.94 | 19.1 | 7.45
10 | ТССЦ-410-0022 | Асфальтобетонные смеси дорожные, аэродромные и асфальтобетон (горячие и теплые для пористого асфальтобетона щебеночные и гравийные), марка II ИНДЕКС К ПОЗИЦИИ(справочно): 1 Июнь 2020 год ОЗП=24,493; ЭМ=7,017; ЗПМ=24,493; МАТ=7,032 | т | 36.54 | 518.6 |  |  |  | 18950
11 | ТЕР27-06-020-01 | Устройство покрытия толщиной 4 см из горячих асфальтобетонных смесей плотных мелкозернистых типа Б, плотность каменных материалов: 2,5-2,9 т/м3 ИНДЕКС К ПОЗИЦИИ(справочно): 1 Июнь 2020 год ОЗП=24,493; ЭМ=7,017; ЗПМ=24,493; МАТ=7,032 НР (10295 руб.): 142% от ФОТ СП (5854 руб.): 95%*0,85 от ФОТ | 1000 м2 покрытия | 0,39 394,5 / 1000 | 3437.9 | 442.75 | 2769.94 | 315.39 | 1341 | 173 | 1080 | 123 | 38.3 | 14.94 | 19.08 | 7.44
12 | ТССЦ-410-0006 | Асфальтобетонные смеси дорожные, аэродромные и асфальтобетон (горячие и теплые для плотного асфальтобетона мелко и крупнозернистые, песчаные), марка II, тип Б ИНДЕКС К ПОЗИЦИИ(справочно): 1 Июнь 2020 год ОЗП=24,493; ЭМ=7,017; ЗПМ=24,493; МАТ=7,032 | т | 37.67 | 570.7 |  |  |  | 21498
Установка бортовых камней
13 | ТЕР27-04-001-03 | Устройство подстилающих и выравнивающих слоев оснований: из шлака доменного отвального сталеплавильного (под бордюр,толщ. 0,15м, шир.0,3 м ) ИНДЕКС К ПОЗИЦИИ(справочно): 1 Июнь 2020 год ОЗП=24,493; ЭМ=7,017; ЗПМ=24,493; МАТ=7,032 НР (1251 руб.): 142% от ФОТ СП (711 руб.): 95%*0,85 от ФОТ | 100 м3 материала основания (в плотном теле) | 0,06 (122,5*0,3*0,15) / 100 | 4617.09 | 121.95 | 4465.64 | 478.22 | 277 | 7 | 268 | 29 | 12.77 | 0.77 | 29.74 | 1.78
14 | ООО УК "Сибирская Горно-металлургическая компания"https://www.sgmkgroup.ru/sales | Щебень из доменного шлака фр. 5-20мм (где 1,26-коэффициент уплотнения для щебня шлакового , см. приложение 27.2 к 27-04-001 (4)), НДС не предусмотрен, согласно прайса и мониторинга цен) ИНДЕКС К ПОЗИЦИИ(справочно): 1 Июнь 2020 год ОЗП=24,493; ЭМ=7,017; ЗПМ=24,493; МАТ=7,032 | м3 | 6,94 5,51*1,26 | 61,1 381,87/7,032*1,02*1,103 |  |  |  | 424
15 | ТЕР27-02-010-02 | Установка бортовых камней бетонных: при других видах покрытий ИНДЕКС К ПОЗИЦИИ(справочно): 1 Июнь 2020 год ОЗП=24,493; ЭМ=7,017; ЗПМ=24,493; МАТ=7,032 НР (33388 руб.): 142% от ФОТ СП (18987 руб.): 95%*0,85 от ФОТ | 100 м бортового камня | 1,225 122,5 / 100 | 4554.61 | 772.97 | 104.2 | 11.02 | 5579 | 947 | 128 | 13 | 76.08 | 93.2 | 0.68 | 0.83
16 | 101-1805 | Гвозди строительные ИНДЕКС К ПОЗИЦИИ(справочно): 1 Июнь 2020 год ОЗП=24,493; ЭМ=7,017; ЗПМ=24,493; МАТ=7,032 | т | -0,0012 | 10557.18 |  |  |  | -13
17 | 102-0038 | Брусья необрезные хвойных пород длиной 4-6,5 м, все ширины, толщиной 100, 125 мм, IV сорта ИНДЕКС К ПОЗИЦИИ(справочно): 1 Июнь 2020 год ОЗП=24,493; ЭМ=7,017; ЗПМ=24,493; МАТ=7,032 | м3 | -0,2083 | 705.14 |  |  |  | -147
18 | 401-0006 | Бетон тяжелый, класс В15 (М200) ИНДЕКС К ПОЗИЦИИ(справочно): 1 Июнь 2020 год ОЗП=24,493; ЭМ=7,017; ЗПМ=24,493; МАТ=7,032 | м3 | -7,228 | 594.11 |  |  |  | -4294
19 | ТЕР06-01-001-01 | Устройство бетонной подготовки ИНДЕКС К ПОЗИЦИИ(справочно): 1 Июнь 2020 год ОЗП=24,493; ЭМ=7,017; ЗПМ=24,493; МАТ=7,032 НР (-3626 руб.): 105% от ФОТ СП (-1908 руб.): 65%*0,85 от ФОТ | 100 м3 бетона, бутобетона и железобетона в деле | -0,070863 (-7,228/1,02) / 100 | 6709.29 | 1686.6 | 2609.79 | 291.78 | -475 | -120 | -185 | -21 | 180 | -12.76 | 18 | -1.28
20 | 411-0001 | Вода ИНДЕКС К ПОЗИЦИИ(справочно): 1 Июнь 2020 год ОЗП=24,493; ЭМ=7,017; ЗПМ=24,493; МАТ=7,032 | м3 | 0,0142 --0,0142 | 1.98
21 | 101-1668 | Рогожа ИНДЕКС К ПОЗИЦИИ(справочно): 1 Июнь 2020 год ОЗП=24,493; ЭМ=7,017; ЗПМ=24,493; МАТ=7,032 | м2 | 17,72 --17,72 | 9.65 |  |  |  | 171
22 | ООО "ТПД" "Авангард", http://www.tpd-avangard.ru/images/price/Katalog | Бортовой камень П-1У (поребрик П-1У , ГОСТ 6665-91, объем бетона по прайсу 0,22м3, длина 4,1 м, ,ст- ть включена с НДС, согласно прайса ) ИНДЕКС К ПОЗИЦИИ(справочно): 1 Июнь 2020 год ОЗП=24,493; ЭМ=7,017; ЗПМ=24,493; МАТ=7,032 | м3 | 6,57 0,22/4,1*122,5 | 2110,29 15828/1,2/7,032*1,02*1,103 |  |  |  | 13865
23 | ТЕР01-02-061-01 | Засыпка вручную траншей, пазух бортовых камней и ям, группа грунтов: 1 (где 0,15 м-высота насыпи грунта, 1 м-ширина насыпи грунта вдоль бортового камня) ИНДЕКС К ПОЗИЦИИ(справочно): 1 Июнь 2020 год ОЗП=24,493; ЭМ=7,017; ЗПМ=24,493; МАТ=7,032 НР (2880 руб.): 80% от ФОТ СП (1377 руб.): 45%*0,85 от ФОТ | 100 м3 грунта | 0,18375 (122,5*0,15*1) / 100 | 797.39 | 797.39 |  |  | 147 | 147 |  |  | 88.5 | 16.26
24 | ТЕР01-02-027-04 | Планировка площадей: ручным способом, группа грунтов 1 ИНДЕКС К ПОЗИЦИИ(справочно): 1 Июнь 2020 год ОЗП=24,493; ЭМ=7,017; ЗПМ=24,493; МАТ=7,032 НР (2469 руб.): 80% от ФОТ СП (1180 руб.): 45%*0,85 от ФОТ | 1000 м2 спланированной площади | 0,1225 122,5 / 1000 | 1025 | 1025 |  |  | 126 | 126 |  |  | 100 | 12.25
25 | ТССЦ-407-0013 | Земля растительная механизированной заготовки ИНДЕКС К ПОЗИЦИИ(справочно): 1 Июнь 2020 год ОЗП=24,493; ЭМ=7,017; ЗПМ=24,493; МАТ=7,032 | м3 | 18,375 122,5*0,15 | 111.97 |  |  |  | 2057
Раздел 2. Парковка (тип I, S=329,5м2)
Валка деревьев и устройство новой дорожной одежды на парковке
26 | ТЕРр68-3-2 | Валка деревьев в городских условиях: (липа, сосна, кедр, тополь) диаметром более 300 мм, (V=π r²/3* H*кол-во , м3) ИНДЕКС К ПОЗИЦИИ(справочно): 1 Июнь 2020 год ОЗП=24,493; ЭМ=7,017; ЗПМ=24,493; МАТ=7,032 НР (45647 руб.): 104% от ФОТ СП (26335 руб.): 60% от ФОТ | 1 складочный м3 кряжей | 39,64 3,14*(0,5*0,5)/3*15,15*10 | 66.25 | 45.21 | 21.04 |  | 2626 | 1792 | 834 |  | 4.49 | 177.98
27 | ТЕР01-02-105-02 | Корчевка пней в грунтах естественного залегания корчевателями-собирателями на тракторе мощностью 79 кВт (108 л.с.) с перемещением пней до 5 м, диаметр пней: до 32 см ИНДЕКС К ПОЗИЦИИ(справочно): 1 Июнь 2020 год ОЗП=24,493; ЭМ=7,017; ЗПМ=24,493; МАТ=7,032 НР (137 руб.): 80% от ФОТ СП (65 руб.): 45%*0,85 от ФОТ | 100 пней | 0,1 10 / 100 | 670.64 |  | 670.64 | 71.62 | 67 |  | 67 | 7 |  |  | 4.14 | 0.41
28 | ТЕР01-02-107-01 | Засыпка ям подкоренных бульдозерами мощностью: 79 кВт (108 л.с.) (3,14*0,5*0,5)/3*1,5*10=3,9 м3, (V=π r²/3* H*кол-во , м3) (щебнем фр 40-70мм ) ИНДЕКС К ПОЗИЦИИ(справочно): 1 Июнь 2020 год ОЗП=24,493; ЭМ=7,017; ЗПМ=24,493; МАТ=7,032 НР (78 руб.): 80% от ФОТ СП (37 руб.): 45%*0,85 от ФОТ | 100 ям | 0,1 10 / 100 | 295.4 |  | 295.4 | 37.77 | 30 |  | 30 | 4 |  |  | 2.33 | 0.23
29 | ООО УК "Сибирская Горно-металлургическая компания"https://www.sgmkgroup.ru/sales | Щебень из доменного шлака фр 20-70мм (где 1,26-коэффициент уплотнения для щебня шлакового , см. приложение 27.2 к 27-04-001 (4),ст-ть щебня включена без НДС, согласно прайса ) ИНДЕКС К ПОЗИЦИИ(справочно): 1 Июнь 2020 год ОЗП=24,493; ЭМ=7,017; ЗПМ=24,493; МАТ=7,032 | м3 | 3.9 | 59,23 370,21/7,032*1,02*1,103 |  |  |  | 231
30 | ТССЦпг-01-01-01-043 | Погрузочные работы при автомобильных перевозках: мусора строительного с погрузкой экскаваторами емкостью ковша до 0,5 м3 (где 0,6 т/м3 объемный вес древесины) ИНДЕКС К ПОЗИЦИИ(справочно): 2 Погрузочные работы погрузка СМР=12,938 (3-й уровень) НР 0% от ФОТ СП 0%*0,85 от ФОТ | 1 т груза | 2,34 3,9*0,6 | 4.49 |  |  |  | 11
31 | ТССЦпг-01-01-01-007 | Погрузочные работы при автомобильных перевозках: леса круглого (где 0,6 т/м3 объемный вес древесины) ИНДЕКС К ПОЗИЦИИ(справочно): 2 Погрузочные работы погрузка СМР=12,938 (3-й уровень) НР 0% от ФОТ СП 0%*0,85 от ФОТ | 1 т груза | 23,78 39,64*0,6 | 16.79 |  |  |  | 399
32 | ТССЦпг-03-21-01-011 | Перевозка грузов автомобилями-самосвалами грузоподъемностью 10 т, работающих вне карьера, на расстояние: до 11 км I класс груза (Заводской район) ИНДЕКС К ПОЗИЦИИ(справочно): 3 перевозка Перевозка СМР=11,678 НР 0% от ФОТ СП 0%*0,85 от ФОТ | 1 т груза | 26,12 2,34+23,78 | 13.55 |  |  |  | 354
33 | ТЕР01-01-030-06 | Разработка грунта с перемещением до 10 м бульдозерами мощностью: 79 кВт (108 л.с.), группа грунтов 2 ИНДЕКС К ПОЗИЦИИ(справочно): 1 Июнь 2020 год ОЗП=24,493; ЭМ=7,017; ЗПМ=24,493; МАТ=7,032 НР (279 руб.): 95% от ФОТ СП (125 руб.): 50%*0,85 от ФОТ | 1000 м3 грунта | 0,09885 (329,5*0,3) / 1000 | 949.58 |  | 949.58 | 121.41 | 94 |  | 94 | 12 |  |  | 7.49 | 0.74
34 | ТЕР01-01-030-14 | При перемещении грунта на каждые последующие 10 м добавлять: к расценке 01-01-030-06 ИНДЕКС К ПОЗИЦИИ(справочно): 1 Июнь 2020 год ОЗП=24,493; ЭМ=7,017; ЗПМ=24,493; МАТ=7,032 НР (233 руб.): 95% от ФОТ СП (104 руб.): 50%*0,85 от ФОТ | 1000 м3 грунта | 0,09885 (329,5*0,3) / 1000 | 751.81 |  | 751.81 | 96.13 | 74 |  | 74 | 10 |  |  | 5.93 | 0.59
35 | ТССЦпг-01-01-01-039 | Погрузочные работы при автомобильных перевозках: грунта растительного слоя (земля, перегной) , (где - 1,4т/м3 объемная масса земли, ТЧ ТЕР01, прил.1.1 п.9в ) ИНДЕКС К ПОЗИЦИИ(справочно): 2 Погрузочные работы погрузка СМР=12,938 (3-й уровень) НР 0% от ФОТ СП 0%*0,85 от ФОТ | 1 т груза | 138,39 98,85*1,4 | 5.42 |  |  |  | 750
36 | ТССЦпг-03-21-01-011 | Перевозка грузов автомобилями-самосвалами грузоподъемностью 10 т, работающих вне карьера, на расстояние: до 11 км I класс груза (Заводской район) ИНДЕКС К ПОЗИЦИИ(справочно): 3 перевозка Перевозка СМР=11,678 НР 0% от ФОТ СП 0%*0,85 от ФОТ | 1 т груза | 138.39 | 13.55 |  |  |  | 1875
37 | ТЕР27-04-001-03 | Устройство подстилающих и выравнивающих слоев оснований: из шлака доменного отвального сталеплавильного (0,15м)(щебнем фр 40-70 мм ) ИНДЕКС К ПОЗИЦИИ(справочно): 1 Июнь 2020 год ОЗП=24,493; ЭМ=7,017; ЗПМ=24,493; МАТ=7,032 НР (10295 руб.): 142% от ФОТ СП (5854 руб.): 95%*0,85 от ФОТ | 100 м3 материала основания (в плотном теле) | 0,49425 (329,5*0,15) / 100 | 4617.09 | 121.95 | 4465.64 | 478.22 | 2282 | 60 | 2207 | 236 | 12.77 | 6.31 | 29.74 | 14.7
38 | ООО УК "Сибирская Горно-металлургическая компания", https://www.sgmkgroup.ru/sales | Щебень из доменного шлака фр 20-70мм (где 1,26-коэффициент уплотнения для щебня шлакового , см. приложение 27.2 к 27-04-001 (4),ст-ть включена без НДС, согласно прайса ) ИНДЕКС К ПОЗИЦИИ(справочно): 1 Июнь 2020 год ОЗП=24,493; ЭМ=7,017; ЗПМ=24,493; МАТ=7,032 | м3 | 62,2692 49,42*1,26 | 59,23 370,21/7,032*1,02*1,103 |  |  |  | 3688
39 | ТЕР27-04-011-01 | Устройство оснований из отвальных доменных шлаков: однослойных толщиной 10 см (0,08м) (щебнем фр 20-40 мм ) ИНДЕКС К ПОЗИЦИИ(справочно): 1 Июнь 2020 год ОЗП=24,493; ЭМ=7,017; ЗПМ=24,493; МАТ=7,032 НР (12277 руб.): 142% от ФОТ СП (6982 руб.): 95%*0,85 от ФОТ | 1000 м2 основания | 0,3295 329,5 / 1000 | 19183.67 | 408.96 | 5979.39 | 660.14 | 6321 | 135 | 1970 | 218 | 43.23 | 14.24 | 40.45 | 13.33
40 | ТЕР27-04-011-03 | На каждый 1 см изменения толщины слоя добавлять или исключать (к=-2) к расценкам 27-04-011-01, 27-04-011-02 (ПЗ=2 (ОЗП=2; ЭМ=2 к расх.; ЗПМ=2; МАТ=2 к расх.; ТЗ=2; ТЗМ=2)) ИНДЕКС К ПОЗИЦИИ(справочно): 1 Июнь 2020 год ОЗП=24,493; ЭМ=7,017; ЗПМ=24,493; МАТ=7,032 НР (-452 руб.): 142% от ФОТ СП (-257 руб.): 95%*0,85 от ФОТ | 1000 м2 основания | -0,3295 -329,5 / 1000 | 2309.72 | 12.68 | 207.86 | 25.96 | -761 | -4 | -68 | -9 | 1.34 | -0.44 | 2.1 | -0.69
41 | 409-0031 | Щебень пористый из металлургического шлака (шлаковая пемза), фракция 10-20 мм, марка 800 ИНДЕКС К ПОЗИЦИИ(справочно): 1 Июнь 2020 год ОЗП=24,493; ЭМ=7,017; ЗПМ=24,493; МАТ=7,032 | м3 | -40,33 -(50,41-10,08) | 68.09 |  |  |  | -2746
42 | ООО УК "Сибирская Горно-металлургическая компания", https://www.sgmkgroup.ru/sales | Щебень из доменного шлака фр 20-70 мм, (где 1,26-коэффициент уплотнения для щебня шлакового , см. приложение 27.2 к 27-04-001 (4),ст-ть включена без НДС, согласно прайса ) ИНДЕКС К ПОЗИЦИИ(справочно): 1 Июнь 2020 год ОЗП=24,493; ЭМ=7,017; ЗПМ=24,493; МАТ=7,032 | м3 | 33,2136 329,5*0,08*1,26 | 59,23 370,21/7,032*1,02*1,103 |  |  |  | 1967
43 | ТЕР27-06-020-08 | Устройство покрытия толщиной 4 см из горячих асфальтобетонных смесей пористых мелкозернистых, плотность каменных материалов: 2,5-2,9 т/м3, 93,7*329,5/1000=30,87 т ИНДЕКС К ПОЗИЦИИ(справочно): 1 Июнь 2020 год ОЗП=24,493; ЭМ=7,017; ЗПМ=24,493; МАТ=7,032 НР (8695 руб.): 142% от ФОТ СП (4944 руб.): 95%*0,85 от ФОТ | 1000 м2 покрытия | 0,3295 329,5 / 1000 | 3589.57 | 442.75 | 2777.78 | 315.72 | 1183 | 146 | 915 | 104 | 38.3 | 12.62 | 19.1 | 6.29
44 | ТССЦ-410-0022 | Смеси асфальтобетонные дорожные, аэродромные и асфальтобетон (горячие для пористого асфальтобетона щебеночные и гравийные), марка II ИНДЕКС К ПОЗИЦИИ(справочно): 1 Июнь 2020 год ОЗП=24,493; ЭМ=7,017; ЗПМ=24,493; МАТ=7,032 | т | 30.87 | 518.6 |  |  |  | 16009
45 | ТЕР27-06-020-01 | Устройство покрытия толщиной 4 см из горячих асфальтобетонных смесей плотных мелкозернистых типа АБВ, плотность каменных материалов: 2,5-2,9 т/м3, 96,6*329,5/1000=31,83 т ИНДЕКС К ПОЗИЦИИ(справочно): 1 Июнь 2020 год ОЗП=24,493; ЭМ=7,017; ЗПМ=24,493; МАТ=7,032 НР (8695 руб.): 142% от ФОТ СП (4944 руб.): 95%*0,85 от ФОТ | 1000 м2 покрытия | 0,3295 329,5 / 1000 | 3437.9 | 442.75 | 2769.94 | 315.39 | 1133 | 146 | 913 | 104 | 38.3 | 12.62 | 19.08 | 6.29
46 | ТССЦ-410-0006 | Асфальтобетонные смеси дорожные, аэродромные и асфальтобетон (горячие и теплые для плотного асфальтобетона мелко и крупнозернистые, песчаные), марка II, тип Б, ИНДЕКС К ПОЗИЦИИ(справочно): 1 Июнь 2020 год ОЗП=24,493; ЭМ=7,017; ЗПМ=24,493; МАТ=7,032 | т | 31.83 | 570.7 |  |  |  | 18165
Установка бортовых камней на парковке
47 | ТЕР27-04-001-03 | Устройство подстилающих и выравнивающих слоев оснований: из шлака доменного отвального сталеплавильного (под дорожный бордюр) ИНДЕКС К ПОЗИЦИИ(справочно): 1 Июнь 2020 год ОЗП=24,493; ЭМ=7,017; ЗПМ=24,493; МАТ=7,032 НР (660 руб.): 142% от ФОТ СП (375 руб.): 95%*0,85 от ФОТ | 100 м3 материала основания (в плотном теле) | 0,0324 (72*0,3*0,15) / 100 | 4617.09 | 121.95 | 4465.64 | 478.22 | 150 | 4 | 145 | 15 | 12.77 | 0.41 | 29.74 | 0.96
48 | ООО УК "Сибирская Горно-металлургическая компания", https://www.sgmkgroup.ru/sales | Щебень из доменного шлака фр. 5-20мм (где 1,26-коэффициент уплотнения для щебня шлакового , см. приложение 27.2 к 27-04-001 (4)), НДС не предусмотрен ИНДЕКС К ПОЗИЦИИ(справочно): 1 Июнь 2020 год ОЗП=24,493; ЭМ=7,017; ЗПМ=24,493; МАТ=7,032 | м3 | 4,0824 3,24*1,26 | 61,1 381,87/7,032*1,02*1,103 |  |  |  | 249
49 | ТЕР27-02-010-02 | Установка бортовых камней бетонных: при других видах покрытий ИНДЕКС К ПОЗИЦИИ(справочно): 1 Июнь 2020 год ОЗП=24,493; ЭМ=7,017; ЗПМ=24,493; МАТ=7,032 НР (19651 руб.): 142% от ФОТ СП (11175 руб.): 95%*0,85 от ФОТ | 100 м бортового камня | 0,72 72 / 100 | 4554.61 | 772.97 | 104.2 | 11.02 | 3279 | 557 | 75 | 8 | 76.08 | 54.78 | 0.68 | 0.49
50 | 102-0038 | Брусья необрезные хвойных пород длиной 4-6,5 м, все ширины, толщиной 100, 125 мм, IV сорта ИНДЕКС К ПОЗИЦИИ(справочно): 1 Июнь 2020 год ОЗП=24,493; ЭМ=7,017; ЗПМ=24,493; МАТ=7,032 | м3 | -0,1224 | 705.14 |  |  |  | -86
51 | 101-1805 | Гвозди строительные ИНДЕКС К ПОЗИЦИИ(справочно): 1 Июнь 2020 год ОЗП=24,493; ЭМ=7,017; ЗПМ=24,493; МАТ=7,032 | т | -0,0007 | 10557.18 |  |  |  | -7
52 | 401-0006 | Бетон тяжелый, класс В15 (М200) ИНДЕКС К ПОЗИЦИИ(справочно): 1 Июнь 2020 год ОЗП=24,493; ЭМ=7,017; ЗПМ=24,493; МАТ=7,032 | м3 | -4,248 | 594.11 |  |  |  | -2524
53 | ТЕР06-01-001-01 | Устройство бетонной подготовки ИНДЕКС К ПОЗИЦИИ(справочно): 1 Июнь 2020 год ОЗП=24,493; ЭМ=7,017; ЗПМ=24,493; МАТ=7,032 НР (-2109 руб.): 105% от ФОТ СП (-1110 руб.): 65%*0,85 от ФОТ | 100 м3 бетона, бутобетона и железобетона в деле | -0,041647 (-4,248/1,02) / 100 | 6709.29 | 1686.6 | 2609.79 | 291.78 | -279 | -70 | -109 | -12 | 180 | -7.5 | 18 | -0.75
54 | 101-1668 | Рогожа ИНДЕКС К ПОЗИЦИИ(справочно): 1 Июнь 2020 год ОЗП=24,493; ЭМ=7,017; ЗПМ=24,493; МАТ=7,032 | м2 | 10,41 --10,41 | 9.65 |  |  |  | 100
55 | 411-0001 | Вода ИНДЕКС К ПОЗИЦИИ(справочно): 1 Июнь 2020 год ОЗП=24,493; ЭМ=7,017; ЗПМ=24,493; МАТ=7,032 | м3 | 0,0083 --0,0083 | 1.98
56 | ООО "ТПД""Авангард", http://www.tpd-avangard.ru/images/price/Katalog | Бортовой камень П-1У (поребрик П-1У , ГОСТ 6665-91, объем бетона по прайсу 0,22м3, длина 4,1 м, ,ст- ть включена с НДС, согласно прайса ) ИНДЕКС К ПОЗИЦИИ(справочно): 1 Июнь 2020 год ОЗП=24,493; ЭМ=7,017; ЗПМ=24,493; МАТ=7,032 | м3 | 3,86 0,22/4,1*72 | 2110,29 15828/1,2/7,032*1,02*1,103 |  |  |  | 8146
57 | ТЕР01-02-061-01 | Засыпка вручную траншей, пазух бортовых камней и ям, группа грунтов: 1 (где 0,15 м-высота насыпи грунта, 1 м-ширина насыпи грунта вдоль бортового камня) ИНДЕКС К ПОЗИЦИИ(справочно): 1 Июнь 2020 год ОЗП=24,493; ЭМ=7,017; ЗПМ=24,493; МАТ=7,032 НР (1685 руб.): 80% от ФОТ СП (806 руб.): 45%*0,85 от ФОТ | 100 м3 грунта | 0,108 (72*0,15*1) / 100 | 797.39 | 797.39 |  |  | 86 | 86 |  |  | 88.5 | 9.56
58 | ТЕР01-02-027-04 | Планировка площадей: ручным способом, группа грунтов 1 ИНДЕКС К ПОЗИЦИИ(справочно): 1 Июнь 2020 год ОЗП=24,493; ЭМ=7,017; ЗПМ=24,493; МАТ=7,032 НР (1450 руб.): 80% от ФОТ СП (693 руб.): 45%*0,85 от ФОТ | 1000 м2 спланированной площади | 0,072 72 / 1000 | 1025 | 1025 |  |  | 74 | 74 |  |  | 100 | 7.2
59 | ТССЦ-407-0013 | Земля растительная механизированной заготовки ИНДЕКС К ПОЗИЦИИ(справочно): 1 Июнь 2020 год ОЗП=24,493; ЭМ=7,017; ЗПМ=24,493; МАТ=7,032 | м3 | 10,8 72*0,15 | 111.97 |  |  |  | 1209
Раздел 3. Ремонт тротуара (тип 3а, S=190м2)
60 | ТЕРр68-14-1 | Разборка бортовых камней: на бетонном основании БР.100.20.8 (0,003*137,7*2,4)+137,7*0,04 ИНДЕКС К ПОЗИЦИИ(справочно): 1 Июнь 2020 год ОЗП=24,493; ЭМ=7,017; ЗПМ=24,493; МАТ=7,032 НР (28835 руб.): 104% от ФОТ СП (16636 руб.): 60% от ФОТ | 100 м | 1,377 137,7 / 100 | 1417.77 | 708.54 | 709.23 | 113.55 | 1952 | 976 | 976 | 156 | 68.26 | 93.99 | 9.4 | 12.94
61 | ТЕРр68-13-2 | Разборка асфальтобетонных покрытий тротуаров толщиной до 4 см: с помощью молотков отбойных пневматических ИНДЕКС К ПОЗИЦИИ(справочно): 1 Июнь 2020 год ОЗП=24,493; ЭМ=7,017; ЗПМ=24,493; МАТ=7,032 НР (2139 руб.): 104% от ФОТ СП (1234 руб.): 60% от ФОТ | 1000 м2 | 0,11 106,69 / 1000 | 1761.59 | 577.02 | 1184.57 | 189.66 | 194 | 63 | 131 | 21 | 57.76 | 6.35 | 15.7 | 1.73
62 | ТССЦ-410-9014 | Лом асфальтобетона (где 0,04 м -толщина асфальтового слоя, 1,98 т/м3-удельный вес лома асфальтобетона) ИНДЕКС К ПОЗИЦИИ(справочно): 1 Июнь 2020 год ОЗП=24,493; ЭМ=7,017; ЗПМ=24,493; МАТ=7,032 | т | 8,45 (106,69*0,04*1,98)
63 | ТССЦпг-01-01-01-043 | Погрузочные работы при автомобильных перевозках: мусора строительного с погрузкой экскаваторами емкостью ковша до 0,5 м3 (где 0,04т - вес 1м изделия, 0,003м2- площадь сечения подготовки 1м бордюрного камня, 2,4т/м3- объемный вес бетона) ИНДЕКС К ПОЗИЦИИ(справочно): 2 Погрузочные работы погрузка СМР=12,938 (3-й уровень) НР 0% от ФОТ СП 0%*0,85 от ФОТ | 1 т груза | 14,95 (137,7*0,003*2,4+137,7*0,04)+(106,69*0,04*1,98) | 4.49 |  |  |  | 67
64 | ТССЦпг-03-21-01-011 | Перевозка грузов автомобилями-самосвалами грузоподъемностью 10 т, работающих вне карьера, на расстояние: до 11 км I класс груза (Заводской район) ИНДЕКС К ПОЗИЦИИ(справочно): 3 перевозка Перевозка СМР=11,678 НР 0% от ФОТ СП 0%*0,85 от ФОТ | 1 т груза | 14.95 | 13.55 |  |  |  | 203
65 | ТЕР01-01-030-06 | Разработка грунта с перемещением до 10 м бульдозерами мощностью: 79 кВт (108 л.с.), группа грунтов 2 ИНДЕКС К ПОЗИЦИИ(справочно): 1 Июнь 2020 год ОЗП=24,493; ЭМ=7,017; ЗПМ=24,493; МАТ=7,032 НР (93 руб.): 95% от ФОТ СП (42 руб.): 50%*0,85 от ФОТ | 1000 м3 грунта | 0,037 (190*0,2*0,97) / 1000 | 949.58 |  | 949.58 | 121.41 | 35 |  | 35 | 4 |  |  | 7.49 | 0.28
66 | ТЕР01-02-057-02 | Доработка грунта вручную в траншеях глубиной до 2 м без креплений с откосами, группа грунтов: 2 ИНДЕКС К ПОЗИЦИИ(справочно): 1 Июнь 2020 год ОЗП=24,493; ЭМ=7,017; ЗПМ=24,493; МАТ=7,032 НР (490 руб.): 80% от ФОТ СП (234 руб.): 45%*0,85 от ФОТ | 100 м3 грунта | 0,017 (190*0,03*0,3) / 100 | 1442.98 | 1442.98 |  |  | 25 | 25 |  |  | 154 | 2.62
67 | ТССЦпг-01-01-01-039 | Погрузочные работы при автомобильных перевозках: грунта растительного слоя (земля, перегной) (где - 1,4т/м3 объемная масса земли, ТЧ ТЕР01, прил.1.1 п.9в ) ИНДЕКС К ПОЗИЦИИ(справочно): 2 Погрузочные работы погрузка СМР=12,938 (3-й уровень) НР 0% от ФОТ СП 0%*0,85 от ФОТ | 1 т груза | 54,18 (37+1,7)*1,4 | 5.42 |  |  |  | 294
68 | ТССЦпг-03-21-01-011 | Перевозка грузов автомобилями-самосвалами грузоподъемностью 10 т, работающих вне карьера, на расстояние: до 11 км I класс груза (Заводской район) ИНДЕКС К ПОЗИЦИИ(справочно): 3 перевозка Перевозка СМР=11,678 НР 0% от ФОТ СП 0%*0,85 от ФОТ | 1 т груза | 54.18 | 13.55 |  |  |  | 734
69 | ТЕР27-07-002-01 | Устройство оснований толщиной 12 см под тротуары из кирпичного или известнякового щебня (0,16 м)(щебнем фр 20-40 мм ) ИНДЕКС К ПОЗИЦИИ(справочно): 1 Июнь 2020 год ОЗП=24,493; ЭМ=7,017; ЗПМ=24,493; МАТ=7,032 НР (20415 руб.): 142% от ФОТ СП (11609 руб.): 95%*0,85 от ФОТ | 100 м2 дорожек и тротуаров | 1,9 190 / 100 | 5253.2 | 266.6 | 322.22 | 42.03 | 9981 | 507 | 612 | 80 | 26.24 | 49.86 | 3.17 | 6.02
70 | ТЕР27-07-002-02 | На каждый 1 см изменения толщины оснований добавлять (к=4) или исключать к расценке 27-07-002-01 (ПЗ=4 (ОЗП=4; ЭМ=4 к расх.; ЗПМ=4; МАТ=4 к расх.; ТЗ=4; ТЗМ=4)) ИНДЕКС К ПОЗИЦИИ(справочно): 1 Июнь 2020 год ОЗП=24,493; ЭМ=7,017; ЗПМ=24,493; МАТ=7,032 НР (1774 руб.): 142% от ФОТ СП (1009 руб.): 95%*0,85 от ФОТ | 100 м2 дорожек и тротуаров | 1,9 190 / 100 | 1663.12 | 21.96 | 34.12 | 4.84 | 3160 | 42 | 65 | 9 | 2.16 | 4.1 | 0.4 | 0.76
71 | 408-0391 | Щебень известняковый для строительных работ марки 600 фракции 5-10 мм ИНДЕКС К ПОЗИЦИИ(справочно): 1 Июнь 2020 год ОЗП=24,493; ЭМ=7,017; ЗПМ=24,493; МАТ=7,032 | м3 | -44,46 -(33,06+11,4) | 267.84 |  |  |  | -11908
72 | ООО УК "Сибирская Горно-металлургическая компания", https://www.sgmkgroup.ru/sales | Щебень из доменного шлака фр 20-70 (где 1,26-коэффициент уплотнения для щебня шлакового , см. приложение 27.2 к 27-04-001 (4), ст-ть включена без НДС, согласно прайса ) ИНДЕКС К ПОЗИЦИИ(справочно): 1 Июнь 2020 год ОЗП=24,493; ЭМ=7,017; ЗПМ=24,493; МАТ=7,032 | м3 | 38,304 190*0,16*1,26 | 59,23 370,21/7,032*1,02*1,103 |  |  |  | 2269
73 | ТЕР27-07-002-01 | Устройство оснований толщиной 12 см под тротуары из кирпичного или известнякового щебня ( толщ 0,1м) ИНДЕКС К ПОЗИЦИИ(справочно): 1 Июнь 2020 год ОЗП=24,493; ЭМ=7,017; ЗПМ=24,493; МАТ=7,032 НР (20415 руб.): 142% от ФОТ СП (11609 руб.): 95%*0,85 от ФОТ | 100 м2 дорожек и тротуаров | 1,9 190 / 100 | 5253.2 | 266.6 | 322.22 | 42.03 | 9981 | 507 | 612 | 80 | 26.24 | 49.86 | 3.17 | 6.02
74 | ТЕР27-07-002-02 | На каждый 1 см изменения толщины оснований исключать (к=-2) к расценке 27-07-002-01 (ПЗ=2 (ОЗП=2; ЭМ=2 к расх.; ЗПМ=2; МАТ=2 к расх.; ТЗ=2; ТЗМ=2)) ИНДЕКС К ПОЗИЦИИ(справочно): 1 Июнь 2020 год ОЗП=24,493; ЭМ=7,017; ЗПМ=24,493; МАТ=7,032 НР (-903 руб.): 142% от ФОТ СП (-514 руб.): 95%*0,85 от ФОТ | 100 м2 дорожек и тротуаров | -1,9 -190 / 100 | 831.56 | 10.98 | 17.06 | 2.42 | -1580 | -21 | -32 | -5 | 1.08 | -2.05 | 0.2 | -0.38
75 | 408-0391 | Щебень известняковый для строительных работ марки 600 фракции 5-10 мм ИНДЕКС К ПОЗИЦИИ(справочно): 1 Июнь 2020 год ОЗП=24,493; ЭМ=7,017; ЗПМ=24,493; МАТ=7,032 | м3 | -27,36 -(33,06-5,7) | 267.84 |  |  |  | -7328
76 | ООО УК "Сибирская Горно-металлургическая компания", https://www.sgmkgroup.ru/sales | Щебень из доменного шлака фр 5-20мм (где 1,26-коэффициент уплотнения для щебня шлакового , см. приложение 27.2 к 27-04-001 (4), НДС не предусмотрен, согласно прайса ) ИНДЕКС К ПОЗИЦИИ(справочно): 1 Июнь 2020 год ОЗП=24,493; ЭМ=7,017; ЗПМ=24,493; МАТ=7,032 | м3 | 23,94 190*0,1*1,26 | 61,1 381,87/7,032*1,02*1,103 |  |  |  | 1463
77 | ТЕР27-07-006-01 | Устройство покрытия дорожек и тротуаров из горячих асфальтобетонных смесей асфальтоукладчиками типа «VOGELE» малых типоразмеров толщиной слоя 4 см ИНДЕКС К ПОЗИЦИИ(справочно): 1 Июнь 2020 год ОЗП=24,493; ЭМ=7,017; ЗПМ=24,493; МАТ=7,032 НР (2191 руб.): 142% от ФОТ СП (1246 руб.): 95%*0,85 от ФОТ | 1000 м2 | 0,19 190 / 1000 | 4582.74 | 204.94 | 4375.98 | 126.32 | 871 | 39 | 831 | 24 | 18.58 | 3.53 | 7.98 | 1.52
78 | ТССЦ-101-1556 | Битумы нефтяные дорожные марки БНД-60/90, БНД 90/130 ИНДЕКС К ПОЗИЦИИ(справочно): 1 Июнь 2020 год ОЗП=24,493; ЭМ=7,017; ЗПМ=24,493; МАТ=7,032 | т | 0.1235 | 1876.4 |  |  |  | 232
79 | ТССЦ-410-0006 | Асфальтобетонные смеси дорожные, аэродромные и асфальтобетон (горячие и теплые для плотного асфальтобетона мелко и крупнозернистые, песчаные), марка II, тип Б (7,14+1,21*2)*190/100=18,168 т ИНДЕКС К ПОЗИЦИИ(справочно): 1 Июнь 2020 год ОЗП=24,493; ЭМ=7,017; ЗПМ=24,493; МАТ=7,032 | т | 18.168 | 570.7 |  |  |  | 10368
Установка бортовых камней на тротуаре
80 | ТЕР27-07-002-01 прим. | Устройство оснований толщиной 12 см под тротуары из кирпичного или известнякового щебня ( толщ. 0,1 м) ИНДЕКС К ПОЗИЦИИ(справочно): 1 Июнь 2020 год ОЗП=24,493; ЭМ=7,017; ЗПМ=24,493; МАТ=7,032 НР (4416 руб.): 142% от ФОТ СП (2511 руб.): 95%*0,85 от ФОТ | 100 м2 дорожек и тротуаров | 0,412 (206*0,2) / 100 | 5253.2 | 266.6 | 322.22 | 42.03 | 2164 | 110 | 133 | 17 | 26.24 | 10.81 | 3.17 | 1.31
81 | ТЕР27-07-002-02 | На каждый 1 см изменения толщины оснований уменьшать (к=-2) или исключать к расценке 27-07-002-01 (ПЗ=2 (ОЗП=2; ЭМ=2 к расх.; ЗПМ=2; МАТ=2 к расх.; ТЗ=2; ТЗМ=2)) ИНДЕКС К ПОЗИЦИИ(справочно): 1 Июнь 2020 год ОЗП=24,493; ЭМ=7,017; ЗПМ=24,493; МАТ=7,032 НР (-207 руб.): 142% от ФОТ СП (-118 руб.): 95%*0,85 от ФОТ | 100 м2 дорожек и тротуаров | -0,412 (-206*0,2) / 100 | 831.56 | 10.98 | 17.06 | 2.42 | -343 | -5 | -7 | -1 | 1.08 | -0.45 | 0.2 | -0.08
82 | 408-0391 | Щебень известняковый для строительных работ марки 600 фракции 5-10 мм ИНДЕКС К ПОЗИЦИИ(справочно): 1 Июнь 2020 год ОЗП=24,493; ЭМ=7,017; ЗПМ=24,493; МАТ=7,032 | м3 | -5,933 -(7,169-1,236) | 267.84 |  |  |  | -1589
83 | ООО УК "Сибирская Горно-металлургическая компания", https://www.sgmkgroup.ru/sales | Щебень из доменного шлака фр 5-20 мм (где 1,26-коэффициент уплотнения для щебня шлакового , см. приложение 27.2 к 27-04-001 (4), НДС не предусмотрен, согласно прайса) ИНДЕКС К ПОЗИЦИИ(справочно): 1 Июнь 2020 год ОЗП=24,493; ЭМ=7,017; ЗПМ=24,493; МАТ=7,032 | м3 | 5,1912 206*0,2*0,1*1,26 | 61,1 381,87/7,032*1,02*1,103 |  |  |  | 317
84 | ТЕР27-02-010-02 | Установка бортовых камней бетонных: при других видах покрытий (Прил.27.3 п.3.8б Устройство бортовых камней сечением 100x200 мм при других видах покрытий: раствор цементный МАТ=0,33 к расх.) ИНДЕКС К ПОЗИЦИИ(справочно): 1 Июнь 2020 год ОЗП=24,493; ЭМ=7,017; ЗПМ=24,493; МАТ=7,032 НР (56170 руб.): 142% от ФОТ СП (31941 руб.): 95%*0,85 от ФОТ | 100 м бортового камня | 2,06 206 / 100 | 2090.73 | 772.97 | 104.2 | 11.02 | 4307 | 1592 | 215 | 23 | 76.08 | 156.72 | 0.68 | 1.4
85 | 102-0038 | Брусья необрезные хвойных пород длиной 4-6,5 м, все ширины, толщиной 100, 125 мм, IV сорта ИНДЕКС К ПОЗИЦИИ(справочно): 1 Июнь 2020 год ОЗП=24,493; ЭМ=7,017; ЗПМ=24,493; МАТ=7,032 | м3 | -0,1156 | 705.14 |  |  |  | -82
86 | 101-1805 | Гвозди строительные ИНДЕКС К ПОЗИЦИИ(справочно): 1 Июнь 2020 год ОЗП=24,493; ЭМ=7,017; ЗПМ=24,493; МАТ=7,032 | т | -0,0007 | 10557.18 |  |  |  | -7
87 | 401-0006 | Бетон тяжелый, класс В15 (М200) ИНДЕКС К ПОЗИЦИИ(справочно): 1 Июнь 2020 год ОЗП=24,493; ЭМ=7,017; ЗПМ=24,493; МАТ=7,032 | м3 | -4,011 | 594.11 |  |  |  | -2383
88 | ТЕР06-01-001-01 | Устройство бетонной подготовки ИНДЕКС К ПОЗИЦИИ(справочно): 1 Июнь 2020 год ОЗП=24,493; ЭМ=7,017; ЗПМ=24,493; МАТ=7,032 НР (-6069 руб.): 105% от ФОТ СП (-3193 руб.): 65%*0,85 от ФОТ | 100 м3 бетона, бутобетона и железобетона в деле | -0,119118 (-12,15/1,02) / 100 | 6709.29 | 1686.6 | 2609.79 | 291.78 | -799 | -201 | -311 | -35 | 180 | -21.44 | 18 | -2.14
89 | 411-0001 | Вода ИНДЕКС К ПОЗИЦИИ(справочно): 1 Июнь 2020 год ОЗП=24,493; ЭМ=7,017; ЗПМ=24,493; МАТ=7,032 | м3 | 0,0238 --0,0238 | 1.98
90 | 101-1668 | Рогожа ИНДЕКС К ПОЗИЦИИ(справочно): 1 Июнь 2020 год ОЗП=24,493; ЭМ=7,017; ЗПМ=24,493; МАТ=7,032 | м2 | 29,78 --29,78 | 9.65 |  |  |  | 287
91 | ООО "ТПД" "Авангард"http://www.tpd-avangard.ru/images/price/Katalog | Бортовой камень (поребрик П-5У , ГОСТ 6665-91, длина 3м объем бетона 0,063м3, ст-ть с НДС, согласно прайса ) ИНДЕКС К ПОЗИЦИИ(справочно): 1 Июнь 2020 год ОЗП=24,493; ЭМ=7,017; ЗПМ=24,493; МАТ=7,032 | м3 | 4,326 0,063/3*206 | 2506,53 15666,67/7,032*1,02*1,103 |  |  |  | 10843
92 | ТЕР01-02-061-01 | Засыпка вручную траншей, пазух бортовых камней и ям, группа грунтов: 1 (где 0,15 м-высота насыпи грунта, 1 м-ширина насыпи грунта вдоль бортового камня) ИНДЕКС К ПОЗИЦИИ(справочно): 1 Июнь 2020 год ОЗП=24,493; ЭМ=7,017; ЗПМ=24,493; МАТ=7,032 НР (4820 руб.): 80% от ФОТ СП (2305 руб.): 45%*0,85 от ФОТ | 100 м3 грунта | 0,309 (206*0,15*1) / 100 | 797.39 | 797.39 |  |  | 246 | 246 |  |  | 88.5 | 27.35
93 | ТЕР01-02-027-04 | Планировка площадей: ручным способом, группа грунтов 1 ИНДЕКС К ПОЗИЦИИ(справочно): 1 Июнь 2020 год ОЗП=24,493; ЭМ=7,017; ЗПМ=24,493; МАТ=7,032 НР (4134 руб.): 80% от ФОТ СП (1977 руб.): 45%*0,85 от ФОТ | 1000 м2 спланированной площади | 0,206 206 / 1000 | 1025 | 1025 |  |  | 211 | 211 |  |  | 100 | 20.6
94 | ТССЦ-407-0013 | Земля растительная механизированной заготовки ИНДЕКС К ПОЗИЦИИ(справочно): 1 Июнь 2020 год ОЗП=24,493; ЭМ=7,017; ЗПМ=24,493; МАТ=7,032 | м3 | 30,9 206*0,15 | 111.97 |  |  |  | 3460
Раздел 4. Ремонт отмостки (тип 3б , S=158м2)
95 | ТЕРр68-14-1 | Разборка бортовых камней: на бетонном основании БР.100.20.8 147,1*0,003*2,4+147,1*0,04 ИНДЕКС К ПОЗИЦИИ(справочно): 1 Июнь 2020 год ОЗП=24,493; ЭМ=7,017; ЗПМ=24,493; МАТ=7,032 НР (30796 руб.): 104% от ФОТ СП (17767 руб.): 60% от ФОТ | 100 м | 1,471 147,1 / 100 | 1417.77 | 708.54 | 709.23 | 113.55 | 2086 | 1042 | 1044 | 167 | 68.26 | 100.41 | 9.4 | 13.83
96 | ТЕРр68-13-2 | Разборка асфальтобетонных покрытий тротуаров толщиной до 4 см: с помощью молотков отбойных пневматических ИНДЕКС К ПОЗИЦИИ(справочно): 1 Июнь 2020 год ОЗП=24,493; ЭМ=7,017; ЗПМ=24,493; МАТ=7,032 НР (3083 руб.): 104% от ФОТ СП (1778 руб.): 60% от ФОТ | 1000 м2 | 0,158 158 / 1000 | 1761.59 | 577.02 | 1184.57 | 189.66 | 278 | 91 | 187 | 30 | 57.76 | 9.13 | 15.7 | 2.48
97 | ТССЦ-410-9014 | Лом асфальтобетона (где 0,04 м -толщина асфальтового слоя, 1,98 т/м3-удельный вес лома асфальтобетона) ИНДЕКС К ПОЗИЦИИ(справочно): 1 Июнь 2020 год ОЗП=24,493; ЭМ=7,017; ЗПМ=24,493; МАТ=7,032 | т | 12,5136 (158*0,04*1,98)
98 | ТССЦпг-01-01-01-043 | Погрузочные работы при автомобильных перевозках: мусора строительного с погрузкой экскаваторами емкостью ковша до 0,5 м3 ИНДЕКС К ПОЗИЦИИ(справочно): 2 Погрузочные работы погрузка СМР=12,938 (3-й уровень) НР 0% от ФОТ СП 0%*0,85 от ФОТ | 1 т груза | 19,46 (147,1*0,003*2,4+147,1*0,04)+(158*0,04*1,98) | 4.49 |  |  |  | 87
99 | ТССЦпг-03-21-01-011 | Перевозка грузов автомобилями-самосвалами грузоподъемностью 10 т, работающих вне карьера, на расстояние: до 11 км I класс груза (Заводской район) ИНДЕКС К ПОЗИЦИИ(справочно): 3 перевозка Перевозка СМР=11,678 НР 0% от ФОТ СП 0%*0,85 от ФОТ | 1 т груза | 19.46 | 13.55 |  |  |  | 264
100 | ТЕР01-02-057-02 | Разработка грунта вручную в траншеях глубиной до 2 м без креплений с откосами, группа грунтов: 2 ИНДЕКС К ПОЗИЦИИ(справочно): 1 Июнь 2020 год ОЗП=24,493; ЭМ=7,017; ЗПМ=24,493; МАТ=7,032 НР (235 руб.): 80% от ФОТ СП (112 руб.): 45%*0,85 от ФОТ | 100 м3 грунта | 0,0084 (28*0,15*0,2) / 100 | 1442.98 | 1442.98 |  |  | 12 | 12 |  |  | 154 | 1.29
101 | ТЕР13-06-004-01 | Обеспыливание поверхности ИНДЕКС К ПОЗИЦИИ(справочно): 1 Июнь 2020 год ОЗП=24,493; ЭМ=7,017; ЗПМ=24,493; МАТ=7,032 НР (132 руб.): 90% от ФОТ СП (87 руб.): 70%*0,85 от ФОТ | 1 м2 обеспыливаемой поверхности | 5,6 28*0,2 | 1.31 | 1.03 | 0.28 |  | 7 | 6 | 1 |  | 0.1 | 0.56
102 | ТЕР08-01-003-07 | Гидроизоляция боковая обмазочная битумная в 2 слоя по выровненной поверхности бутовой кладки, кирпичу, бетону (по цоколю) ИНДЕКС К ПОЗИЦИИ(справочно): 1 Июнь 2020 год ОЗП=24,493; ЭМ=7,017; ЗПМ=24,493; МАТ=7,032 НР (418 руб.): 122% от ФОТ СП (233 руб.): 80%*0,85 от ФОТ | 100 м2 изолируемой поверхности | 0,056 (28*0,2) / 100 | 1925.17 | 242.32 | 77.87 |  | 108 | 14 | 4 |  | 21.2 | 1.19
103 | ТЕР01-02-061-02 | Засыпка вручную траншей, пазух котлованов и ям, группа грунтов: 2 ИНДЕКС К ПОЗИЦИИ(справочно): 1 Июнь 2020 год ОЗП=24,493; ЭМ=7,017; ЗПМ=24,493; МАТ=7,032 НР (1450 руб.): 80% от ФОТ СП (693 руб.): 45%*0,85 от ФОТ | 100 м3 грунта | 0,084 (28*0,15*2) / 100 | 875.77 | 875.77 |  |  | 74 | 74 |  |  | 97.2 | 8.16
104 | ТЕР27-07-002-01 | Устройство оснований толщиной 12 см под тротуары из кирпичного или известнякового щебня (толщ.0,1м) ИНДЕКС К ПОЗИЦИИ(справочно): 1 Июнь 2020 год ОЗП=24,493; ЭМ=7,017; ЗПМ=24,493; МАТ=7,032 НР (16939 руб.): 142% от ФОТ СП (9633 руб.): 95%*0,85 от ФОТ | 100 м2 дорожек и тротуаров | 1,58 158 / 100 | 5253.2 | 266.6 | 322.22 | 42.03 | 8300 | 421 | 509 | 66 | 26.24 | 41.46 | 3.17 | 5.01
105 | ТЕР27-07-002-02 | На каждый 1 см изменения толщины оснований уменьшать (к=-2) или исключать к расценке 27-07-002-01 (ПЗ=2 (ОЗП=2; ЭМ=2 к расх.; ЗПМ=2; МАТ=2 к расх.; ТЗ=2; ТЗМ=2)) ИНДЕКС К ПОЗИЦИИ(справочно): 1 Июнь 2020 год ОЗП=24,493; ЭМ=7,017; ЗПМ=24,493; МАТ=7,032 НР (-730 руб.): 142% от ФОТ СП (-415 руб.): 95%*0,85 от ФОТ | 100 м2 дорожек и тротуаров | -1,58 -158 / 100 | 831.56 | 10.98 | 17.06 | 2.42 | -1314 | -17 | -27 | -4 | 1.08 | -1.71 | 0.2 | -0.32
106 | 408-0391 | Щебень известняковый для строительных работ марки 600 фракции 5-10 мм ИНДЕКС К ПОЗИЦИИ(справочно): 1 Июнь 2020 год ОЗП=24,493; ЭМ=7,017; ЗПМ=24,493; МАТ=7,032 | м3 | -22,75 -(27,49-4,74) | 267.84 |  |  |  | -6093
107 | ООО УК "Сибирская Горно-металлургическая компания", https://www.sgmkgroup.ru/sales | Щебень из доменного шлака фр 5-20 мм (где 1,26-коэффициент уплотнения для щебня шлакового , см. приложение 27.2 к 27-04-001 (4), НДС не предусмотрен, согласно прайса и мониторинга цен) ИНДЕКС К ПОЗИЦИИ(справочно): 1 Июнь 2020 год ОЗП=24,493; ЭМ=7,017; ЗПМ=24,493; МАТ=7,032 | м3 | 19,908 158*0,1*1,26 | 61,1 381,87/7,032*1,02*1,103 |  |  |  | 1216
108 | ТЕР27-07-001-04 | Устройство асфальтобетонных покрытий дорожек и тротуаров двухслойных: верхний слой из песчаной асфальтобетонной смеси толщиной 3 см (4см) ИНДЕКС К ПОЗИЦИИ(справочно): 1 Июнь 2020 год ОЗП=24,493; ЭМ=7,017; ЗПМ=24,493; МАТ=7,032 НР (6504 руб.): 142% от ФОТ СП (3698 руб.): 95%*0,85 от ФОТ | 100 м2 покрытия | 1,58 158 / 100 | 4244.43 | 118.03 | 73.39 | 0.32 | 6706 | 186 | 116 | 1 | 10.21 | 16.13 | 0.02 | 0.03
109 | ТЕР27-07-001-02 | На каждые 0,5 см изменения толщины покрытия добавлять (к=2) к расценке 27-07-001-01 (ПЗ=2 (ОЗП=2; ЭМ=2 к расх.; ЗПМ=2; МАТ=2 к расх.; ТЗ=2; ТЗМ=2)) ИНДЕКС К ПОЗИЦИИ(справочно): 1 Июнь 2020 год ОЗП=24,493; ЭМ=7,017; ЗПМ=24,493; МАТ=7,032 НР (2851 руб.): 142% от ФОТ СП (1621 руб.): 95%*0,85 от ФОТ | 100 м2 покрытия | 1,58 158 / 100 | 1410.82 | 51.78 | 23.5 |  | 2229 | 82 | 37 |  | 4.64 | 7.33
110 | 410-0054 | Асфальт литой для покрытий тротуаров тип II (жесткий) ИНДЕКС К ПОЗИЦИИ(справочно): 1 Июнь 2020 год ОЗП=24,493; ЭМ=7,017; ЗПМ=24,493; МАТ=7,032 | т | -15,104 -(11,28+3,824) | 551.88 |  |  |  | -8336
111 | ТССЦ-410-0006 | Асфальтобетонные смеси дорожные, аэродромные и асфальтобетон (горячие и теплые для плотного асфальтобетона мелко и крупнозернистые, песчаные), марка II, тип (7,14+1,21*2)*158/100=15,104 т ИНДЕКС К ПОЗИЦИИ(справочно): 1 Июнь 2020 год ОЗП=24,493; ЭМ=7,017; ЗПМ=24,493; МАТ=7,032 | т | 15.104 | 570.7 |  |  |  | 8620
Установка бортовых камней на отмостке
112 | ТЕР27-07-002-01 прим. | Устройство оснований толщиной 12 см под тротуары из кирпичного или известнякового щебня ( толщ. 0,1 м) ИНДЕКС К ПОЗИЦИИ(справочно): 1 Июнь 2020 год ОЗП=24,493; ЭМ=7,017; ЗПМ=24,493; МАТ=7,032 НР (3130 руб.): 142% от ФОТ СП (1780 руб.): 95%*0,85 от ФОТ | 100 м2 дорожек и тротуаров | 0,2942 (147,1*0,2) / 100 | 5253.2 | 266.6 | 322.22 | 42.03 | 1545 | 78 | 95 | 12 | 26.24 | 7.72 | 3.17 | 0.93
113 | ТЕР27-07-002-02 | На каждый 1 см изменения толщины оснований уменьшать (к=-2) или исключать к расценке 27-07-002-01 (ПЗ=2 (ОЗП=2; ЭМ=2 к расх.; ЗПМ=2; МАТ=2 к расх.; ТЗ=2; ТЗМ=2)) ИНДЕКС К ПОЗИЦИИ(справочно): 1 Июнь 2020 год ОЗП=24,493; ЭМ=7,017; ЗПМ=24,493; МАТ=7,032 НР (-138 руб.): 142% от ФОТ СП (-78 руб.): 95%*0,85 от ФОТ | 100 м2 дорожек и тротуаров | -0,2942 (-147,1*0,2) / 100 | 831.56 | 10.98 | 17.06 | 2.42 | -245 | -3 | -5 | -1 | 1.08 | -0.32 | 0.2 | -0.06
114 | 408-0391 | Щебень известняковый для строительных работ марки 600 фракции 5-10 мм ИНДЕКС К ПОЗИЦИИ(справочно): 1 Июнь 2020 год ОЗП=24,493; ЭМ=7,017; ЗПМ=24,493; МАТ=7,032 | м3 | -4,2364 -(5,119-0,8826) | 267.84 |  |  |  | -1135
115 | ООО УК "Сибирская Горно-металлургическая компания", https://www.sgmkgroup.ru/sales | Щебень из доменного шлака фр. 5-20мм (где 1,26-коэффициент уплотнения для щебня шлакового , см. приложение 27.2 к 27-04-001 (4), НДС не предусмотрен, согласно прайса и мониторинга цен) ИНДЕКС К ПОЗИЦИИ(справочно): 1 Июнь 2020 год ОЗП=24,493; ЭМ=7,017; ЗПМ=24,493; МАТ=7,032 | м3 | 3,70692 147,1*0,2*0,1*1,26 | 61,1 381,87/7,032*1,02*1,103 |  |  |  | 226
116 | ТЕР27-02-010-02 | Установка бортовых камней бетонных: при других видах покрытий (Прил.27.3 п.3.8б Устройство бортовых камней сечением 100x200 мм при других видах покрытий: раствор цементный МАТ=0,33 к расх.) ИНДЕКС К ПОЗИЦИИ(справочно): 1 Июнь 2020 год ОЗП=24,493; ЭМ=7,017; ЗПМ=24,493; МАТ=7,032 НР (40102 руб.): 142% от ФОТ СП (22805 руб.): 95%*0,85 от ФОТ | 100 м бортового камня | 1,471 147,1 / 100 | 2090.73 | 772.97 | 104.2 | 11.02 | 3075 | 1137 | 153 | 16 | 76.08 | 111.91 | 0.68 | 1
117 | 101-1805 | Гвозди строительные ИНДЕКС К ПОЗИЦИИ(справочно): 1 Июнь 2020 год ОЗП=24,493; ЭМ=7,017; ЗПМ=24,493; МАТ=7,032 | т | -0,0005 | 10557.18 |  |  |  | -5
118 | 102-0038 | Брусья необрезные хвойных пород длиной 4-6,5 м, все ширины, толщиной 100, 125 мм, IV сорта ИНДЕКС К ПОЗИЦИИ(справочно): 1 Июнь 2020 год ОЗП=24,493; ЭМ=7,017; ЗПМ=24,493; МАТ=7,032 | м3 | -0,0825 | 705.14 |  |  |  | -58
119 | 401-0006 | Бетон тяжелый, класс В15 (М200) ИНДЕКС К ПОЗИЦИИ(справочно): 1 Июнь 2020 год ОЗП=24,493; ЭМ=7,017; ЗПМ=24,493; МАТ=7,032 | м3 | -2,864 | 594.11 |  |  |  | -1702
120 | ТЕР06-01-001-01 | Устройство бетонной подготовки ИНДЕКС К ПОЗИЦИИ(справочно): 1 Июнь 2020 год ОЗП=24,493; ЭМ=7,017; ЗПМ=24,493; МАТ=7,032 НР (-4346 руб.): 105% от ФОТ СП (-2287 руб.): 65%*0,85 от ФОТ | 100 м3 бетона, бутобетона и железобетона в деле | -0,085088 (-8,679/1,02) / 100 | 6709.29 | 1686.6 | 2609.79 | 291.78 | -571 | -144 | -222 | -25 | 180 | -15.32 | 18 | -1.53
121 | 411-0001 | Вода ИНДЕКС К ПОЗИЦИИ(справочно): 1 Июнь 2020 год ОЗП=24,493; ЭМ=7,017; ЗПМ=24,493; МАТ=7,032 | м3 | 0,017 --0,017 | 1.98
122 | 101-1668 | Рогожа ИНДЕКС К ПОЗИЦИИ(справочно): 1 Июнь 2020 год ОЗП=24,493; ЭМ=7,017; ЗПМ=24,493; МАТ=7,032 | м2 | 21,27 --21,27 | 9.65 |  |  |  | 205
123 | ООО "ТПД" "Авангард", http://www.tpd-avangard.ru/images/price/Katalog | Бортовой камень (поребрик П-5У , ГОСТ 6665-91, длина 3м объем бетона 0,063м3, ст-ть с НДС, согласно прайса ) ИНДЕКС К ПОЗИЦИИ(справочно): 1 Июнь 2020 год ОЗП=24,493; ЭМ=7,017; ЗПМ=24,493; МАТ=7,032 | м3 | 3,0891 0,063/3*147,1 | 2506,53 15666,67/7,032*1,02*1,103 |  |  |  | 7743
124 | ТЕР01-02-061-01 | Засыпка вручную траншей, пазух бортовых камней и ям, группа грунтов: 1 (где 0,15 м-высота насыпи грунта, 1 м-ширина насыпи грунта вдоль бортового камня) ИНДЕКС К ПОЗИЦИИ(справочно): 1 Июнь 2020 год ОЗП=24,493; ЭМ=7,017; ЗПМ=24,493; МАТ=7,032 НР (3449 руб.): 80% от ФОТ СП (1649 руб.): 45%*0,85 от ФОТ | 100 м3 грунта | 0,22065 (147,1*0,15*1) / 100 | 797.39 | 797.39 |  |  | 176 | 176 |  |  | 88.5 | 19.53
125 | ТЕР01-02-027-04 | Планировка площадей: ручным способом, группа грунтов 1 ИНДЕКС К ПОЗИЦИИ(справочно): 1 Июнь 2020 год ОЗП=24,493; ЭМ=7,017; ЗПМ=24,493; МАТ=7,032 НР (2958 руб.): 80% от ФОТ СП (1414 руб.): 45%*0,85 от ФОТ | 1000 м2 спланированной площади | 0,1471 147,1 / 1000 | 1025 | 1025 |  |  | 151 | 151 |  |  | 100 | 14.71
126 | ТССЦ-407-0013 | Земля растительная механизированной заготовки ИНДЕКС К ПОЗИЦИИ(справочно): 1 Июнь 2020 год ОЗП=24,493; ЭМ=7,017; ЗПМ=24,493; МАТ=7,032 | м3 | 22,065 147,1*0,15 | 111.97 |  |  |  | 2471
Раздел 5. Благоустройство
127 | ТЕР47-01-046-04 | Подготовка почвы для устройства партерного и обыкновенного газона с внесением растительной земли слоем 15 см: вручную ИНДЕКС К ПОЗИЦИИ(справочно): 1 Июнь 2020 год ОЗП=24,493; ЭМ=7,017; ЗПМ=24,493; МАТ=7,032 НР (32927 руб.): 115% от ФОТ СП (21903 руб.): 90%*0,85 от ФОТ | 100 м2 | 3,06 306 / 100 | 2061.55 | 382 |  |  | 6308 | 1169 |  |  | 40 | 122.4
128 | ТЕР47-01-046-06 | Посев газонов партерных, мавританских и обыкновенных вручную ИНДЕКС К ПОЗИЦИИ(справочно): 1 Июнь 2020 год ОЗП=24,493; ЭМ=7,017; ЗПМ=24,493; МАТ=7,032 НР (8535 руб.): 115% от ФОТ СП (5678 руб.): 90%*0,85 от ФОТ | 100 м2 | 3,06 306 / 100 | 852.44 | 60.86 | 479.28 | 38.17 | 2608 | 186 | 1467 | 117 | 5.99 | 18.33 | 2.74 | 8.38
ИТОГИ С УЧЕТОМ ИНДЕКСОВ ПЕРЕСЧЕТА
Итого прямые затраты по смете в базисных ценах | [8 empty] | 211667 | 14618 | 23754 | 2227 |  | 1436.12 |  | 154.33
Итого прямые затраты по смете с учетом индексов, в текущих ценах (Июнь 2020 год ОЗП=24,493; ЭМ=7,017; ЗПМ=24,493; МАТ=7,032) | [8 empty] | 1704352 | 358039 | 166682 | 54546 |  | 1436.12 |  | 154.33
Накладные расходы | [8 empty] | 504283
Сметная прибыль | [8 empty] | 290297
Итоги по смете:
Итого Поз. 4, 30-31, 35, 63, 67, 98 "погрузка СМР=12,938" | [8 empty] | 23004
Итого Поз. 5, 32, 36, 64, 68, 99 "Перевозка СМР=11,678" | [8 empty] | 54700
Итого Поз. 1-3, 6-29, 33-34, 37-62, 65-66, 69-97, 100-128 (Июнь 2020 год ОЗП=24,493; ЭМ=7,017; ЗПМ=24,493; МАТ=7,032) | [8 empty] | 2492470 |  |  |  |  | 1436.12 |  | 154.33
Итого | [8 empty] | 2570174 |  |  |  |  | 1436.12 |  | 154.33
Справочно, в текущих ценах:
Основная заработная плата | [8 empty] | 358039
Материалы | [8 empty] | 1173169
Машины и механизмы | [8 empty] | 166682
в том числе заработная плата машинистов | [8 empty] | 54546
Накладные расходы | [8 empty] | 504283
Сметная прибыль | [8 empty] | 290297
Строительный контроль 2,14% от 2570174 | [8 empty] | 55001.72
Итого | [8 empty] | 2625175.72
Непредвиденные затраты 2% от 2625175,72 | [8 empty] | 52503.51
Итого | [8 empty] | 2677679.23
20% от 2677679,23 | [8 empty] | 535535.85
ВСЕГО по смете | [8 empty] | 3213215.08 |  |  |  |  | 1436.12 |  | 154.33
Составил:_________________________________инженер Чичанкина Е.В.
Проверил:________________________________эксперт Рожнева М.А.