## Ведомость объемов работ 6 граф
УТВЕРЖДАЮ
Директор ООО "ЖКУ-РемСервис"
_____________________ | Шалыгина Т.А.
ВЕДОМОСТЬ ОБЪЕМОВ РАБОТ №
Благоустройство дворовой территории многоквартирного жилого дома по адресу: г. Новокузнецк, ул. Клименко д. 58
№ пп | Наименование | Ед. изм. | Кол. | Примечание
1 | 2 | 3 | 4 | 5
Раздел 1. Ремонт дворового проезда (тип 2, S=462,6м2)
1 | Разборка бортовых камней: на бетонном основании ВР 100.30.15 | 100 м | 2,315 231,5 / 100
2 | Снятие деформированных асфальтобетонных покрытий самоходными холодными фрезами с шириной фрезерования 500-1000 мм и толщиной слоя: до 70 мм | 1000 м2 покрытия | 0,4626 462,6 / 1000
3 | Лом асфальтобетона | т | 64,12 462,6*0,07*1,98 | (где 0,07 м -толщина асфальтового слоя, 1,98 т/м3-удельный вес лома асфальтобетона)
4 | Погрузочные работы при автомобильных перевозках: мусора строительного с погрузкой экскаваторами емкостью ковша до 0,5 м3, | 1 т груза | 44,26 (231,5*0,1+0,038*231,5*2,4) | (где 0,1т - вес 1м изделия, 0,038м2- площадь сечения подготовки 1м бордюрного камня, 2,4т/м3- объемный вес бетона)
5 | Перевозка грузов автомобилями-самосвалами грузоподъемностью 10 т, работающих вне карьера, на расстояние: до 11 км I класс груза (Заводской р-он) | 1 т груза | 108,38 64,12+44,26
6 | Устройство подстилающих и выравнивающих слоев оснований: из Щебня из доменного шлака фр. 5-20мм (толщ 0,1м ) | 100 м3 материала основания (в плотном теле) | 0,4626 (462,6*0,1) / 100
7 | Щебень из доменного шлака фр. 5-20мм | м3 | 58,2876 46,26*1,26 | (где 1,26-коэффициент уплотнения для щебня шлакового , см. приложение 27.2 к 27-04-001 (4)
8 | Розлив вяжущих материалов | 1 т | 0,2313 462,6*0,0005 | ( где 0,0005 т/м2- расход битума, согласно СНиП 3.06.03-85 Автомобильные дороги, п. 10.17.)
9 | Устройство покрытия толщиной 4 см из горячих асфальтобетонных смесей пористых мелкозернистых, плотность каменных материалов: 2,5-2,9 т/м3 | 1000 м2 покрытия | 0,4626 462,6 / 1000
10 | Асфальтобетонные смеси дорожные, аэродромные и асфальтобетон (горячие и теплые для пористого асфальтобетона щебеночные и гравийные), марка II | т | 43.35
11 | Устройство покрытия толщиной 4 см из горячих асфальтобетонных смесей плотных мелкозернистых типа Б, плотность каменных материалов: 2,5-2,9 т/м3 | 1000 м2 покрытия | 0,4626 462,6 / 1000
12 | Асфальтобетонные смеси дорожные, аэродромные и асфальтобетон (горячие и теплые для плотного асфальтобетона мелко и крупнозернистые, песчаные), марка II, тип Б | т | 44.69
Установка бортовых камней
13 | Устройство подстилающих и выравнивающих слоев оснований: из Щебня из доменного шлака фр. 5-20мм | 100 м3 материала основания (в плотном теле) | 0,076365 (169,7*0,3*0,15) / 100 | (под бордюр,толщ. 0,15м, шир.0,3 м )
14 | Щебень из доменного шлака фр. 5-20мм | м3 | 9,62199 7,6365*1,26 | (где 1,26-коэффициент уплотнения для щебня шлакового , см. приложение 27.2 к 27-04-001 (4)
15 | Установка поребрика П-1У: при других видах покрытий | 100 м бортового камня | 1,697 169,7 / 100
16 | Бортовой камень П-1У (поребрик П-1У , ) | м3 | 9,11 0,22/4,1*169,7 | ГОСТ 6665-91, объем бетона по прайсу 0,22м3, длина 4,1 м,
17 | Засыпка вручную траншей, пазух бортовых камней и ям, группа грунтов: 1 | 100 м3 грунта | 0,25455 (169,7*0,15*1) / 100 | (где 0,15 м-высота насыпи грунта, 1 м-ширина насыпи грунта вдоль бортового камня)
18 | Планировка площадей: ручным способом, группа грунтов 1 | 1000 м2 спланированной площади | 0,1697 169,7 / 1000
19 | Земля растительная механизированной заготовки | м3 | 25,455 169,7*0,15
20 | Регулирование высотного положения крышек колодцев с подъемом на высоту: до 5 см | 1 колодец | 1
21 | Люки чугунные тяжелые | шт. | 1
Раздел 2. Парковка (тип I, S=584,2м2)
Валка деревьев и устройство новой дорожной одежды на парковке
22 | Валка деревьев в городских условиях: (липа, сосна, кедр, тополь) диаметром до 300 мм | 1 складочный м3 кряжей | 10,14 3,14*(0,22*0,22)/3*14,3*14 | (V=π r²/3* H*кол-во , м3)
23 | Корчевка пней в грунтах естественного залегания корчевателями-собирателями на тракторе мощностью 79 кВт (108 л.с.) с перемещением пней до 5 м, диаметр пней: до 24 см | 100 пней | 0,14 14 / 100
24 | Засыпка ям подкоренных бульдозерами мощностью: 79 кВт (108 л.с.) | 100 ям | 0,14 14 / 100 | (3,14*0,22*0,22)/3*1,5*14=1,06 м3,(V=π r²/3* H*кол-во , м3) (щебнем фр 40-70мм)
25 | Щебень из доменного шлака фр 40-70мм | м3 | 1.06
26 | Погрузочные работы при автомобильных перевозках: мусора строительного с погрузкой экскаваторами емкостью ковша до 0,5 м3 | 1 т груза | 0,636 1,06*0,6 | (где 0,6 т/м3 объемный вес древесины) пни
27 | Погрузочные работы при автомобильных перевозках: леса круглого | 1 т груза | 6,084 10,14*0,6 | (где 0,6 т/м3 объемный вес древесины)деревья
28 | Перевозка грузов автомобилями-самосвалами грузоподъемностью 10 т, работающих вне карьера, на расстояние: до 11 км I класс груза (Заводской р-он) | 1 т груза | 5,04 0,48+4,56
29 | Демонтаж опор ВЛ 0,38-10 кВ: без приставок одностоечных, (1 опора -0,63м3) | 1 опора | 2
30 | Погрузочные работы при автомобильных перевозках: мусора строительного с погрузкой экскаваторами емкостью ковша до 0,5 м | 1 т груза | 3,15 0,63*2,5*2 | (где 2,5т/м3- удельный вес строит.мусора ж/б конструкций)
31 | Перевозка бетонных и ж/б изделий, стеновых и перегородочных материалов (кирпич, блоки, камни, плиты и панели), лесоматериалов круглых и пиломатериалов автомобилями бортовыми грузоподъемностью до 15 т, на расстояние до 15 км I класс груза 1 т груза | 1 т груза | 3.15
32 | Разработка грунта с перемещением до 20 м бульдозерами мощностью: 79 кВт (108 л.с.), группа грунтов 2 | 1000 м3 грунта | 0,17526 (584,2*0,3) / 1000
33 | Погрузочные работы при автомобильных перевозках: грунта растительного слоя (земля, перегной) , | 1 т груза | 245,364 175,26*1,4 | (где - 1,4т/м3 объемная масса земли, ТЧ ТЕР01, прил.1.1 п.9в )
34 | Перевозка грузов автомобилями-самосвалами грузоподъемностью 10 т, работающих вне карьера, на расстояние: до 11 км I класс груза (Заводской р-он) | 1 т груза | 245.364
35 | Устройство подстилающих и выравнивающих слоев оснований: из шлака доменного отвального сталеплавильного (0,15м)(щебнем фр 40-70мм) | 100 м3 материала основания (в плотном теле) | 0,8763 (584,2*0,15) / 100
36 | Щебень из доменного шлака фр40-70мм | м3 | 110,4138 87,63*1,26 | (где 1,26-коэффициент уплотнения для щебня шлакового , см. приложение 27.2 к 27-04-001 (4)
37 | Устройство оснований из отвальных доменных шлаков: однослойных толщиной 10 см (0,08м)(щебнем фр 20-40 мм) | 1000 м2 основания | 0,5842 584,2 / 1000
38 | Щебень из доменного шлака фр 20-40 мм, | м3 | 58,88736 584,2*0,08*1,26 | (где 1,26-коэффициент уплотнения для щебня шлакового , см. приложение 27.2 к 27-04-001 (4)
39 | Устройство покрытия толщиной 4 см из горячих асфальтобетонных смесей пористых мелкозернистых, плотность каменных материалов: 2,5-2,9 т/м3, 93,7*584,2/1000=54,74 т | 1000 м2 покрытия | 0,5842 584,2 / 1000
40 | Смеси асфальтобетонные дорожные, аэродромные и асфальтобетон (горячие для пористого асфальтобетона щебеночные и гравийные), марка II | т | 54.74
41 | Устройство покрытия толщиной 4 см из горячих асфальтобетонных смесей плотных мелкозернистых типа АБВ, плотность каменных материалов: 2,5-2,9 т/м3, | 1000 м2 покрытия | 0,5842 584,2 / 1000
42 | Асфальтобетонные смеси дорожные, аэродромные и асфальтобетон (горячие и теплые для плотного асфальтобетона мелко и крупнозернистые, песчаные), марка II, тип Б, | т | 56.43 | 96,6*584,2/1000=56,43 т
Установка бортовых камней на парковке
43 | Устройство подстилающих и выравнивающих слоев оснований: из шлака доменного отвального сталеплавильного (под дорожный бордюр) | 100 м3 материала основания (в плотном теле) | 0,03645 (81*0,3*0,15) / 100
44 | Щебень из доменного шлака фр. 5-20мм | м3 | 4,5927 3,645*1,26 | (где 1,26-коэффициент уплотнения для щебня шлакового , см. приложение 27.2 к 27-04-001 (4)
45 | Установка поребрика П-1У при других видах покрытий | 100 м бортового камня | 0,81 81 / 100
46 | Бортовой камень П-1У (поребрик П-1У , ) | м3 | 4,35 0,22/4,1*81 | ГОСТ 6665-91, объем бетона по прайсу 0,22м3, длина 4,1 м,
Раздел 3. Ремонт тротуара (тип 3а, S=444,7м2)
47 | Разборка бортовых камней: на бетонном основании БР.100.20.8 | 100 м | 2,783 278,3 / 100 | (0,003*278,3*2,4)+278,3*0,04, (где 0,04т - вес 1м изделия, 0,003м2- площадь сечения подготовки 1м бордюрного камня, 2,4т/м3- объемный вес бетона)
48 | Разборка асфальтобетонных покрытий тротуаров толщиной до 4 см: с помощью молотков отбойных пневматических | 1000 м2 | 0,4447 444,7 / 1000
49 | Лом асфальтобетона | т | 35,22024 (444,7*0,04*1,98) | где 0,04м толщина разборки асфальтового покрытия, 1,98 т/м3-удельный вес лома асфальта
50 | Погрузочные работы при автомобильных перевозках: мусора строительного с погрузкой экскаваторами емкостью ковша до 0,5 м3 | 1 т груза | 48,36 (278,3*0,003*2,4+278,3*0,04)+(444,7*0,04*1,98)
51 | Перевозка грузов автомобилями-самосвалами грузоподъемностью 10 т, работающих вне карьера, на расстояние: до 11 км I класс груза (Заводской р-он) | 1 т груза | 48.36
52 | Устройство оснований под тротуары из Щебня из доменного шлака фр 5-20мм ( толщ 0,1м) | 100 м2 дорожек и тротуаров | 4,447 444,7 / 100
53 | Щебень из доменного шлака фр 5-20мм | м3 | 56,0322 444,7*0,1*1,26 | (где 1,26-коэффициент уплотнения для щебня шлакового , см. приложение 27.2 к 27-04-001 (4)
54 | Устройство покрытия дорожек и тротуаров из горячих асфальтобетонных смесей асфальтоукладчиками типа «VOGELE» малых типоразмеров толщиной слоя 4 см | 1000 м2 | 0,4447 444,7 / 1000
55 | Асфальтобетонные смеси дорожные, аэродромные и асфальтобетон (горячие и теплые для плотного асфальтобетона мелко и крупнозернистые, песчаные), марка II, тип Б | т | 42.51 | (7,14+1,21*2)*444,7/100=42,51 т
Установка бортовых камней на тротуаре
56 | Устройство подстилающих и выравнивающих слоев оснований: из Щебня из доменного шлака фр 5-20 мм (толщ. 0,1 м) | 100 м3 материала основания (в плотном теле) | 0,05566 (278,3*0,2*0,1) / 100
57 | Щебень из доменного шлака фр 5-20 мм | м3 | 7,01316 5,566*1,26 | (где 1,26-коэффициент уплотнения для щебня шлакового , см. приложение 27.2 к 27-04-001 (4)
58 | Установка поребрика П-5У : при других видах покрытий | 100 м бортового камня | 2,783 278,3 / 100
59 | Бортовой камень (поребрик П-5У , | м3 | 5,8443 0,063/3*278,3 | ГОСТ 6665-91, длина 3м объем бетона 0,063м3
60 | Засыпка вручную траншей, пазух бортовых камней и ям, группа грунтов: 1 (где 0,15 м-высота насыпи грунта, 1 м-ширина насыпи грунта вдоль бортового камня) | 100 м3 грунта | 0,41745 (278,3*0,15*1) / 100 | (где 0,15 м-высота насыпи грунта, 1 м-ширина насыпи грунта вдоль бортового камня)
61 | Планировка площадей: ручным способом, группа грунтов 1 | 1000 м2 спланированной площади | 0,2783 278,3 / 1000
62 | Завоз Земли растительной | м3 | 41,745 278,3*0,15
Раздел 4. Ремонт отмостки (тип 3б, S=208,5м2)
63 | Разборка бортовых камней: на бетонном основании БР.100.20.8 | 100 м | 1,977 197,7 / 100 | 197,7*0,003*2,4+197,7*0,04 (где 0,4т - вес 1м изделия, 0,003м2- площадь сечения подготовки 1м бордюрного камня, 2,4т/м3- объемный вес бетона)
64 | Разборка асфальтобетонных покрытий тротуаров толщиной до 4 см: с помощью молотков отбойных пневматических | 1000 м2 | 0,2085 208,5 / 1000
65 | Лом асфальтобетона | т | 16,5132 (208,5*0,04*1,98) | где 0,04м толщина разборки асфальтового покрытия, 1,98 т/м3-удельный вес лома асфальта
66 | Погрузочные работы при автомобильных перевозках: мусора строительного с погрузкой экскаваторами емкостью ковша до 0,5 м3 | 1 т груза | 25,84 (197,7*0,003*2,4+197,7*0,04)+(208,5*0,04*1,98)
67 | Перевозка грузов автомобилями-самосвалами грузоподъемностью 10 т, работающих вне карьера, на расстояние: до 11 км I класс груза (Заводской р-он) | 1 т груза | 25.84
68 | Разработка грунта вручную в траншеях глубиной до 2 м без креплений с откосами, группа грунтов: 2 | 100 м3 грунта | 0,0567 (189*0,15*0,2) / 100
69 | Обеспыливание поверхности (по цоколю) | 1 м2 обеспыливаемой поверхности | 37,8 189*0,2
70 | Гидроизоляция боковая обмазочная битумная в 2 слоя по выровненной поверхности бутовой кладки, кирпичу, бетону (по цоколю) | 100 м2 изолируемой поверхности | 0,378 (189*0,2) / 100
71 | Засыпка вручную траншей, пазух котлованов и ям, группа грунтов: 2 | 100 м3 грунта | 0,567 (189*0,15*2) / 100
72 | Устройство оснований под тротуары из Щебня из доменного шлака фр 5-20 мм (толщ.0,1м) | 100 м2 дорожек и тротуаров | 2,085 208,5 / 100
73 | Щебень из доменного шлака фр 5-20 мм | м3 | 26,271 208,5*0,1*1,26 | (где 1,26-коэффициент уплотнения для щебня шлакового , см. приложение 27.2 к 27-04-001 (4)
74 | Устройство асфальтобетонных покрытий дорожек и тротуаров двухслойных: верхний слой из песчаной асфальтобетонной смеси толщиной (4см) | 100 м2 покрытия | 2,085 208,5 / 100
75 | Асфальтобетонные смеси дорожные, аэродромные и асфальтобетон (горячие и теплые для плотного асфальтобетона мелко и крупнозернистые, песчаные), марка II, тип | т | 19.936 | (7,14+1,21*2)*208,5/100=19,936 т
Установка бортовых камней на отмостке
76 | Устройство оснований под тротуары из Щебня из доменного шлака фр 5-20мм ( толщ 0,1м) | 100 м2 дорожек и тротуаров | 0,3954 (197,7*0,2) / 100
77 | Щебень из доменного шлака фр 5-20мм | м3 | 4,98204 197,7*0,2*0,1*1,26 | (где 1,26-коэффициент уплотнения для щебня шлакового , см. приложение 27.2 к 27-04-001 (4)
78 | Установка поребрика П-5У: при других видах покрытий | 100 м бортового камня | 1,977 197,7 / 100
79 | Бортовой камень (поребрик П-5У ,) | м3 | 4,1517 0,063/3*197,7 | ГОСТ 6665-91, длина 3м объем бетона 0,063м3
80 | Засыпка вручную траншей, пазух бортовых камней и ям, группа грунтов: 1 | 100 м3 грунта | 0,29655 (197,7*0,15*1) / 100 | (где 0,15 м-высота насыпи грунта, 1 м-ширина насыпи грунта вдоль бортового камня)
81 | Планировка площадей: ручным способом, группа грунтов 1 | 1000 м2 спланированной площади | 0,1977 197,7 / 1000
82 | Засыпка Земли растительной | м3 | 29,655 197,7*0,15
Составил: ___________________________Чичанкина Е.В.
(должность, подпись, расшифровка)
Проверил: ___________________________
(должность, подпись, расшифровка)