## ЛСР 17 граф
СОГЛАСОВАНО: | [11 empty] | УТВЕРЖДАЮ:
Директор ООО "ЖКУ-РемСервис"
_________________ | [11 empty] | _________________ |  | Шалыгина Т.А.
_____ ________________ 2020 г. | [11 empty] | ____ ______________2020 г.
Благоустройство дворовой территории многоквартирного жилого дома по адресу: г. Новокузнецк, Клименко д. 58
(наименование стройки)
ЛОКАЛЬНЫЙ СМЕТНЫЙ РАСЧЕТ № к/58
(локальная смета)
|  | на | Благоустройство дворовой территории многоквартирного жилого дома по адресу: г. Новокузнецк, ул. Клименко д. 58
(наименование работ и затрат, наименование объекта)
Основание:
|  |  | Сметная стоимость строительных работ _______________________________________________________________________________________________ | [5 empty] | ___________________________4106,287 |  | тыс. руб.
|  |  | Средства на оплату труда _______________________________________________________________________________________________ | [5 empty] | ___________________________477,196 |  | тыс. руб.
|  |  | Сметная трудоемкость _______________________________________________________________________________________________ | [5 empty] | _______________________________________________________________________________________________1594,78 |  | чел.час
|  |  | Трудозатраты механизаторов _______________________________________________________________________________________________ | [5 empty] | _______________________________________________________________________________________________216,7 |  | чел.час
|  |  | Составлен(а) в текущих (прогнозных) ценах по состоянию на ______________ | [6 empty] | июнь 2020 г
№ пп | Обосно- вание | Наименование | Ед. изм. | Кол. | Стоимость единицы, руб. |  |  |  | Общая стоимость, руб. |  |  |  | Т/з осн. раб.на ед. | Т/з осн. раб. Всего | Т/з мех. на ед. | Т/з мех. Всего
[5 empty] | Всего | В том числе |  |  | Всего | В том числе
[6 empty] | Осн.З/п | Эк.Маш | З/пМех |  | Осн.З/п | Эк.Маш | З/пМех
1 | 2 | 3 | 4 | 5 | 6 | 7 | 8 | 9 | 10 | 11 | 12 | 13 | 14 | 15 | 16 | 17
Раздел 1. Ремонт дворового проезда (тип 2, S=462,6м2)
1 | ТЕРр68-14-1 | Разборка бортовых камней: на бетонном основании ВР 100.30.15(231,5*0,1+0,038*231,5*2,4) ИНДЕКС К ПОЗИЦИИ(справочно): 1 Июнь 2020 год ОЗП=24,493; ЭМ=7,017; ЗПМ=24,493; МАТ=7,032 НР (48475 руб.): 104% от ФОТ СП (27967 руб.): 60% от ФОТ | 100 м | 2,315 231,5 / 100 | 1417.77 | 708.54 | 709.23 | 113.55 | 3282 | 1640 | 1642 | 263 | 68.26 | 158.02 | 9.4 | 21.76
2 | ТЕРр68-12-8 | Снятие деформированных асфальтобетонных покрытий самоходными холодными фрезами с шириной фрезерования 500-1000 мм и толщиной слоя: до 70 мм ИНДЕКС К ПОЗИЦИИ(справочно): 1 Июнь 2020 год ОЗП=24,493; ЭМ=7,017; ЗПМ=24,493; МАТ=7,032 НР (4025 руб.): 104% от ФОТ СП (2322 руб.): 60% от ФОТ | 1000 м2 покрытия | 0,4626 462,6 / 1000 | 11523.91 | 92.48 | 11431.43 | 249.25 | 5331 | 43 | 5288 | 115 | 9.87 | 4.57 | 15.51 | 7.17
3 | ТССЦ-410-9014 | Лом асфальтобетона (где 0,07 м -толщина асфальтового слоя, 1,98 т/м3-удельный вес лома асфальтобетона) ИНДЕКС К ПОЗИЦИИ(справочно): 1 Июнь 2020 год ОЗП=24,493; ЭМ=7,017; ЗПМ=24,493; МАТ=7,032 | т | 64,12 462,6*0,07*1,98
4 | ТССЦпг-01-01-01-043 | Погрузочные работы при автомобильных перевозках: мусора строительного с погрузкой экскаваторами емкостью ковша до 0,5 м3, (где 0,1т - вес 1м изделия, 0,038м2- площадь сечения подготовки 1м бордюрного камня, 2,4т/м3- объемный вес бетона) ИНДЕКС К ПОЗИЦИИ(справочно): 2 Погрузочные работы погрузка СМР=12,938 (3-й уровень) НР 0% от ФОТ СП 0%*0,85 от ФОТ | 1 т груза | 44,26 (231,5*0,1+0,038*231,5*2,4) | 4.49 |  |  |  | 199
5 | ТССЦпг-03-21-01-011 | Перевозка грузов автомобилями-самосвалами грузоподъемностью 10 т, работающих вне карьера, на расстояние: до 11 км I класс груза (Заводской р-он) ИНДЕКС К ПОЗИЦИИ(справочно): 3 перевозка Перевозка СМР=11,678 НР 0% от ФОТ СП 0%*0,85 от ФОТ | 1 т груза | 108,38 64,12+44,26 | 13.55 |  |  |  | 1469
6 | ТЕР27-04-001-03 | Устройство подстилающих и выравнивающих слоев оснований: из шлака доменного отвального сталеплавильного (толщ 0,1м ) ИНДЕКС К ПОЗИЦИИ(справочно): 1 Июнь 2020 год ОЗП=24,493; ЭМ=7,017; ЗПМ=24,493; МАТ=7,032 НР (9635 руб.): 142% от ФОТ СП (5479 руб.): 95%*0,85 от ФОТ | 100 м3 материала основания (в плотном теле) | 0,4626 (462,6*0,1) / 100 | 4617.09 | 121.95 | 4465.64 | 478.22 | 2136 | 56 | 2066 | 221 | 12.77 | 5.91 | 29.74 | 13.76
7 | ООО УК "Сибирская Горно-металлургическая компания"https://www.sgmkgroup.ru/sales | Щебень из доменного шлака фр. 5-20мм (где 1,26-коэффициент уплотнения для щебня шлакового , см. приложение 27.2 к 27-04-001 (4),ст-ть щебня включена без НДС, согласно прайса и мониторинга цен) ИНДЕКС К ПОЗИЦИИ(справочно): 1 Июнь 2020 год ОЗП=24,493; ЭМ=7,017; ЗПМ=24,493; МАТ=7,032 | м3 | 58,2876 46,26*1,26 | 61,24 381,87/7,015*1,02*1,103 |  |  |  | 3570
8 | ТЕР27-06-026-01 | Розлив вяжущих материалов ( где 0,0005 т/м2- расход битума, согласно СНиП 3.06.03-85 Автомобильные дороги, п. 10.17.) ИНДЕКС К ПОЗИЦИИ(справочно): 1 Июнь 2020 год ОЗП=24,493; ЭМ=7,017; ЗПМ=24,493; МАТ=7,032 НР (70 руб.): 142% от ФОТ СП (40 руб.): 95%*0,85 от ФОТ | 1 т | 0,2313 462,6*0,0005 | 1981.77 |  | 49.08 | 8.59 | 458 |  | 11 | 2 |  |  | 0.66 | 0.15
9 | ТЕР27-06-020-08 | Устройство покрытия толщиной 4 см из горячих асфальтобетонных смесей пористых мелкозернистых, плотность каменных материалов: 2,5-2,9 т/м3 ИНДЕКС К ПОЗИЦИИ(справочно): 1 Июнь 2020 год ОЗП=24,493; ЭМ=7,017; ЗПМ=24,493; МАТ=7,032 НР (12208 руб.): 142% от ФОТ СП (6942 руб.): 95%*0,85 от ФОТ | 1000 м2 покрытия | 0,4626 462,6 / 1000 | 3589.57 | 442.75 | 2777.78 | 315.72 | 1661 | 205 | 1285 | 146 | 38.3 | 17.72 | 19.1 | 8.84
10 | ТССЦ-410-0022 | Асфальтобетонные смеси дорожные, аэродромные и асфальтобетон (горячие и теплые для пористого асфальтобетона щебеночные и гравийные), марка II ИНДЕКС К ПОЗИЦИИ(справочно): 1 Июнь 2020 год ОЗП=24,493; ЭМ=7,017; ЗПМ=24,493; МАТ=7,032 | т | 43.35 | 518.6 |  |  |  | 22481
11 | ТЕР27-06-020-01 | Устройство покрытия толщиной 4 см из горячих асфальтобетонных смесей плотных мелкозернистых типа Б, плотность каменных материалов: 2,5-2,9 т/м3 ИНДЕКС К ПОЗИЦИИ(справочно): 1 Июнь 2020 год ОЗП=24,493; ЭМ=7,017; ЗПМ=24,493; МАТ=7,032 НР (12208 руб.): 142% от ФОТ СП (6942 руб.): 95%*0,85 от ФОТ | 1000 м2 покрытия | 0,4626 462,6 / 1000 | 3437.9 | 442.75 | 2769.94 | 315.39 | 1590 | 205 | 1281 | 146 | 38.3 | 17.72 | 19.08 | 8.83
12 | ТССЦ-410-0006 | Асфальтобетонные смеси дорожные, аэродромные и асфальтобетон (горячие и теплые для плотного асфальтобетона мелко и крупнозернистые, песчаные), марка II, тип Б ИНДЕКС К ПОЗИЦИИ(справочно): 1 Июнь 2020 год ОЗП=24,493; ЭМ=7,017; ЗПМ=24,493; МАТ=7,032 | т | 44.69 | 570.7 |  |  |  | 25505
Установка бортовых камней
13 | ТЕР27-04-001-03 | Устройство подстилающих и выравнивающих слоев оснований: из шлака доменного отвального сталеплавильного (под бордюр,толщ. 0,15м, шир.0,3 м ) ИНДЕКС К ПОЗИЦИИ(справочно): 1 Июнь 2020 год ОЗП=24,493; ЭМ=7,017; ЗПМ=24,493; МАТ=7,032 НР (1599 руб.): 142% от ФОТ СП (909 руб.): 95%*0,85 от ФОТ | 100 м3 материала основания (в плотном теле) | 0,076365 (169,7*0,3*0,15) / 100 | 4617.09 | 121.95 | 4465.64 | 478.22 | 353 | 9 | 341 | 37 | 12.77 | 0.98 | 29.74 | 2.27
14 | ООО УК "Сибирская Горно-металлургическая компания"https://www.sgmkgroup.ru/sales | Щебень из доменного шлака фр. 5-20мм (где 1,26-коэффициент уплотнения для щебня шлакового , см. приложение 27.2 к 27-04-001 (4)), НДС не предусмотрен, согласно прайса ) ИНДЕКС К ПОЗИЦИИ(справочно): 1 Июнь 2020 год ОЗП=24,493; ЭМ=7,017; ЗПМ=24,493; МАТ=7,032 | м3 | 9,62199 7,6365*1,26 | 61,1 381,87/7,032*1,02*1,103 |  |  |  | 588
15 | ТЕР27-02-010-02 | Установка бортовых камней бетонных: при других видах покрытий ИНДЕКС К ПОЗИЦИИ(справочно): 1 Июнь 2020 год ОЗП=24,493; ЭМ=7,017; ЗПМ=24,493; МАТ=7,032 НР (46292 руб.): 142% от ФОТ СП (26325 руб.): 95%*0,85 от ФОТ | 100 м бортового камня | 1,697 169,7 / 100 | 4554.61 | 772.97 | 104.2 | 11.02 | 7729 | 1312 | 177 | 19 | 76.08 | 129.11 | 0.68 | 1.15
16 | 101-1805 | Гвозди строительные ИНДЕКС К ПОЗИЦИИ(справочно): 1 Июнь 2020 год ОЗП=24,493; ЭМ=7,017; ЗПМ=24,493; МАТ=7,032 | т | -0,0017 | 10557.18 |  |  |  | -18
17 | 102-0038 | Брусья необрезные хвойных пород длиной 4-6,5 м, все ширины, толщиной 100, 125 мм, IV сорта ИНДЕКС К ПОЗИЦИИ(справочно): 1 Июнь 2020 год ОЗП=24,493; ЭМ=7,017; ЗПМ=24,493; МАТ=7,032 | м3 | -0,2885 | 705.14 |  |  |  | -203
18 | 401-0006 | Бетон тяжелый, класс В15 (М200) ИНДЕКС К ПОЗИЦИИ(справочно): 1 Июнь 2020 год ОЗП=24,493; ЭМ=7,017; ЗПМ=24,493; МАТ=7,032 | м3 | -10,01 | 594.11 |  |  |  | -5947
19 | ТЕР06-01-001-01 | Устройство бетонной подготовки ИНДЕКС К ПОЗИЦИИ(справочно): 1 Июнь 2020 год ОЗП=24,493; ЭМ=7,017; ЗПМ=24,493; МАТ=7,032 НР (-5015 руб.): 105% от ФОТ СП (-2639 руб.): 65%*0,85 от ФОТ | 100 м3 бетона, бутобетона и железобетона в деле | -0,098137 (-10,01/1,02) / 100 | 6709.29 | 1686.6 | 2609.79 | 291.78 | -658 | -166 | -256 | -29 | 180 | -17.66 | 18 | -1.77
20 | 411-0001 | Вода ИНДЕКС К ПОЗИЦИИ(справочно): 1 Июнь 2020 год ОЗП=24,493; ЭМ=7,017; ЗПМ=24,493; МАТ=7,032 | м3 | 0,0196 --0,0196 | 1.98
21 | 101-1668 | Рогожа ИНДЕКС К ПОЗИЦИИ(справочно): 1 Июнь 2020 год ОЗП=24,493; ЭМ=7,017; ЗПМ=24,493; МАТ=7,032 | м2 | 24,53 --24,53 | 9.65 |  |  |  | 237
22 | Прайс "Авангард", http://www.tpd-avangard.ru/images/price/Katalog | Бортовой камень П-1У (поребрик П-1У , ГОСТ 6665-91, объем бетона по прайсу 0,22м3, длина 4,1 м, ,ст- ть включена с НДС, согласно прайса ) ИНДЕКС К ПОЗИЦИИ(справочно): 1 Июнь 2020 год ОЗП=24,493; ЭМ=7,017; ЗПМ=24,493; МАТ=7,032 | м3 | 9,11 0,22/4,1*169,7 | 2110,29 15828/1,2/7,032*1,02*1,103 |  |  |  | 19225
23 | ТЕР01-02-061-01 | Засыпка вручную траншей, пазух бортовых камней и ям, группа грунтов: 1 (где 0,15 м-высота насыпи грунта, 1 м-ширина насыпи грунта вдоль бортового камня) ИНДЕКС К ПОЗИЦИИ(справочно): 1 Июнь 2020 год ОЗП=24,493; ЭМ=7,017; ЗПМ=24,493; МАТ=7,032 НР (3978 руб.): 80% от ФОТ СП (1902 руб.): 45%*0,85 от ФОТ | 100 м3 грунта | 0,25455 (169,7*0,15*1) / 100 | 797.39 | 797.39 |  |  | 203 | 203 |  |  | 88.5 | 22.53
24 | ТЕР01-02-027-04 | Планировка площадей: ручным способом, группа грунтов 1 ИНДЕКС К ПОЗИЦИИ(справочно): 1 Июнь 2020 год ОЗП=24,493; ЭМ=7,017; ЗПМ=24,493; МАТ=7,032 НР (3410 руб.): 80% от ФОТ СП (1630 руб.): 45%*0,85 от ФОТ | 1000 м2 спланированной площади | 0,1697 169,7 / 1000 | 1025 | 1025 |  |  | 174 | 174 |  |  | 100 | 16.97
25 | ТССЦ-407-0013 | Земля растительная механизированной заготовки ИНДЕКС К ПОЗИЦИИ(справочно): 1 Июнь 2020 год ОЗП=24,493; ЭМ=7,017; ЗПМ=24,493; МАТ=7,032 | м3 | 25,455 169,7*0,15 | 111.97 |  |  |  | 2850
26 | ТЕРр68-37-1 | Регулирование высотного положения крышек колодцев с подъемом на высоту: до 5 см ИНДЕКС К ПОЗИЦИИ(справочно): 1 Июнь 2020 год ОЗП=24,493; ЭМ=7,017; ЗПМ=24,493; МАТ=7,032 НР (331 руб.): 104% от ФОТ СП (191 руб.): 60% от ФОТ | 1 колодец | 1 | 64.77 | 12.67 | 3.69 |  | 65 | 13 | 4 |  | 1.29 | 1.29
27 | ТССЦ-101-2536 | Люки чугунные тяжелые ИНДЕКС К ПОЗИЦИИ(справочно): 1 Июнь 2020 год ОЗП=24,493; ЭМ=7,017; ЗПМ=24,493; МАТ=7,032 | шт. | 1 | 1079.46 |  |  |  | 1079
Раздел 2. Парковка (тип I, S=584,2м2)
Валка деревьев и устройство новой дорожной одежды на парковке
28 | ТЕРр68-3-1 | Валка деревьев в городских условиях: (липа, сосна, кедр, тополь) диаметром до 300 мм (V=π r²/3* H*кол-во , м3) ИНДЕКС К ПОЗИЦИИ(справочно): 1 Июнь 2020 год ОЗП=24,493; ЭМ=7,017; ЗПМ=24,493; МАТ=7,032 НР (6674 руб.): 104% от ФОТ СП (3850 руб.): 60% от ФОТ | 1 складочный м3 кряжей | 10,14 3,14*(0,22*0,22)/3*14,3*14 | 37.89 | 25.88 | 12.01 |  | 384 | 262 | 122 |  | 2.57 | 26.06
29 | ТЕР01-02-105-01 | Корчевка пней в грунтах естественного залегания корчевателями-собирателями на тракторе мощностью 79 кВт (108 л.с.) с перемещением пней до 5 м, диаметр пней: до 24 см ИНДЕКС К ПОЗИЦИИ(справочно): 1 Июнь 2020 год ОЗП=24,493; ЭМ=7,017; ЗПМ=24,493; МАТ=7,032 НР (118 руб.): 80% от ФОТ СП (56 руб.): 45%*0,85 от ФОТ | 100 пней | 0,14 14 / 100 | 395.26 |  | 395.26 | 42.21 | 55 |  | 55 | 6 |  |  | 2.44 | 0.34
30 | ТЕР01-02-107-01 | Засыпка ям подкоренных бульдозерами мощностью: 79 кВт (108 л.с.) (3,14*0,22*0,22)/3*1,5*14=1,06 м3,(V=π r²/3* H*кол-во , м3) (щебнем фр 40-70мм) ИНДЕКС К ПОЗИЦИИ(справочно): 1 Июнь 2020 год ОЗП=24,493; ЭМ=7,017; ЗПМ=24,493; МАТ=7,032 НР (98 руб.): 80% от ФОТ СП (47 руб.): 45%*0,85 от ФОТ | 100 ям | 0,14 14 / 100 | 295.4 |  | 295.4 | 37.77 | 41 |  | 41 | 5 |  |  | 2.33 | 0.33
31 | ООО УК "Сибирская Горно-металлургическая компания"https://www.sgmkgroup.ru/sales | Щебень из доменного шлака фр 20-70мм (ст-ть щебня включена без НДС) ИНДЕКС К ПОЗИЦИИ(справочно): 1 Июнь 2020 год ОЗП=24,493; ЭМ=7,017; ЗПМ=24,493; МАТ=7,032 | м3 | 1.06 | 59,23 370,21/7,032*1,02*1,103 |  |  |  | 63
32 | ТССЦпг-01-01-01-043 | Погрузочные работы при автомобильных перевозках: мусора строительного с погрузкой экскаваторами емкостью ковша до 0,5 м3 (где 0,6 т/м3 объемный вес древесины) пни ИНДЕКС К ПОЗИЦИИ(справочно): 2 Погрузочные работы погрузка СМР=12,938 (3-й уровень) НР 0% от ФОТ СП 0%*0,85 от ФОТ | 1 т груза | 0,636 1,06*0,6 | 4.49 |  |  |  | 3
33 | ТССЦпг-01-01-01-007 | Погрузочные работы при автомобильных перевозках: леса круглого (где 0,6 т/м3 объемный вес древесины)деревья ИНДЕКС К ПОЗИЦИИ(справочно): 2 Погрузочные работы погрузка СМР=12,938 (3-й уровень) НР 0% от ФОТ СП 0%*0,85 от ФОТ | 1 т груза | 6,084 10,14*0,6 | 16.79 |  |  |  | 102
34 | ТССЦпг-03-21-01-011 | Перевозка грузов автомобилями-самосвалами грузоподъемностью 10 т, работающих вне карьера, на расстояние: до 11 км I класс груза (Заводской р-он) ИНДЕКС К ПОЗИЦИИ(справочно): 3 перевозка Перевозка СМР=11,678 НР 0% от ФОТ СП 0%*0,85 от ФОТ | 1 т груза | 5,04 0,48+4,56 | 13.55 |  |  |  | 68
35 | ТЕР33-04-042-01 | Демонтаж опор ВЛ 0,38-10 кВ: без приставок одностоечных, (1 опора -0,63м3) ИНДЕКС К ПОЗИЦИИ(справочно): 1 Июнь 2020 год ОЗП=24,493; ЭМ=7,017; ЗПМ=24,493; МАТ=7,032 НР (772 руб.): 105% от ФОТ СП (375 руб.): 60%*0,85 от ФОТ | 1 опора | 2 | 76.88 | 8.83 | 68.05 | 6.13 | 154 | 18 | 136 | 12 | 0.81 | 1.62 | 0.44 | 0.88
36 | ТССЦпг-01-01-01-043 | Погрузочные работы при автомобильных перевозках: мусора строительного с погрузкой экскаваторами емкостью ковша до 0,5 м (где 2,5т/м3- удельный вес строит.мусора ж/б конструкций) ИНДЕКС К ПОЗИЦИИ(справочно): 2 Погрузочные работы погрузка СМР=12,938 (3-й уровень) НР 0% от ФОТ СП 0%*0,85 от ФОТ | 1 т груза | 3,15 0,63*2,5*2 | 4.49 |  |  |  | 14
37 | ТССЦпг-03-01-01-015 | Перевозка бетонных и ж/б изделий, стеновых и перегородочных материалов (кирпич, блоки, камни, плиты и панели), лесоматериалов круглых и пиломатериалов автомобилями бортовыми грузоподъемностью до 15 т, на расстояние до 15 км I класс груза ИНДЕКС К ПОЗИЦИИ(справочно): 3 перевозка Перевозка СМР=11,678 НР 0% от ФОТ СП 0%*0,85 от ФОТ | 1 т груза | 3.15 | 20.8 |  |  |  | 66
38 | ТЕР01-01-030-06 | Разработка грунта с перемещением до 10 м бульдозерами мощностью: 79 кВт (108 л.с.), группа грунтов 2 ИНДЕКС К ПОЗИЦИИ(справочно): 1 Июнь 2020 год ОЗП=24,493; ЭМ=7,017; ЗПМ=24,493; МАТ=7,032 НР (488 руб.): 95% от ФОТ СП (218 руб.): 50%*0,85 от ФОТ | 1000 м3 грунта | 0,17526 (584,2*0,3) / 1000 | 949.58 |  | 949.58 | 121.41 | 166 |  | 166 | 21 |  |  | 7.49 | 1.31
39 | ТЕР01-01-030-14 | При перемещении грунта на каждые последующие 10 м добавлять: к расценке 01-01-030-06 ИНДЕКС К ПОЗИЦИИ(справочно): 1 Июнь 2020 год ОЗП=24,493; ЭМ=7,017; ЗПМ=24,493; МАТ=7,032 НР (395 руб.): 95% от ФОТ СП (177 руб.): 50%*0,85 от ФОТ | 1000 м3 грунта | 0,17526 (584,2*0,3) / 1000 | 751.81 |  | 751.81 | 96.13 | 132 |  | 132 | 17 |  |  | 5.93 | 1.04
40 | ТССЦпг-01-01-01-039 | Погрузочные работы при автомобильных перевозках: грунта растительного слоя (земля, перегной) , (где - 1,4т/м3 объемная масса земли, ТЧ ТЕР01, прил.1.1 п.9в ) ИНДЕКС К ПОЗИЦИИ(справочно): 2 Погрузочные работы погрузка СМР=12,938 (3-й уровень) НР 0% от ФОТ СП 0%*0,85 от ФОТ | 1 т груза | 245,364 175,26*1,4 | 5.42 |  |  |  | 1330
41 | ТССЦпг-03-21-01-011 | Перевозка грузов автомобилями-самосвалами грузоподъемностью 10 т, работающих вне карьера, на расстояние: до 11 км I класс груза (Заводской р-он) ИНДЕКС К ПОЗИЦИИ(справочно): 3 перевозка Перевозка СМР=11,678 НР 0% от ФОТ СП 0%*0,85 от ФОТ | 1 т груза | 245.364 | 13.55 |  |  |  | 3325
42 | ТЕР27-04-001-03 | Устройство подстилающих и выравнивающих слоев оснований: из шлака доменного отвального сталеплавильного (0,15м)(щебнем фр 40-70мм) ИНДЕКС К ПОЗИЦИИ(справочно): 1 Июнь 2020 год ОЗП=24,493; ЭМ=7,017; ЗПМ=24,493; МАТ=7,032 НР (18295 руб.): 142% от ФОТ СП (10404 руб.): 95%*0,85 от ФОТ | 100 м3 материала основания (в плотном теле) | 0,8763 (584,2*0,15) / 100 | 4617.09 | 121.95 | 4465.64 | 478.22 | 4046 | 107 | 3913 | 419 | 12.77 | 11.19 | 29.74 | 26.06
43 | ООО УК "Сибирская Горно-металлургическая компания"https://www.sgmkgroup.ru/sales | Щебень из доменного шлака фр 20-70мм (где 1,26-коэффициент уплотнения для щебня шлакового , см. приложение 27.2 к 27-04-001 (4)), НДС не предусмотрен ИНДЕКС К ПОЗИЦИИ(справочно): 1 Июнь 2020 год ОЗП=24,493; ЭМ=7,017; ЗПМ=24,493; МАТ=7,032 | м3 | 110,4138 87,63*1,26 | 59,23 370,21/7,032*1,02*1,103 |  |  |  | 6540
44 | ТЕР27-04-011-01 | Устройство оснований из отвальных доменных шлаков: однослойных толщиной 10 см (0,08м)(щебнем фр 20-40 мм) ИНДЕКС К ПОЗИЦИИ(справочно): 1 Июнь 2020 год ОЗП=24,493; ЭМ=7,017; ЗПМ=24,493; МАТ=7,032 НР (21737 руб.): 142% от ФОТ СП (12361 руб.): 95%*0,85 от ФОТ | 1000 м2 основания | 0,5842 584,2 / 1000 | 19183.67 | 408.96 | 5979.39 | 660.14 | 11207 | 239 | 3493 | 386 | 43.23 | 25.26 | 40.45 | 23.63
45 | ТЕР27-04-011-03 | На каждый 1 см изменения толщины слоя добавлять или исключать (к=-2) к расценкам 27-04-011-01, 27-04-011-02 (ПЗ=2 (ОЗП=2; ЭМ=2 к расх.; ЗПМ=2; МАТ=2 к расх.; ТЗ=2; ТЗМ=2)) ИНДЕКС К ПОЗИЦИИ(справочно): 1 Июнь 2020 год ОЗП=24,493; ЭМ=7,017; ЗПМ=24,493; МАТ=7,032 НР (-764 руб.): 142% от ФОТ СП (-434 руб.): 95%*0,85 от ФОТ | 1000 м2 основания | -0,5842 -584,2 / 1000 | 2309.72 | 12.68 | 207.86 | 25.96 | -1349 | -7 | -121 | -15 | 1.34 | -0.78 | 2.1 | -1.23
46 | 409-0031 | Щебень пористый из металлургического шлака (шлаковая пемза), фракция 10-20 мм, марка 800 ИНДЕКС К ПОЗИЦИИ(справочно): 1 Июнь 2020 год ОЗП=24,493; ЭМ=7,017; ЗПМ=24,493; МАТ=7,032 | м3 | -71,5 -(89,38-17,88) | 68.09 |  |  |  | -4868
47 | ООО УК "Сибирская Горно-металлургическая компания"https://www.sgmkgroup.ru/sales | Щебень из доменного шлака фр 20-70 мм, (где 1,26-коэффициент уплотнения для щебня шлакового , см. приложение 27.2 к 27-04-001 (4), НДС не предусмотрен) ИНДЕКС К ПОЗИЦИИ(справочно): 1 Июнь 2020 год ОЗП=24,493; ЭМ=7,017; ЗПМ=24,493; МАТ=7,032 | м3 | 58,88736 584,2*0,08*1,26 | 59,23 370,21/7,032*1,02*1,103 |  |  |  | 3488
48 | ТЕР27-06-020-08 | Устройство покрытия толщиной 4 см из горячих асфальтобетонных смесей пористых мелкозернистых, плотность каменных материалов: 2,5-2,9 т/м3, 93,7*584,2/1000=54,74 т ИНДЕКС К ПОЗИЦИИ(справочно): 1 Июнь 2020 год ОЗП=24,493; ЭМ=7,017; ЗПМ=24,493; МАТ=7,032 НР (15408 руб.): 142% от ФОТ СП (8762 руб.): 95%*0,85 от ФОТ | 1000 м2 покрытия | 0,5842 584,2 / 1000 | 3589.57 | 442.75 | 2777.78 | 315.72 | 2097 | 259 | 1623 | 184 | 38.3 | 22.37 | 19.1 | 11.16
49 | ТССЦ-410-0022 | Смеси асфальтобетонные дорожные, аэродромные и асфальтобетон (горячие для пористого асфальтобетона щебеночные и гравийные), марка II ИНДЕКС К ПОЗИЦИИ(справочно): 1 Июнь 2020 год ОЗП=24,493; ЭМ=7,017; ЗПМ=24,493; МАТ=7,032 | т | 54.74 | 518.6 |  |  |  | 28388
50 | ТЕР27-06-020-01 | Устройство покрытия толщиной 4 см из горячих асфальтобетонных смесей плотных мелкозернистых типа АБВ, плотность каменных материалов: 2,5-2,9 т/м3, 96,6*584,2/1000=56,43 т ИНДЕКС К ПОЗИЦИИ(справочно): 1 Июнь 2020 год ОЗП=24,493; ЭМ=7,017; ЗПМ=24,493; МАТ=7,032 НР (15408 руб.): 142% от ФОТ СП (8762 руб.): 95%*0,85 от ФОТ | 1000 м2 покрытия | 0,5842 584,2 / 1000 | 3437.9 | 442.75 | 2769.94 | 315.39 | 2008 | 259 | 1618 | 184 | 38.3 | 22.37 | 19.08 | 11.15
51 | ТССЦ-410-0006 | Асфальтобетонные смеси дорожные, аэродромные и асфальтобетон (горячие и теплые для плотного асфальтобетона мелко и крупнозернистые, песчаные), марка II, тип Б, ИНДЕКС К ПОЗИЦИИ(справочно): 1 Июнь 2020 год ОЗП=24,493; ЭМ=7,017; ЗПМ=24,493; МАТ=7,032 | т | 56.43 | 570.7 |  |  |  | 32205
Установка бортовых камней на парковке
52 | ТЕР27-04-001-03 | Устройство подстилающих и выравнивающих слоев оснований: из шлака доменного отвального сталеплавильного (под дорожный бордюр) ИНДЕКС К ПОЗИЦИИ(справочно): 1 Июнь 2020 год ОЗП=24,493; ЭМ=7,017; ЗПМ=24,493; МАТ=7,032 НР (730 руб.): 142% от ФОТ СП (415 руб.): 95%*0,85 от ФОТ | 100 м3 материала основания (в плотном теле) | 0,03645 (81*0,3*0,15) / 100 | 4617.09 | 121.95 | 4465.64 | 478.22 | 168 | 4 | 163 | 17 | 12.77 | 0.47 | 29.74 | 1.08
53 | ООО УК "Сибирская Горно-металлургическая компания"https://www.sgmkgroup.ru/sales | Щебень из доменного шлака фр. 5-20мм (где 1,26-коэффициент уплотнения для щебня шлакового , см. приложение 27.2 к 27-04-001 (4)), НДС не предусмотрен ИНДЕКС К ПОЗИЦИИ(справочно): 1 Июнь 2020 год ОЗП=24,493; ЭМ=7,017; ЗПМ=24,493; МАТ=7,032 | м3 | 4,5927 3,645*1,26 | 61,1 381,87/7,032*1,02*1,103 |  |  |  | 281
54 | ТЕР27-02-010-02 | Установка бортовых камней бетонных: при других видах покрытий ИНДЕКС К ПОЗИЦИИ(справочно): 1 Июнь 2020 год ОЗП=24,493; ЭМ=7,017; ЗПМ=24,493; МАТ=7,032 НР (22085 руб.): 142% от ФОТ СП (12559 руб.): 95%*0,85 от ФОТ | 100 м бортового камня | 0,81 81 / 100 | 4554.61 | 772.97 | 104.2 | 11.02 | 3689 | 626 | 84 | 9 | 76.08 | 61.62 | 0.68 | 0.55
55 | 102-0038 | Брусья необрезные хвойных пород длиной 4-6,5 м, все ширины, толщиной 100, 125 мм, IV сорта ИНДЕКС К ПОЗИЦИИ(справочно): 1 Июнь 2020 год ОЗП=24,493; ЭМ=7,017; ЗПМ=24,493; МАТ=7,032 | м3 | -0,1377 | 705.14 |  |  |  | -97
56 | 101-1805 | Гвозди строительные ИНДЕКС К ПОЗИЦИИ(справочно): 1 Июнь 2020 год ОЗП=24,493; ЭМ=7,017; ЗПМ=24,493; МАТ=7,032 | т | -0,0008 | 10557.18 |  |  |  | -8
57 | 401-0006 | Бетон тяжелый, класс В15 (М200) ИНДЕКС К ПОЗИЦИИ(справочно): 1 Июнь 2020 год ОЗП=24,493; ЭМ=7,017; ЗПМ=24,493; МАТ=7,032 | м3 | -4,779 | 594.11 |  |  |  | -2839
58 | ТЕР06-01-001-01 | Устройство бетонной подготовки ИНДЕКС К ПОЗИЦИИ(справочно): 1 Июнь 2020 год ОЗП=24,493; ЭМ=7,017; ЗПМ=24,493; МАТ=7,032 НР (-2392 руб.): 105% от ФОТ СП (-1259 руб.): 65%*0,85 от ФОТ | 100 м3 бетона, бутобетона и железобетона в деле | -0,046853 (-4,779/1,02) / 100 | 6709.29 | 1686.6 | 2609.79 | 291.78 | -314 | -79 | -122 | -14 | 180 | -8.43 | 18 | -0.84
59 | 101-1668 | Рогожа ИНДЕКС К ПОЗИЦИИ(справочно): 1 Июнь 2020 год ОЗП=24,493; ЭМ=7,017; ЗПМ=24,493; МАТ=7,032 | м2 | 11,71 --11,71 | 9.65 |  |  |  | 113
60 | 411-0001 | Вода ИНДЕКС К ПОЗИЦИИ(справочно): 1 Июнь 2020 год ОЗП=24,493; ЭМ=7,017; ЗПМ=24,493; МАТ=7,032 | м3 | 0,0094 --0,0094 | 1.98
61 | Прайс "Авангард", http://www.tpd-avangard.ru/images/price/Katalog | Бортовой камень П-1У (поребрик П-1У , ГОСТ 6665-91, объем бетона по прайсу 0,22м3, длина 4,1 м, ,ст- ть включена с НДС, согласно прайса ) ИНДЕКС К ПОЗИЦИИ(справочно): 1 Июнь 2020 год ОЗП=24,493; ЭМ=7,017; ЗПМ=24,493; МАТ=7,032 | м3 | 4,35 0,22/4,1*81 | 2110,29 15828/1,2/7,032*1,02*1,103 |  |  |  | 9180
Раздел 3. Ремонт тротуара (тип 3а, S=444,7м2)
62 | ТЕРр68-14-1 | Разборка бортовых камней: на бетонном основании БР.100.20.8 (0,003*278,3*2,4)+278,3*0,04 ИНДЕКС К ПОЗИЦИИ(справочно): 1 Июнь 2020 год ОЗП=24,493; ЭМ=7,017; ЗПМ=24,493; МАТ=7,032 НР (58282 руб.): 104% от ФОТ СП (33624 руб.): 60% от ФОТ | 100 м | 2,783 278,3 / 100 | 1417.77 | 708.54 | 709.23 | 113.55 | 3946 | 1972 | 1974 | 316 | 68.26 | 189.97 | 9.4 | 26.16
63 | ТЕРр68-13-2 | Разборка асфальтобетонных покрытий тротуаров толщиной до 4 см: с помощью молотков отбойных пневматических ИНДЕКС К ПОЗИЦИИ(справочно): 1 Июнь 2020 год ОЗП=24,493; ЭМ=7,017; ЗПМ=24,493; МАТ=7,032 НР (8686 руб.): 104% от ФОТ СП (5011 руб.): 60% от ФОТ | 1000 м2 | 0,4447 444,7 / 1000 | 1761.59 | 577.02 | 1184.57 | 189.66 | 783 | 257 | 526 | 84 | 57.76 | 25.69 | 15.7 | 6.98
64 | ТССЦ-410-9014 | Лом асфальтобетона ИНДЕКС К ПОЗИЦИИ(справочно): 1 Июнь 2020 год ОЗП=24,493; ЭМ=7,017; ЗПМ=24,493; МАТ=7,032 | т | 35,22024 (444,7*0,04*1,98)
65 | ТССЦпг-01-01-01-043 | Погрузочные работы при автомобильных перевозках: мусора строительного с погрузкой экскаваторами емкостью ковша до 0,5 м3 (где 0,04т - вес 1м изделия, 0,003м2- площадь сечения подготовки 1м бордюрного камня, 2,4т/м3- объемный вес бетона) ИНДЕКС К ПОЗИЦИИ(справочно): 2 Погрузочные работы погрузка СМР=12,938 (3-й уровень) НР 0% от ФОТ СП 0%*0,85 от ФОТ | 1 т груза | 48,36 (278,3*0,003*2,4+278,3*0,04)+(444,7*0,04*1,98) | 4.49 |  |  |  | 217
66 | ТССЦпг-03-21-01-011 | Перевозка грузов автомобилями-самосвалами грузоподъемностью 10 т, работающих вне карьера, на расстояние: до 11 км I класс груза (Заводской р-он) ИНДЕКС К ПОЗИЦИИ(справочно): 3 перевозка Перевозка СМР=11,678 НР 0% от ФОТ СП 0%*0,85 от ФОТ | 1 т груза | 48.36 | 13.55 |  |  |  | 655
67 | ТЕР27-07-002-01 | Устройство оснований толщиной 12 см под тротуары из кирпичного или известнякового щебня ( толщ 0,1м) ИНДЕКС К ПОЗИЦИИ(справочно): 1 Июнь 2020 год ОЗП=24,493; ЭМ=7,017; ЗПМ=24,493; МАТ=7,032 НР (47753 руб.): 142% от ФОТ СП (27155 руб.): 95%*0,85 от ФОТ | 100 м2 дорожек и тротуаров | 4,447 444,7 / 100 | 5253.2 | 266.6 | 322.22 | 42.03 | 23361 | 1186 | 1433 | 187 | 26.24 | 116.69 | 3.17 | 14.1
68 | ТЕР27-07-002-02 | На каждый 1 см изменения толщины оснований исключать (к=-2) к расценке 27-07-002-01 (ПЗ=2 (ОЗП=2; ЭМ=2 к расх.; ЗПМ=2; МАТ=2 к расх.; ТЗ=2; ТЗМ=2)) ИНДЕКС К ПОЗИЦИИ(справочно): 1 Июнь 2020 год ОЗП=24,493; ЭМ=7,017; ЗПМ=24,493; МАТ=7,032 НР (-2086 руб.): 142% от ФОТ СП (-1186 руб.): 95%*0,85 от ФОТ | 100 м2 дорожек и тротуаров | -4,447 -444,7 / 100 | 831.56 | 10.98 | 17.06 | 2.42 | -3698 | -49 | -76 | -11 | 1.08 | -4.8 | 0.2 | -0.89
69 | 408-0391 | Щебень известняковый для строительных работ марки 600 фракции 5-10 мм ИНДЕКС К ПОЗИЦИИ(справочно): 1 Июнь 2020 год ОЗП=24,493; ЭМ=7,017; ЗПМ=24,493; МАТ=7,032 | м3 | -64,04 -(77,38-13,34) | 267.84 |  |  |  | -17152
70 | ООО УК "Сибирская Горно-металлургическая компания"https://www.sgmkgroup.ru/sales | Щебень из доменного шлака фр 5-20мм (где 1,26-коэффициент уплотнения для щебня шлакового , см. приложение 27.2 к 27-04-001 (4), НДС не предусмотрен, согласно прайса) ИНДЕКС К ПОЗИЦИИ(справочно): 1 Июнь 2020 год ОЗП=24,493; ЭМ=7,017; ЗПМ=24,493; МАТ=7,032 | м3 | 56,0322 444,7*0,1*1,26 | 61,1 381,87/7,032*1,02*1,103 |  |  |  | 3424
71 | ТЕР27-07-006-01 | Устройство покрытия дорожек и тротуаров из горячих асфальтобетонных смесей асфальтоукладчиками типа «VOGELE» малых типоразмеров толщиной слоя 4 см ИНДЕКС К ПОЗИЦИИ(справочно): 1 Июнь 2020 год ОЗП=24,493; ЭМ=7,017; ЗПМ=24,493; МАТ=7,032 НР (5113 руб.): 142% от ФОТ СП (2908 руб.): 95%*0,85 от ФОТ | 1000 м2 | 0,4447 444,7 / 1000 | 4582.74 | 204.94 | 4375.98 | 126.32 | 2038 | 91 | 1946 | 56 | 18.58 | 8.26 | 7.98 | 3.55
72 | ТССЦ-101-1556 | Битумы нефтяные дорожные марки БНД-60/90, БНД 90/130 ИНДЕКС К ПОЗИЦИИ(справочно): 1 Июнь 2020 год ОЗП=24,493; ЭМ=7,017; ЗПМ=24,493; МАТ=7,032 | т | 0.1313 | 1876.4 |  |  |  | 246
73 | ТССЦ-410-0006 | Асфальтобетонные смеси дорожные, аэродромные и асфальтобетон (горячие и теплые для плотного асфальтобетона мелко и крупнозернистые, песчаные), марка II, тип Б (7,14+1,21*2)*444,7/100=42,51 т ИНДЕКС К ПОЗИЦИИ(справочно): 1 Июнь 2020 год ОЗП=24,493; ЭМ=7,017; ЗПМ=24,493; МАТ=7,032 | т | 42.51 | 570.7 |  |  |  | 24260
Установка бортовых камней на тротуаре
74 | ТЕР27-04-001-03 | Устройство подстилающих и выравнивающих слоев оснований: из шлака доменного отвального сталеплавильного (толщ. 0,1 м) ИНДЕКС К ПОЗИЦИИ(справочно): 1 Июнь 2020 год ОЗП=24,493; ЭМ=7,017; ЗПМ=24,493; МАТ=7,032 НР (1181 руб.): 142% от ФОТ СП (672 руб.): 95%*0,85 от ФОТ | 100 м3 материала основания (в плотном теле) | 0,05566 (278,3*0,2*0,1) / 100 | 4617.09 | 121.95 | 4465.64 | 478.22 | 257 | 7 | 249 | 27 | 12.77 | 0.71 | 29.74 | 1.66
75 | ООО УК "Сибирская Горно-металлургическая компания"https://www.sgmkgroup.ru/sales | Щебень из доменного шлака фр 5-20 мм (где 1,26-коэффициент уплотнения для щебня шлакового , см. приложение 27.2 к 27-04-001 (4), НДС не предусмотрен, согласно прайса ) ИНДЕКС К ПОЗИЦИИ(справочно): 1 Июнь 2020 год ОЗП=24,493; ЭМ=7,017; ЗПМ=24,493; МАТ=7,032 | м3 | 7,01316 5,566*1,26 | 61,1 381,87/7,032*1,02*1,103 |  |  |  | 429
76 | ТЕР27-02-010-02 | Установка бортовых камней бетонных: при других видах покрытий (Прил.27.3 п.3.8б Устройство бортовых камней сечением 100x200 мм при других видах покрытий: раствор цементный МАТ=0,33 к расх.) ИНДЕКС К ПОЗИЦИИ(справочно): 1 Июнь 2020 год ОЗП=24,493; ЭМ=7,017; ЗПМ=24,493; МАТ=7,032 НР (75889 руб.): 142% от ФОТ СП (43155 руб.): 95%*0,85 от ФОТ | 100 м бортового камня | 2,783 278,3 / 100 | 2090.73 | 772.97 | 104.2 | 11.02 | 5819 | 2151 | 290 | 31 | 76.08 | 211.73 | 0.68 | 1.89
77 | 102-0038 | Брусья необрезные хвойных пород длиной 4-6,5 м, все ширины, толщиной 100, 125 мм, IV сорта ИНДЕКС К ПОЗИЦИИ(справочно): 1 Июнь 2020 год ОЗП=24,493; ЭМ=7,017; ЗПМ=24,493; МАТ=7,032 | м3 | -0,1561 | 705.14 |  |  |  | -110
78 | 101-1805 | Гвозди строительные ИНДЕКС К ПОЗИЦИИ(справочно): 1 Июнь 2020 год ОЗП=24,493; ЭМ=7,017; ЗПМ=24,493; МАТ=7,032 | т | -0,0009 | 10557.18 |  |  |  | -10
79 | 401-0006 | Бетон тяжелый, класс В15 (М200) ИНДЕКС К ПОЗИЦИИ(справочно): 1 Июнь 2020 год ОЗП=24,493; ЭМ=7,017; ЗПМ=24,493; МАТ=7,032 | м3 | -5,419 | 594.11 |  |  |  | -3219
80 | ТЕР06-01-001-01 | Устройство бетонной подготовки ИНДЕКС К ПОЗИЦИИ(справочно): 1 Июнь 2020 год ОЗП=24,493; ЭМ=7,017; ЗПМ=24,493; МАТ=7,032 НР (-8204 руб.): 105% от ФОТ СП (-4317 руб.): 65%*0,85 от ФОТ | 100 м3 бетона, бутобетона и железобетона в деле | -0,16098 (-16,42/1,02) / 100 | 6709.29 | 1686.6 | 2609.79 | 291.78 | -1080 | -272 | -420 | -47 | 180 | -28.98 | 18 | -2.9
81 | 411-0001 | Вода ИНДЕКС К ПОЗИЦИИ(справочно): 1 Июнь 2020 год ОЗП=24,493; ЭМ=7,017; ЗПМ=24,493; МАТ=7,032 | м3 | 0,0322 --0,0322 | 1.98
82 | 101-1668 | Рогожа ИНДЕКС К ПОЗИЦИИ(справочно): 1 Июнь 2020 год ОЗП=24,493; ЭМ=7,017; ЗПМ=24,493; МАТ=7,032 | м2 | 40,25 --40,25 | 9.65 |  |  |  | 388
83 | Прайс "Авангард", http://www.tpd-avangard.ru/images/price/Katalog | Бортовой камень (поребрик П-5У , ГОСТ 6665-91, длина 3м объем бетона 0,063м3, ст-ть с НДС, согласно прайса ) ИНДЕКС К ПОЗИЦИИ(справочно): 1 Июнь 2020 год ОЗП=24,493; ЭМ=7,017; ЗПМ=24,493; МАТ=7,032 | м3 | 5,8443 0,063/3*278,3 | 2506,53 18800/1,2/7,032*1,02*1,103 |  |  |  | 14649
84 | ТЕР01-02-061-01 | Засыпка вручную траншей, пазух бортовых камней и ям, группа грунтов: 1 (где 0,15 м-высота насыпи грунта, 1 м-ширина насыпи грунта вдоль бортового камня) ИНДЕКС К ПОЗИЦИИ(справочно): 1 Июнь 2020 год ОЗП=24,493; ЭМ=7,017; ЗПМ=24,493; МАТ=7,032 НР (6525 руб.): 80% от ФОТ СП (3120 руб.): 45%*0,85 от ФОТ | 100 м3 грунта | 0,41745 (278,3*0,15*1) / 100 | 797.39 | 797.39 |  |  | 333 | 333 |  |  | 88.5 | 36.94
85 | ТЕР01-02-027-04 | Планировка площадей: ручным способом, группа грунтов 1 ИНДЕКС К ПОЗИЦИИ(справочно): 1 Июнь 2020 год ОЗП=24,493; ЭМ=7,017; ЗПМ=24,493; МАТ=7,032 НР (5585 руб.): 80% от ФОТ СП (2670 руб.): 45%*0,85 от ФОТ | 1000 м2 спланированной площади | 0,2783 278,3 / 1000 | 1025 | 1025 |  |  | 285 | 285 |  |  | 100 | 27.83
86 | ТССЦ-407-0013 | Земля растительная механизированной заготовки ИНДЕКС К ПОЗИЦИИ(справочно): 1 Июнь 2020 год ОЗП=24,493; ЭМ=7,017; ЗПМ=24,493; МАТ=7,032 | м3 | 41,745 278,3*0,15 | 111.97 |  |  |  | 4674
Раздел 4. Ремонт отмостки (тип 3б, S=208,5м2)
87 | ТЕРр68-14-1 | Разборка бортовых камней: на бетонном основании БР.100.20.8 197,7*0,003*2,4+197,7*0,04 (где 0,4т - вес 1м изделия, 0,003м2- площадь сечения подготовки 1м бордюрного камня, 2,4т/м3- объемный вес бетона) ИНДЕКС К ПОЗИЦИИ(справочно): 1 Июнь 2020 год ОЗП=24,493; ЭМ=7,017; ЗПМ=24,493; МАТ=7,032 НР (41393 руб.): 104% от ФОТ СП (23881 руб.): 60% от ФОТ | 100 м | 1,977 197,7 / 100 | 1417.77 | 708.54 | 709.23 | 113.55 | 2803 | 1401 | 1402 | 224 | 68.26 | 134.95 | 9.4 | 18.58
88 | ТЕРр68-13-2 | Разборка асфальтобетонных покрытий тротуаров толщиной до 4 см: с помощью молотков отбойных пневматических ИНДЕКС К ПОЗИЦИИ(справочно): 1 Июнь 2020 год ОЗП=24,493; ЭМ=7,017; ЗПМ=24,493; МАТ=7,032 НР (4076 руб.): 104% от ФОТ СП (2351 руб.): 60% от ФОТ | 1000 м2 | 0,2085 208,5 / 1000 | 1761.59 | 577.02 | 1184.57 | 189.66 | 367 | 120 | 247 | 40 | 57.76 | 12.04 | 15.7 | 3.27
89 | ТССЦ-410-9014 | Лом асфальтобетона ИНДЕКС К ПОЗИЦИИ(справочно): 1 Июнь 2020 год ОЗП=24,493; ЭМ=7,017; ЗПМ=24,493; МАТ=7,032 | т | 16,5132 (208,5*0,04*1,98)
90 | ТССЦпг-01-01-01-043 | Погрузочные работы при автомобильных перевозках: мусора строительного с погрузкой экскаваторами емкостью ковша до 0,5 м3 ИНДЕКС К ПОЗИЦИИ(справочно): 2 Погрузочные работы погрузка СМР=12,938 (3-й уровень) НР 0% от ФОТ СП 0%*0,85 от ФОТ | 1 т груза | 25,84 (197,7*0,003*2,4+197,7*0,04)+(208,5*0,04*1,98) | 4.49 |  |  |  | 116
91 | ТССЦпг-03-21-01-011 | Перевозка грузов автомобилями-самосвалами грузоподъемностью 10 т, работающих вне карьера, на расстояние: до 11 км I класс груза (Заводской р-он) ИНДЕКС К ПОЗИЦИИ(справочно): 3 перевозка Перевозка СМР=11,678 НР 0% от ФОТ СП 0%*0,85 от ФОТ | 1 т груза | 25.84 | 13.55 |  |  |  | 350
92 | ТЕР01-02-057-02 | Разработка грунта вручную в траншеях глубиной до 2 м без креплений с откосами, группа грунтов: 2 ИНДЕКС К ПОЗИЦИИ(справочно): 1 Июнь 2020 год ОЗП=24,493; ЭМ=7,017; ЗПМ=24,493; МАТ=7,032 НР (1606 руб.): 80% от ФОТ СП (768 руб.): 45%*0,85 от ФОТ | 100 м3 грунта | 0,0567 (189*0,15*0,2) / 100 | 1442.98 | 1442.98 |  |  | 82 | 82 |  |  | 154 | 8.73
93 | ТЕР13-06-004-01 | Обеспыливание поверхности (по цоколю) ИНДЕКС К ПОЗИЦИИ(справочно): 1 Июнь 2020 год ОЗП=24,493; ЭМ=7,017; ЗПМ=24,493; МАТ=7,032 НР (860 руб.): 90% от ФОТ СП (568 руб.): 70%*0,85 от ФОТ | 1 м2 обеспыливаемой поверхности | 37,8 189*0,2 | 1.31 | 1.03 | 0.28 |  | 50 | 39 | 11 |  | 0.1 | 3.78
94 | ТЕР08-01-003-07 | Гидроизоляция боковая обмазочная битумная в 2 слоя по выровненной поверхности бутовой кладки, кирпичу, бетону (по цоколю) ИНДЕКС К ПОЗИЦИИ(справочно): 1 Июнь 2020 год ОЗП=24,493; ЭМ=7,017; ЗПМ=24,493; МАТ=7,032 НР (2749 руб.): 122% от ФОТ СП (1532 руб.): 80%*0,85 от ФОТ | 100 м2 изолируемой поверхности | 0,378 (189*0,2) / 100 | 1925.17 | 242.32 | 77.87 |  | 728 | 92 | 29 |  | 21.2 | 8.01
95 | ТЕР01-02-061-02 | Засыпка вручную траншей, пазух котлованов и ям, группа грунтов: 2 ИНДЕКС К ПОЗИЦИИ(справочно): 1 Июнь 2020 год ОЗП=24,493; ЭМ=7,017; ЗПМ=24,493; МАТ=7,032 НР (9738 руб.): 80% от ФОТ СП (4656 руб.): 45%*0,85 от ФОТ | 100 м3 грунта | 0,567 (189*0,15*2) / 100 | 875.77 | 875.77 |  |  | 497 | 497 |  |  | 97.2 | 55.11
96 | ТЕР27-07-002-01 | Устройство оснований толщиной 12 см под тротуары из кирпичного или известнякового щебня (толщ.0,1м) ИНДЕКС К ПОЗИЦИИ(справочно): 1 Июнь 2020 год ОЗП=24,493; ЭМ=7,017; ЗПМ=24,493; МАТ=7,032 НР (22398 руб.): 142% от ФОТ СП (12737 руб.): 95%*0,85 от ФОТ | 100 м2 дорожек и тротуаров | 2,085 208,5 / 100 | 5253.2 | 266.6 | 322.22 | 42.03 | 10953 | 556 | 672 | 88 | 26.24 | 54.71 | 3.17 | 6.61
97 | ТЕР27-07-002-02 | На каждый 1 см изменения толщины оснований уменьшать (к=-2) или исключать к расценке 27-07-002-01 (ПЗ=2 (ОЗП=2; ЭМ=2 к расх.; ЗПМ=2; МАТ=2 к расх.; ТЗ=2; ТЗМ=2)) ИНДЕКС К ПОЗИЦИИ(справочно): 1 Июнь 2020 год ОЗП=24,493; ЭМ=7,017; ЗПМ=24,493; МАТ=7,032 НР (-973 руб.): 142% от ФОТ СП (-553 руб.): 95%*0,85 от ФОТ | 100 м2 дорожек и тротуаров | -2,085 -208,5 / 100 | 831.56 | 10.98 | 17.06 | 2.42 | -1734 | -23 | -36 | -5 | 1.08 | -2.25 | 0.2 | -0.42
98 | 408-0391 | Щебень известняковый для строительных работ марки 600 фракции 5-10 мм ИНДЕКС К ПОЗИЦИИ(справочно): 1 Июнь 2020 год ОЗП=24,493; ЭМ=7,017; ЗПМ=24,493; МАТ=7,032 | м3 | -30,025 -(36,28-6,255) | 267.84 |  |  |  | -8042
99 | ООО УК "Сибирская Горно-металлургическая компания"https://www.sgmkgroup.ru/sales | Щебень из доменного шлака фр 5-20 мм (где 1,26-коэффициент уплотнения для щебня шлакового , см. приложение 27.2 к 27-04-001 (4), НДС не предусмотрен, согласно прайса и мониторинга цен) ИНДЕКС К ПОЗИЦИИ(справочно): 1 Июнь 2020 год ОЗП=24,493; ЭМ=7,017; ЗПМ=24,493; МАТ=7,032 | м3 | 26,271 208,5*0,1*1,26 | 61,1 381,87/7,032*1,02*1,103 |  |  |  | 1605
100 | ТЕР27-07-001-04 | Устройство асфальтобетонных покрытий дорожек и тротуаров двухслойных: верхний слой из песчаной асфальтобетонной смеси толщиной 3 см (4см) ИНДЕКС К ПОЗИЦИИ(справочно): 1 Июнь 2020 год ОЗП=24,493; ЭМ=7,017; ЗПМ=24,493; МАТ=7,032 НР (8590 руб.): 142% от ФОТ СП (4885 руб.): 95%*0,85 от ФОТ | 100 м2 покрытия | 2,085 208,5 / 100 | 4244.43 | 118.03 | 73.39 | 0.32 | 8850 | 246 | 153 | 1 | 10.21 | 21.29 | 0.02 | 0.04
101 | ТЕР27-07-001-02 | На каждые 0,5 см изменения толщины покрытия добавлять (к=2) к расценке 27-07-001-01 (ПЗ=2 (ОЗП=2; ЭМ=2 к расх.; ЗПМ=2; МАТ=2 к расх.; ТЗ=2; ТЗМ=2)) ИНДЕКС К ПОЗИЦИИ(справочно): 1 Июнь 2020 год ОЗП=24,493; ЭМ=7,017; ЗПМ=24,493; МАТ=7,032 НР (3756 руб.): 142% от ФОТ СП (2136 руб.): 95%*0,85 от ФОТ | 100 м2 покрытия | 2,085 208,5 / 100 | 1410.82 | 51.78 | 23.5 |  | 2942 | 108 | 49 |  | 4.64 | 9.67
102 | 410-0054 | Асфальт литой для покрытий тротуаров тип II (жесткий) ИНДЕКС К ПОЗИЦИИ(справочно): 1 Июнь 2020 год ОЗП=24,493; ЭМ=7,017; ЗПМ=24,493; МАТ=7,032 | т | -19,936 -(14,89+5,046) | 551.88 |  |  |  | -11002
103 | ТССЦ-410-0006 | Асфальтобетонные смеси дорожные, аэродромные и асфальтобетон (горячие и теплые для плотного асфальтобетона мелко и крупнозернистые, песчаные), марка II, тип (7,14+1,21*2)*208,5/100=19,936 т ИНДЕКС К ПОЗИЦИИ(справочно): 1 Июнь 2020 год ОЗП=24,493; ЭМ=7,017; ЗПМ=24,493; МАТ=7,032 | т | 19.936 | 570.7 |  |  |  | 11377
Установка бортовых камней на отмостке
104 | ТЕР27-07-002-01 прим. | Устройство оснований толщиной 12 см под тротуары из кирпичного или известнякового щебня ( толщ 0,1м) ИНДЕКС К ПОЗИЦИИ(справочно): 1 Июнь 2020 год ОЗП=24,493; ЭМ=7,017; ЗПМ=24,493; МАТ=7,032 НР (4243 руб.): 142% от ФОТ СП (2413 руб.): 95%*0,85 от ФОТ | 100 м2 дорожек и тротуаров | 0,3954 (197,7*0,2) / 100 | 5253.2 | 266.6 | 322.22 | 42.03 | 2077 | 105 | 127 | 17 | 26.24 | 10.38 | 3.17 | 1.25
105 | ТЕР27-07-002-02 | На каждый 1 см изменения толщины оснований исключать (к=-2) к расценке 27-07-002-01 (ПЗ=2 (ОЗП=2; ЭМ=2 к расх.; ЗПМ=2; МАТ=2 к расх.; ТЗ=2; ТЗМ=2)) ИНДЕКС К ПОЗИЦИИ(справочно): 1 Июнь 2020 год ОЗП=24,493; ЭМ=7,017; ЗПМ=24,493; МАТ=7,032 НР (-173 руб.): 142% от ФОТ СП (-99 руб.): 95%*0,85 от ФОТ | 100 м2 дорожек и тротуаров | -0,3954 (-197,7*0,2) / 100 | 831.56 | 10.98 | 17.06 | 2.42 | -329 | -4 | -7 | -1 | 1.08 | -0.43 | 0.2 | -0.08
106 | 408-0391 | Щебень известняковый для строительных работ марки 600 фракции 5-10 мм ИНДЕКС К ПОЗИЦИИ(справочно): 1 Июнь 2020 год ОЗП=24,493; ЭМ=7,017; ЗПМ=24,493; МАТ=7,032 | м3 | -5,694 -(6,88-1,186) | 267.84 |  |  |  | -1525
107 | ООО УК "Сибирская Горно-металлургическая компания", https://www.sgmkgroup.ru/sales | Щебень из доменного шлака фр 5-20мм (где 1,26-коэффициент уплотнения для щебня шлакового , см. приложение 27.2 к 27-04-001 (4), НДС не предусмотрен, согласно прайса ) ИНДЕКС К ПОЗИЦИИ(справочно): 1 Июнь 2020 год ОЗП=24,493; ЭМ=7,017; ЗПМ=24,493; МАТ=7,032 | м3 | 4,98204 197,7*0,2*0,1*1,26 | 61,1 381,87/7,032*1,02*1,103 |  |  |  | 304
108 | ТЕР27-02-010-02 | Установка бортовых камней бетонных: при других видах покрытий (Прил.27.3 п.3.8б Устройство бортовых камней сечением 100x200 мм при других видах покрытий: раствор цементный МАТ=0,33 к расх.) ИНДЕКС К ПОЗИЦИИ(справочно): 1 Июнь 2020 год ОЗП=24,493; ЭМ=7,017; ЗПМ=24,493; МАТ=7,032 НР (53909 руб.): 142% от ФОТ СП (30656 руб.): 95%*0,85 от ФОТ | 100 м бортового камня | 1,977 197,7 / 100 | 2090.73 | 772.97 | 104.2 | 11.02 | 4133 | 1528 | 206 | 22 | 76.08 | 150.41 | 0.68 | 1.34
109 | 101-1805 | Гвозди строительные ИНДЕКС К ПОЗИЦИИ(справочно): 1 Июнь 2020 год ОЗП=24,493; ЭМ=7,017; ЗПМ=24,493; МАТ=7,032 | т | -0,0007 | 10557.18 |  |  |  | -7
110 | 102-0038 | Брусья необрезные хвойных пород длиной 4-6,5 м, все ширины, толщиной 100, 125 мм, IV сорта ИНДЕКС К ПОЗИЦИИ(справочно): 1 Июнь 2020 год ОЗП=24,493; ЭМ=7,017; ЗПМ=24,493; МАТ=7,032 | м3 | -0,1109 | 705.14 |  |  |  | -78
111 | 401-0006 | Бетон тяжелый, класс В15 (М200) ИНДЕКС К ПОЗИЦИИ(справочно): 1 Июнь 2020 год ОЗП=24,493; ЭМ=7,017; ЗПМ=24,493; МАТ=7,032 | м3 | -3,849 | 594.11 |  |  |  | -2287
112 | ТЕР06-01-001-01 | Устройство бетонной подготовки ИНДЕКС К ПОЗИЦИИ(справочно): 1 Июнь 2020 год ОЗП=24,493; ЭМ=7,017; ЗПМ=24,493; МАТ=7,032 НР (-5812 руб.): 105% от ФОТ СП (-3058 руб.): 65%*0,85 от ФОТ | 100 м3 бетона, бутобетона и железобетона в деле | -0,114314 (-11,66/1,02) / 100 | 6709.29 | 1686.6 | 2609.79 | 291.78 | -767 | -193 | -298 | -33 | 180 | -20.58 | 18 | -2.06
113 | 411-0001 | Вода ИНДЕКС К ПОЗИЦИИ(справочно): 1 Июнь 2020 год ОЗП=24,493; ЭМ=7,017; ЗПМ=24,493; МАТ=7,032 | м3 | 0,0229 --0,0229 | 1.98
114 | 101-1668 | Рогожа ИНДЕКС К ПОЗИЦИИ(справочно): 1 Июнь 2020 год ОЗП=24,493; ЭМ=7,017; ЗПМ=24,493; МАТ=7,032 | м2 | 28,58 --28,58 | 9.65 |  |  |  | 276
115 | Прайс "Авангард", http://www.tpd-avangard.ru/images/price/Katalog | Бортовой камень (поребрик П-5У , ГОСТ 6665-91, длина 3м объем бетона 0,063м3, ст-ть с НДС, согласно прайса ) ИНДЕКС К ПОЗИЦИИ(справочно): 1 Июнь 2020 год ОЗП=24,493; ЭМ=7,017; ЗПМ=24,493; МАТ=7,032 | м3 | 4,1517 0,063/3*197,7 | 2506,53 18800/1,2/7,032*1,02*1,103 |  |  |  | 10406
116 | ТЕР01-02-061-01 | Засыпка вручную траншей, пазух бортовых камней и ям, группа грунтов: 1 (где 0,15 м-высота насыпи грунта, 1 м-ширина насыпи грунта вдоль бортового камня) ИНДЕКС К ПОЗИЦИИ(справочно): 1 Июнь 2020 год ОЗП=24,493; ЭМ=7,017; ЗПМ=24,493; МАТ=7,032 НР (4624 руб.): 80% от ФОТ СП (2211 руб.): 45%*0,85 от ФОТ | 100 м3 грунта | 0,29655 (197,7*0,15*1) / 100 | 797.39 | 797.39 |  |  | 236 | 236 |  |  | 88.5 | 26.24
117 | ТЕР01-02-027-04 | Планировка площадей: ручным способом, группа грунтов 1 ИНДЕКС К ПОЗИЦИИ(справочно): 1 Июнь 2020 год ОЗП=24,493; ЭМ=7,017; ЗПМ=24,493; МАТ=7,032 НР (3978 руб.): 80% от ФОТ СП (1902 руб.): 45%*0,85 от ФОТ | 1000 м2 спланированной площади | 0,1977 197,7 / 1000 | 1025 | 1025 |  |  | 203 | 203 |  |  | 100 | 19.77
118 | ТССЦ-407-0013 | Земля растительная механизированной заготовки ИНДЕКС К ПОЗИЦИИ(справочно): 1 Июнь 2020 год ОЗП=24,493; ЭМ=7,017; ЗПМ=24,493; МАТ=7,032 | м3 | 29,655 197,7*0,15 | 111.97 |  |  |  | 3320
ИТОГИ С УЧЕТОМ ИНДЕКСОВ ПЕРЕСЧЕТА
Итого прямые затраты по смете в базисных ценах | [8 empty] | 289596 | 16336 | 31619 | 3147 |  | 1594.78 |  | 216.7
Итого прямые затраты по смете с учетом индексов, в текущих ценах (Июнь 2020 год ОЗП=24,493; ЭМ=7,017; ЗПМ=24,493; МАТ=7,032) | [8 empty] | 2273468 | 400117 | 221869 | 77079 |  | 1594.78 |  | 216.7
Накладные расходы | [8 empty] | 589951
Сметная прибыль | [8 empty] | 334100
Итоги по смете:
Итого Поз. 4, 32-33, 36, 40, 65, 90 "погрузка СМР=12,938" | [8 empty] | 25630
Итого Поз. 5, 34, 37, 41, 66, 91 "Перевозка СМР=11,678" | [8 empty] | 69286
Итого Поз. 1-3, 6-31, 35, 38-39, 42-64, 67-89, 92-118 (Июнь 2020 год ОЗП=24,493; ЭМ=7,017; ЗПМ=24,493; МАТ=7,032) | [8 empty] | 3189605 |  |  |  |  | 1594.78 |  | 216.7
Итого | [8 empty] | 3284521 |  |  |  |  | 1594.78 |  | 216.7
Справочно, в текущих ценах:
Основная заработная плата | [8 empty] | 400117
Материалы | [8 empty] | 1643568
Машины и механизмы | [8 empty] | 221869
в том числе заработная плата машинистов | [8 empty] | 77079
Накладные расходы | [8 empty] | 589951
Сметная прибыль | [8 empty] | 334100
Строительный контроль 2,14% от 3284521 | [8 empty] | 70288.75
Итого | [8 empty] | 3354809.75
Непредвиденные затраты 2% от 3354809,75 | [8 empty] | 67096.2
Итого | [8 empty] | 3421905.95
20% от 3421905,95 | [8 empty] | 684381.19
ВСЕГО по смете | [8 empty] | 4106287.14 |  |  |  |  | 1594.78 |  | 216.7
Составил:__________________________________инженер Чичанкина Е.В.
Проверил:_________________________________